## cenová ponuka - technológia V01
Príloha č. 1 Špecifikácia predmetu zákazky s cenovou ponukou
Názov spoločnosti: | Farma Beckov, družstvo
IČO: | 31431607
Sídlo spoločnosti: | 916 38 Beckov
Názov projektu: | Modernizácia ŠRV na farme Beckov a výsadba nového sadu
Opis predmetu zakázky obsahuje požiadavky na technickú špecifikáciu a parametre
Názov zákazky: Nákup strojov na prípravu pôdy
Vymedzenie častí | Opis technická/ Technická špecifikácia požadované technické parametre | číselný údaj/Hodnota/ charakteristika parametra - požadovaná hodnota | Parametre navrhovanej technológie | Cena spolu bez DPH
Radličkový kyprič | pracovný záber | 5,5-6,0 m | uviesť hodnotu
| hydraulicky sklopný rám |  | áno /nie
| hĺbka spracovania min. | 110 mm | uviesť hodnotu
| počet radov s radličkami min. | 2 | uviesť hodnotu
| pracovná rýchlosť min. | 12 km.h-1 | áno /nie
| prepravná rýchlosť min. | 20 km.h-1 | áno /nie
| prepravná šírka do | 3,0 m | uviesť hodnotu
| predné smykové lišty |  | áno /nie
| predné prútové valce |  | áno /nie
| tandemové valce vzadu |  | áno /nie
| hmotnosť do | 4,7 t | uviesť hodnotu
| zavesenie do ramien traktora |  | áno /nie
Kompaktor | pracovný záber | 5,5-6,0 m | uviesť hodnotu
| hydraulicky sklopný rám |  | áno /nie
| hĺbka spracovania min. | 100 mm | uviesť hodnotu
| počet radov s radličkami min. 2 | 2 | uviesť hodnotu
| šírka radličky | 250 - 280 mm | uviesť hodnotu
| pracovná rýchlosť min. | 12 km.h-1 | áno /nie
| prepravná rýchlosť min. | 20 km.h-1 | áno /nie
| prepravná šírka do | 3,0 m | uviesť hodnotu
| predné smykové lišty |  | áno /nie
| predné prútové valce |  | áno /nie
| tandemové valce vzadu |  | áno /nie
| hmotnosť min | 7,3 t | uviesť hodnotu
zavesenie do ramien traktora
| zadná smyková lišta |  | áno /nie
Hĺbkový kyprič | pracovný záber | 2,5-3,0 m | uviesť hodnotu
| hĺbka spracovania do min. | 350 mm | uviesť hodnotu
| počet radlíc min. | 10 | uviesť hodnotu
| šírka radličky | 300 - 350 mm | uviesť hodnotu
| pracovná rýchlosť min. | 12 km.h-1 | áno /nie
| prepravná rýchlosť min. | 20 km.h-1 | áno /nie
| prepravná šírka do | 3,0 m | uviesť hodnotu
| tandemové valce vzadu |  | áno /nie
| hmotnosť min | 4,0 t | uviesť hodnotu
| zavesenie do ramien traktora |  | áno /nie
Diskový podmietač | pracovný záber | 5,5-6,5 m | uviesť hodnotu
| hĺbka spracovania min. | 180 mm | uviesť hodnotu
| priemer disku min. | 600 mm | uviesť hodnotu
| samostatne odpružený každý disk |  | uviesť hodnotu
| pracovná rýchlosť min. | 12 km.h-1 | áno /nie
| prepravná rýchlosť min. | 20 km.h-1 | áno /nie
| prepravná šírka do | 3,0 m | uviesť hodnotu
| tandemové valce vzadu |  | áno /nie
| hmotnosť min. | 8,0 t | uviesť hodnotu
| zavesenie do ramien traktora |  | áno /nie
Názov zákazky: Nákup strojov na prípravu pôdy
Cena celkom v EUR bez DPH
| DPH |  |  | Nie som platca DPH ( vložte do označenej bunky písmeno "X")
Cena celkom v EUR
* alebo obdobné údaje v prípade zahraničných uchádzačov/dodávateľov.
** alebo obdobné identifikačné údaje v prípade zahraničných uchádzačov/dodávateľov
Vyplniť IBA modrou farbou podfarbené polia!
Identifikačné údaje:
Obchodné meno:
Sídlo*:
IČO**:
DIČ / IČ DPH
Vypracoval:
Miesto: Dátum: Podpis: