## List1
Príloha č. 1 Kúpnej zmluvy
Rotačná pec - boxová pec s otáčajúcimi sa vozíkmi | Názov a typ ponúkaného zariadenia
Technické špecifikácie | Vyjadrenie záujemcu
Pečenie v peci sa deje horúcim vzduchom
Pri pečení sa vozík otáča
Vykurovania pece - pomocou ventilátora vzduch do pečného priestoru prúdi cez výmenník tepla a potom je regulovaný klapkou cirkulujúceho vzduchu
Odsávanie vzduchu z pečného priestoru sa deje vzduchovou šachtou,
Zaparovanie
Max. množstvo pary ktorá môže v peci vzniknúť je 16 kg/hod
Voľbou programu je možné regulovať:
- dobu pečenia
- požadovanú teplotu
- množstvo vody pre zaparenie
- polohu klapky zaparovača
- polohu klapky cirkulujúceho vzduchu
Technické parametre:
- rozmer plechov = 580 x 980 mm
- počet etáží = min. 18
- pečná plocha = min. 10 m2
- elektrický príkon = max 5 kW
- tepelný príkon = min. 80 kW
- hmotnosť pece = max. 1800 kg
- touch screen panel s možnosťou ukladania receptov do pamäte
- eco režim /polovičné pečenie
- funkcia rozmrazovania (pulzujúca para)
- funkcia stierania - čistenia displeja
Príslušenstvo:
- horák
- inštalácia plynu vrátane revíznej správy
- doprava a sprevádzkovania zariadenia u zákazníka
Pec je možné ovládať v režime:
- ručný
- programový režim / 200 receptúr, možnosť automatického spustenia pece v prípade neprítomnosti, hlásenie závad na obrazovke