## rozmetadlo
Štefan Hegedüs - TOMI FARM, Bazová 320/14, 93021 Jahodná |  |  | TECHNICKÁ ŠPECIFIKÁCIA
ponuku predkladá:
| obchodné meno: |  | dátum vypracovania ponuky:
sídlo:
IČO:
platca DPH:
pečiatka a podpis
Ponúkané zariadenie (výrobca, typ)
Predpokladaná doba dodania (kal. dní):
Cena ponúkaného zariadenia (EUR bez DPH/ks):
zariadenie:
| názov: | Kotúčové rozmetadlo
| objem: | 1
celok | časť | technický parameter | požadovaná hodnota technického parametra | hodnota parametra ponúknutého zariadenia
Kotúčové rozmetadlo | Zariadenie | ISOBUS | áno
|  | Elektronicky ovládané rozmetadlo | áno
|  | stroj je schopný sám robiť kalibráciu pri práci - rozmetaní na poli - po základnom inicializačnom nastavení. | áno
|  | senzor snímajúcí otáčky vývodového hriadeľa rozmetacích kotúčov (velmi dôležité pre informáciu pre pracovný záber) | áno
|  | počet záťazových senzorov | 4
|  | počet refenrenčných senzorov pre korekciu pri práci na poli - umožňuje váženie aj pri jazde na nerovnom pozemku. | 1
|  | Tuhý a robustný rám okolo násypky umožňujúcí zväčšenie objemu násypky na 3450 l (3900 l) | áno
|  | Základný objem násypky | 1500 l (1875 l);
|  | Plniaca výška | 116 cm ;
|  | Šířka násypky | 275 cm (290 cm).
|  | Násypku možno navýšit jednou, dvoma alebo tromi nástavbami 650 l (675 l) na objem 2150 l (2550 l), 2800 l (3225 l) resp. 3450 l (3900 l) | áno
|  | Rozsah pracovných záberov 10 - 54 metrov s jednou sadou rozmetacích lopatiek 10-40 m. | áno
|  | dávkovací tabulky pro pracovní zábery 10 - 40 metrov | áno
|  | Nastaviteľný mechanizmus pre rozmetanie veľmi nízkých dávok (jemná aplikácia) | áno
|  | Pyramídové robustné sito násypky zabraňujúce poškodeniu a upchaniu rozmetacieho zariadenia | áno
|  | Vpredu násypky - kontrolné okienko | áno
|  | kalibračný box na zisťovanie kvality a druhu hnojiva a jeho granuláciu | áno
|  | Spojka proti preťaženiu | áno
|  | Všetky oceľové súčasti rozmetadla sú buď nerezové nebo chránené kvalitou a odolnou práškovou farbou DURACOAT | áno
|  | Osvetlenie pre transport po pozemných komunikáciách | áno
| Ostatné požiadavky alebo zmluvné podmienky | Doprava do miesta prevádzky - Štefan Hegedüs - TOMI FARM, Bazová 320/14, 93021 Jahodná | áno
|  | Záručný a pozáručný servis do 24 hodín od nahlásanie poruchy zariadenia | áno
|  | Záruka min. 24 mesiacov | áno