## 010-02-A
Stavba: |  |  | Diaľničný hraničný priechod Čunovo - rekonštrukcia a stavebné úpravy HP
Časť stavby: |  | SO 010-02-A | Administratívno - prevádzková budova - rekonštrucia - ČASŤ B,C,D
Klasifikácia stavby:
Klasifikácia produkcie | Číslo položky |  | Výkaz konštrukcií a pracovných činností |  | M.j. | Množstvo
| položka | podpoložka
45.11.11 |  |  | Demolačné práce
| 05010204 |  | Búranie konštrukcií, priečky murované |  | m2 | 11.4
Vybúranie priečky z tehál hr. 100 mm - B19
|  |  | Vybúranie tehlového muriva hr.100 mm, v m.č.53,81 | 11.4
| 05010207 |  | Búranie konštrukcií, priečky zo sendvičových panelov |  | ks | 16
|  |  | Odstránenie kontrolných boxov zo sendvičových panelov - SDK dosky + plech - rozmer boxu 5100x1975x2800 mm - B22 | 16
| 05010306 |  | Búranie konštrukcií, podhľadov |  | m3 | 1366.7
Demontáž podhľadu z kaziet 300/1500 mm - B43
|  |  | 2*43,14*1,5 | 129.4
|  |  | 2*43,16*1,5 | 129.5
Demontáž a spätná montáž podhľadu z hladkého bieleho plechu - B53
|  |  | 2*43,3*6,4 | 554.2
|  |  | 2*43,25*6,4 | 553.6
|  |  | Spolu: | 1366.7
| 05010506 |  | Búranie konštrukcií, priečky SDK |  | m3 | 902.9
Vybúranie sadrokartónovej priečky hr.100 mm - B20
|  |  | Vybúranie sadrokartónovej priečky hr.100 mm, v m.č.47,48,49,50,51,52,53,75,76,77,78,79,80,81 | 426
|  |  | Vybúranie sadrokartónovej priečky hr.100 mm, v m.č.38,39,40,41,42,43,44,45,46,66,67,68,69,70,71,72,73,74 | 476.9
|  |  | Spolu: | 902.9
| 05010508 |  | Búranie konštrukcií, podlahy keramické |  | m2 | 175.8
Odstránenie nášlapnej vrstvy podlahy z keramickej dlažby 100x100 mm s cementovou maltou v hr. = 30 mm - B16
|  |  | Odstránenie nášlapnej vrstvy podlahy z keramickej dlažby s cementovou maltou v hr. = 30 mm, v m.č.53,81 | 27.8
|  |  | Odstránenie nášlapnej vrstvy podlahy z keramickej dlažby 100x100 mm s cementovou maltou v hr. = 30 mm, v m.č.39 | 2.78
Odstránenie nášlapnej vrstvy podlahy z keramickej dlažby 300x300 mm s cementovou maltou v hr. = 50 mm -B16a
|  |  | Odstránenie nášlapnej vrstvy podlahy z kamennej dlažby 300x300 mm s cementovou maltou v hr. = 50 mm, v m.č.22,23 | 43.4
Otlčenie keramického obkladu do výšky, v. = 1800 mm - B17
|  |  | Odtlčenie keramického obkladu do výšky v = 1800 mm, v m.č.53,81 | 8.8
|  |  | Odtlčenie keramického obkladu do výšky v = 1800 mm, v m.č.39 | 14
Odstránenie podlahy sprchovacích kútov z keramickej dlažby 100x100 mm s cementovou maltou v hr. = 30 mm - B18
|  |  | Odstránenie nášlapnej vrstvy podlahy - parkety, v m.č.38 - B24 | 35.62
|  |  | Odstránenie podlahy sprchovacích kútov z keramickej dlažby 100x100 mm s cementovou maltou v hr. = 30 mm, v m.č.53,81 | 5.4
|  |  | Spolu: | 137.8
Revízia 01:
|  |  | Demontáž nášlapnej vrstvy podlahy z keramickej dlažby 300x300 mm s cementovou maltou v hr. = 50 mm a spätná montáč po očistení | 38
|  |  | Spolu: | 38
| 05010510 |  | Búranie konštrukcií, podlahy PVC |  | m2 | 894.6
Odstránenie nášlapnej vrstvy z PVC - B15
|  |  | Odstránenie nášlapnej vrstvy podlahy z PVC (koberecv m.č.75), PVC v m.č.47,48,49,50,51,52,76,77,78,79,80 | 456.1
|  |  | Odstránenie nášlapnej vrstvy podlahy z PVC (koberecv m.č.75), PVC v m.č.40,41,42,43,44,45,46,66,67,68,69,70,71,72,73,74 | 438.5
|  |  | Spolu: | 894.6
| 05020707 |  | Vybúranie dverí, okien, dverných a okenných rámov kovových |  | ks | 33
|  |  | Vybúranie dverí jednokrídlových 600/1970 mm vrátane zárubne CgU krídla plného dverného dreveného | 2
|  |  | Vybúranie dverí jednokrídlových 600/1970 mm vrátane zárubne CgU krídla plného dverného dreveného | 2
|  |  | Vybúranie dverí jednokrídlových 800/1970 mm vrátane zárubne CgU krídla plného dverného dreveného | 14
|  |  | Vybúranie dverí jednokrídlových 800/1970 mm vrátane zárubne CgU krídla plného dverného dreveného | 15
|  |  | Spolu: | 33
| 05020708 |  | Demontáž presklenia |  | m2 | 2250
Demontáž presklenia mostovky s uložením na skládku určenou investorom
|  |  | 1440 ks x 1,25*1,25 | 2250
| 05020710 |  | Vybúranie dverí, okien, dverných a okenných rámov plastových |  | m2 | 9
|  |  | Vybúranie okna 1250/1800 mm | 9
| 05080200 |  | Doprava vybúraných hmôt a sute |  | t | 180.8
beton
|  |  | 2,4*0,79*2*0,1 | 0.4
murivo
|  |  | 2*0,10*11,4 | 2.3
ostatné
|  |  | 1366*0,01+16*0,10+938*0,08+102*0,03+895*0,008+33*0,1+2250*0,033 | 178.1
|  |  | Spolu: | 180.8
45.22.15 |  |  | Klampiarske konštrukcie
| 64020506 |  | Klampiarske konštr., oplechovanie múrov z poplast. plechu |  | m | 2.5
|  |  | Vonkajšia parapetná doska z poplastovaného plechu hr. ,60 mm 2500/340 mm, rš = 410 mm | 2.5
|  |  | Spolu: | 2.5
45.25.10 |  |  | Lešenárske práce
| 03010101 |  | Lešenie radové, ľahké pracovné(do 1,5 kPa), s podlahami | 205.6 | m2 | 205.6
| 03030103 |  | Lešenie pomocné, ľahké pracovné na rovnom povrchu | 332 | m2 | 332
| 03030191 |  | Lešenie pomocné, priestorové lešenie vrátane podláh |  | m3 | 25083.6
|  |  | Pod strechu B : (2/3*2,85*25+9,15*25)*45,4 | 12541.8
|  |  | Pod strechu D : (2/3*2,85*25+9,15*25)*45,4 | 12541.8
|  |  | Spolu: | 25083.6
45.25.32 |  |  | Ostatné betonárske práce
| 11260326 |  | Dokončovacie práce, čistenie objektov, priemyselných |  | m2 | 1092.7
|  |  | 2*246,63+68,91+4*19,0+217,91+227,63+9,0 | 1092.7
| 14020946 |  | Poter liaty samonivelačný, zo samonivelačnej hmoty |  | m2 | 2091.2
NIVELIZAČNÁ STIERKA S ROZPTÝLENÝM VLÁKNOM HR. 5 MM - P13
|  |  | B2.27 - PREPOJOVACIA CHODBA | 246.63
|  |  | B2.28 - PREPOJOVACIA CHODBA | 246.63
|  |  | C2.29 - CHODBA | 68.91
|  |  | D2.30 - PREPOJOVACIA CHODBA | 217.91
|  |  | D2.30a - TECHN.MIESTNOSŤ | 19
|  |  | D2.31 - PREPOJOVACIA CHODBA | 227.63
|  |  | D2.31a - TECHN.MIESTNOSŤ | 19
STIERKOVÝ POLYURETÁNOVÝ LIATY SYSTÉM UV STABILNÝ HR. 2 MM
|  |  | B2.27 - PREPOJOVACIA CHODBA | 246.63
|  |  | B2.28 - PREPOJOVACIA CHODBA | 246.63
|  |  | C2.29 - CHODBA | 68.91
|  |  | D2.30 - PREPOJOVACIA CHODBA | 217.91
|  |  | D2.30a - TECHN.MIESTNOSŤ | 19
|  |  | D2.31 - PREPOJOVACIA CHODBA | 227.63
|  |  | D2.31a - TECHN.MIESTNOSŤ | 19
|  |  | Spolu: | 2091.2
45.32.11 |  |  | Tepelnoizolačné práce
| 61030108 |  | Tepelná izolácia bežných stavebných konštrukcií doskami |  | m2 | 1107.8
TEPELNÁ IZOLÁCIA Z KAMENNEJ MINERÁLNEJ VLNY HR. 100 MM -stropov
|  |  | 554,2+553,6 | 1107.8
45.33.20 |  |  | Inštalovanie zariaďovacích predmetov v stavebných objektoch
| 88020230 |  | Hasiace prístroje |  | ks | 6
|  |  | Hasiaci prístroj práškový - 6 ks, 6kg | 6
|  |  | Spolu: | 6
45.41.10 |  |  | Omietkárske práce
| 13030403 |  | Vnútorné povrchy stien, omietka štuková z malty vápennocementovej |  | m2 | 345.7
vápennocementová omietka hr. 10 mm
|  |  | U6 | 345.7
| 13031209 |  | Vnútorné povrchy stien, postrek, náter muriva zo suchých špeciálnych maltovinových zmesí |  | m2 | 345.7
penetračný náter
|  |  | U6 | 345.7
| 13090909 |  | Vonkajšie povrchy stien, omietka šľachtená zo suchých špeciálnych maltovinových zmesí |  | m2 | 205.6
silikátová roztieraná omietka / farebný odtieň viď. pohľady /
|  |  | Z3 | 5.4
|  |  | Z5 | 200.2
|  |  | Spolu: | 205.6
| 13091209 |  | Vonkajšie povrchy stien, postrek, náter muriva zo suchých špeciálnych maltovinových zmesí |  | m2 | 205.6
penetracia
|  |  | Z3 | 5.4
|  |  | Z5 | 200.2
|  |  | Spolu: | 205.6
| 69040201 |  | Vnútorné povrchy stropov, podhľad sadrokartonový |  | m2 | 1527
SPATNÁ MONTÁŽ EXTERIÉROVÉHO PODHĽADU + 20% dodávky nového materiálu
|  |  | 554,2+553,6 | 1107.8
SÁDROKARTÓNOVÉ STROPNÉ KAZETY HR. 12,5 MM SKLADANÉ V MODULOVOM RASTRI 600/600, HLADKÉ Z BIELYCH DOSIEK HR. 12,5 MM TVAR HRANY D1 VR.KOVOVEJ NOSNEJ KONŠTRUKCIE A ZÁVESOV
|  |  | R2 = 65+65+68,91+56,1+59,63 | 314.64
SÁDROKARTÓNOVÉ STROPNÉ DOSKY HR. 12,5 MM VRÁTANE POMOCNEJ KOVOVEJ KONŠTRUKCIE PRE ZVISLÚ ČASŤ OBKLADU V=300 MM
|  |  | R3 = 13+13+12,91+65,66 | 104.57
|  |  | Spolu: | 1527
45.42.11 |  |  | Osadzovanie dverných zárubní a okenných rámov
| 12230317 |  | Parapetná doska |  | m | 2.5
Vnútorná parapetná doska
|  |  | PVC kompozitná doska 2500/200/25 mm - 1 ks | 2.5
|  |  | Spolu: | 2.5
45.42.12 |  |  | Ostatné zámočnícke práce kovové
| 67010102 |  | Zasklené steny z hliníkových profilov |  | m2 | 22.5
|  |  | Interiérová zasklená hliníková stena s požiarnou odolnosťou - obmedzujúce šíreniu tepla 30 min, s jednokrídlovými dverami 900/2100, zasklenie - sklo bezpečnpstné, bez prahu, kovanie dverí - zámok cylindrický, kľučka + samozatvárač, rozmer 1500/3000 mm EW 30/D3+C 4 ks - AL2 | 18
|  |  | Zasklená hliníková stena s pevným zasklením brániaca šíreniu tepla 30 min., zasklenie izolačným trojsklom 2500/1800 mm - 1 ks - AL14 | 4.5
|  |  | Spolu: | 22.5
| 67040100 |  | Repasie existujúcich okien a presklených stien - kovania a obvodového tesnenia |  | m2 | 162.5
30% z existujúcich okien a preskl.stien (celkom 48ks - 542 m2)
|  |  | 7,5*1,8*32*0,3 | 129.6
|  |  | 2,5*1,8*8*0,3 | 10.8
|  |  | 6*1,8*6*0,3 | 19.4
|  |  | 1,5*3*2*0,3 | 2.7
|  |  | Spolu: | 162.5
| 67040200 |  | Repasie existujúcich vnútorných dvier |  | ks | 3
repasia povrchu 100 %
|  |  | 800*1970 | 3
45.42.13 |  |  | Ostatné stolárske práce nekovové
| 66070100 |  | Montáž a dodávka kuchynskej linky |  | ks | 1
|  |  | Kuchynský nábytok vrátane drezu s odkladacou plochou, drez nerezový, rozmer 1800/700+830 | 1
45.43.11 |  |  | Repasia existujúceho vonkajšieho obkladu
| 67040200 |  | Repasia existujúceho vonkajšieho obkladu z dosiek, vr.očistenia |  | m2 | 548.3
repasia obkladu MAX spolu s očistením povrchu
|  |  | (4*9+2*6)*(4,65*3,85-3,60*1,80) | 548.3 | m2
45.43.22 |  |  | Kladenie ostatných dlážkových krytín
| 73020103 |  | Syntetické, liate epoxidové |  | m2 | 76
|  |  | HYDROIZOLAČNÁ STIERKA S VYVEDENÍM NA STENU - P16 | 38
|  |  | MRAZUVZDORNÁ LEPIACA FLEXIBILNÁ MALTA HR. 30 MM - P16 | 38
|  |  | Spolu: | 76
45.44.10 |  |  | Sklenárske práce
| 86030106 |  | Zasklievacie práce, strechy, svetlíky |  | m2 | 2324
Polygonálny strešný svetlík - nový navrhovaný hliníkový systém zasklenia na existujúcu strešnú konštrukciu, s povrchovou úpravou profilov v štandarde RAL Coatex Color 49.7G16 so strešným bezpečnostným 1.sklom, vrátane výroby dodaávky a montáže (sko Single securit TVG+VSG 66.2 v celkovej hr. 13,5 mm
|  |  | strecha B: 45,4*25,6m | 1162
|  |  | strecha D: 45,4*25,6m | 1162
|  |  | Spolu: | 2324
45.44.21 |  |  | Vnútorné maliarske a natieračske práce v budovách
| 84010110 |  | Náter oceľových konštr., farba polyuretanová |  | m2 | 13891.2
2x základný vodou riediteľný náter na báze polyuretánu 80 µm + 2x fixotropný vodou riediteľný univerzálny lak s mimoriadnou odolnosťou a vysokoou krycou schopnosťou, vrátane mechanického očistenia od hrdze a nečistôt
|  |  | 2*301982 kg/1000 * 23 m2 | 13891.2
| 84010210 |  | Nátery kovových konšterukcií , polyuretánové |  | m2 | 3.6
EXISTUJÚCE VNÚTORNÉ KOVOVÉ ZÁRUBNE - NÁTER POLYURETÁNOVÝ RAL 6029
|  |  | 3*(2*1,97+0,8)*0,25 | 3.6
| 84020121 |  | Penetračný náter podláh |  | m2 | 1045.7
Penetračný náter pod niveláciou so skleným vláknom pre stierkový polyuretánový systém
|  |  | P13 | 1045.7
45.44.23 |  |  | Maľby a nátery ostatných stavieb
| 84010816 |  | Náter omietok a betónových povrchov, impregnačný cementový náter |  | m2 | 740.1
PENETRAČNÝ NÁTER
|  |  | 2*181,63+161,81+2*19+168+9 | 740.1
| 84010890 |  | Oškrabanie starých náterov a malieb z omietok |  | m2 | 131.7
maliarsky náter - oškrabanie
|  |  | (2*33,2+4*1,525)*2,7-4*6*1,8-2*7,5*1,8+(4*6+4*2*1,8+2*7,5+2*2*1,8)*0,15 | 134.6
|  |  | 2*(4+4,75)*3-2,5*1,8+(2*2*1,8+2,5)*0,15-0,8*1,97 | 47.9
|  |  | 2*(4+4,75)*3-2,5*1,8+(2*2*1,8+2,5)*0,15-0,8*1,97 | 47.9
|  |  | 2*(2,25+4)*3-0,8*1,97 | 35.9
|  |  | Spolu: | 131.7
| 84020227 |  | Maľby stropov, zmesi tekuté |  | m2 | 740.1
MALIARSKY NÁTER 2x
|  |  | 2*181,63+161,81+2*19+168+9 | 740.1
| 84020327 |  | Maľby stien, zmesi tekuté |  | m2 | 477.4
maliarsky náter 2x
|  |  | U1 | 131.7
|  |  | U6 | 345.7
|  |  | Spolu: | 477.4
| 84030209 |  | Lepenie bordúr na sklo |  | m | 36.6
samolepiaci pruh zo značiek 50x50 mm vzdialenými od seba najviac 150 mm, farebný odtieň RAL 9002, samolepiaca fólia bude vo v=400 mm a 1400 mm
|  |  | 2.NP | 36.6
|  |  | Spolu: | 36.6
SO 010-02-A CELKOM