## 502-01
Stavba: |  |  | Diaľničný hraničný priechod Čunovo - rekonštrukcia a stavebné úpravy HP
Časť stavby: |  | SO 502-01 | Verejné osvetlenie pre SO 102-02 - revízia 01
Klasifikácia stavby:
Klasifikácia produkcie | Číslo položky |  | Výkaz konštrukcií a pracovných činností |  | M.j. | Množstvo
| položka | podpoložka
45.11.11 |  |  | Demolačné práce
| 5020341 |  | Demontáž stožiara osvetľovacieho |  | ks | 3
|  |  | Demontáž existujúcich svietidiel (odstránenie stoziaru, svietidla, svorkovnice, stožiar. základu) | 3
45.11.21 |  |  | Výkopové a súvisiace zemné práce
| 1030102 |  | Hĺbené vykopávky jám nezapažených |  | m3 | 4
|  | 103010207 | Hĺbené vykopávky jám nezapažených, tr. horniny 1-4 |  | m3
|  |  | pre stožiare: 4*1 | 4
| 01030201 |  | Hĺbené vykopávky rýh š. do 600 mm |  | m3 | 38
|  | 0103020107 | Hĺbené vykopávky rýh š. do 600 mm, tr. horniny 1-4 |  | m3
|  |  | volný terén : 75*0,8*0,35 | 21
|  |  | vozovka : 40*0,85*0,5 | 17
|  |  | Spolu: | 38
| 1040100 |  | Konštrukcie z hornín - skládky |  | m3 | 21.2
|  | 104010007 | Konštrukcie z hornín - skládky tr.horniny 1-4 | 21.2 | m3
| 01040401 |  | Konštrukcie z hornín - zásypy bez zhutnenia |  | m3 | 16.8
|  | 0104040107 | Konštrukcie z hornín - zásypy bez zhutnenia, tr. horniny 1-4 |  | m3
|  |  | volný terén: 75 x 0,64 x 0,35 = | 16.8
| 01040402 |  | Konštrukcie z hornín - zásypy so zhutnením |  | m3 | 16
|  | 0104040207 | Konštrukcie z hornín - zásypy so zhutnením, tr. horniny 1-4 |  | m3
|  |  | vozovka: 40 x 0,8 x 0,5 = | 16
| 01040501 |  | Konštrukcie z hornín - obsypy bez zhutnenia |  | m3 | 4.2
|  | 0104050101 | Konštrukcie z hornín - obsypy bez zhutnenia, tr. horniny 1-2 |  | m3
|  |  | pieskové lôžko-volný terén: 75 x 0,16 x 0,35 = | 4.2 | m3
|  |  | vrátane - Tehly plné pálené 29x14x6,5 P 15 I | 215 | ks
| 01060203 |  | Premiestnenie , vodorovné do 5 000 m |  | m3 | 21.2
|  | 0106020301 | Premiestnenie výkopku resp. rúbaniny, vodorovné do 5 000 m, tr. horniny 1-4 |  | m3
|  |  | 38-16,8 | 21.2
| 01060700 |  | Premiestnenie nakladanie, prekladanie, vykladanie |  | m3 | 21.2
|  | 0106070001 | Premiestnenie výkopku resp. rúbaniny, nakladanie, prekladanie, vykladanie tr. horniny 1-4 | 21.2 | m3
45.25.32 |  |  | Ostatné betonárske práce
| 11010101 |  | Základy, pásy z betónu prostého |  | m3 | 5
|  | 1101010101 | Základy, pásy z betónu prostého, tr. B 7,5 |  | m3
|  |  | Podkladová vrstva v ryhe pod chráničku hr.100mm š.500mm | 5
45.34.21 |  |  | Inštalovanie osvetlenia a signalizačných systémov ciest, letísk
| 91010201 |  | Úložný materiál - rúrky elektroinšt., ulož. voľne, ohybné |  | m | 30
|  | 9101020101 | Úložný materiál - rúrky elektroinšt., ulož. voľne, ohybné plastové |  | m
|  |  | - Chránička FXKVR DN 110 | 30
| 91080101 |  | Káble Cu - NN silové |  | m | 400
|  | 9108010101 | Káble Cu - NN silové ulož. voľne |  | m
|  |  | - Kábel CYKY-J 3x2,5 | 370
|  | 9108010108 | Káble Cu - NN silové ulož. v chráničkách |  | m
|  |  | - Kábel CYKY-J 3x2,5 | 30
|  |  | Spolu: | 400
| 91080118 |  | Káble Cu - NN zaťahovanie káblov |  | m | 30
|  | 9108011801 | Káble Cu - NN zaťahovanie káblov do chráničiek | 30 | m
| 91100111 |  | Káblové súbory, ukončenie vodičov - NN ukonč. celoplastových káblov |  | ks | 20
|  | 9110011104 | Káblové súbory, ukončenie vodičov - NN ukonč. celoplastových káblov páskami |  | ks
|  |  | Kábel CYKY-J 3x2,5 | 20
Pozn. Káble sú vrátane dopravy,montáže (zatiahnutia), presunu po stavbe a vrátane pomocného materiálu a záverečných prác
| 91200101 |  | Svietidlá a osvetľovacie zariadenia - stožiare osvetľovacie |  | ks | 7
|  | 9120010101 | Svietidlá a osvetľovacie zariadenia - stožiare osvetľovacie oceľové |  | ks
|  |  | Púzdrový základ pre stožiar bezprírubový verejného osvetlenia v ose trasy kábla pre stožiar do 20m | 7
|  |  | Stožiar kužeľový zinkovaný (typ podľa existujúcich stožiarov) | 1
|  |  | Stožiarová svorkovnica GR, 2x10A, IP44 | 7
Pozn. Stožiare sú vrátane dopravy, osadenia,montáže, presunu po stavbe a vrátane pomocného a závesného materiálu a záverečných prác, a vrátane elekro výbavy
| 91200202 |  | Svietidlá a osvetľovacie zariadenia - svietidlá pouličné |  | ks | 167
|  | 9120020202 | Svietidlá a osvetľovacie zariadenia - svietidlá pouličné výbojkové |  | ks
|  |  | SVIETIDLO LED MACH 5 LED ROTOSYMMETRIC P38077 19430Lumen 4000K P38077 VRÁTANE VÝLOŽNÍKA - alebo alternat. | 39 |  |  | revízia 01 - oprava výmery
|  |  | SVIETIDLO LED CHALLENGE AB1 OPTIC 20220Lumen 4000K P43510/P43710 VRÁTANE VÝLOŽNÍKA - alebo alternat. | 60
|  |  | SVIETIDLO LED CHALLENGE B1 OPTIC 20220Lumen 4000K P43610/P43810 VRÁTANE VÝLOŽNÍKA - alebo alternat. | 67 |  |  | revízia 01 - oprava výmery
|  |  | Svetelnotechnický výpočet osvetlenia podľa zadaných parametrov invetroa a podľa platných noriem | 1
|  |  | Spolu: | 167
Pozn. Svietidlá sú vrátane dopravy, montáže, presunu po stavbe a vrátane pomocného a závesného materiálu a záverečných prác, a vrátane elekro výbavy a svetelných zdrojov
| 91220702 |  | Uzemňovacie a bleskozvodné vedenia - svorky pre vedenia v zemi |  | ks | 24
|  | 9122070201 | Uzemňovacie a bleskozvodné vedenia - svorky pre vedenia v zemi FeZn |  | ks
|  |  | Svorky SR02 | 24
| 91221003 |  | Uzemňovacie a bleskozvodné vedenia - vedenia v zemi Fe |  | m | 240
|  | 9122100303 | Uzemňovacie a bleskozvodné vedenia - vedenia v zemi Fe pásové |  | m
|  |  | FeZn 4x30mm | 240
SO 502-01 CELKOM