## 102-01
Stavba: |  |  | Diaľničný hraničný priechod Čunovo - rekonštrukcia a stavebné úpravy HP
Časť stavby: |  | SO 102-01 | Stavebné úpravy spevnených plôch pre osobnú dopravu a autobusy - smer MR - revízia 01
Klasifikácia stavby:
Klasifikácia produkcie | Číslo položky |  | Výkaz konštrukcií a pracovných činností |  | M.j. | Množstvo
| položka | podpoložka
45.11.11 |  |  | Demolačné práce
| 5020342 |  | Búranie konštrukcií, uličného vpustu |  | ks | 1
|  |  | Búranie uličného vpustu z betónových dielcov | 1 | ks
| 05030163 |  | Odstránenie spevnených plôch a vozoviek, krytov dlaždených |  | m2 | 1435
|  | 0503016302 | Odstránenie spevnených plôch a vozoviek, krytov dlaždených hr. nad 100 do 200 mm
|  |  | 220,0+135,0 = 355.000 | 355 | m2
Rozobratie dlažby pre chodcov z betón. dlaždíc alebo tvárnic (80+40 mm)
|  |  | 95,0+35,0+155,0 = 285.000 | 285 | m2
|  |  | Rozobratie dlažby pre chodcov z betón. dlaždíc alebo tvárnic (40+30 až 60 mm) | 780
|  |  | Rozobratie dlažby pre chodcov z betón. dlaždíc vymývaných (40+30 mm) | 15
|  |  | Spolu: | 1435
| 05030261 |  | Búranie konštrukcií,odstránenie podkladného betónu |  | m2 | 595
|  | 0503026101 | Odstránenie podkladov alebo krytov z betónu prost. hr. do 15 cm, do 200 m2
|  |  | 15,0+155,0 = 170.000 | 170 | m2
|  | 0503026101 | Odstránenie podkladov alebo krytov z betónu prost. hr. do 15 cm, nad 200 m2 | 220 | m2
|  | 0503026101 | Odstránenie podkladov alebo krytov z betónu prost. hr. do 30 cm, nad 200 m2 | 205 | m2
|  |  | Spolu: | 595
| 05030263 |  | Odstránenie spevnených plôch a vozoviek, podkladov z kameniva ťaženého |  | m2 | 390
|  | 050302630 | Odstránenie podkladov alebo krytov z kameniva ťaž. hr. do 10 cm, nad 200 m2 | 220 | m2
|  |  | Odstránenie podkladov alebo krytov z kameniva ťaž. hr. do 10 cm, do 200 m2 | 15 | m2
|  |  | Odstránenie podkladov alebo krytov z kameniva ťaž. hr. do 20 cm, do 200 m2 | 155 | m2
|  |  | Spolu: | 390 | m2
| 5030304 |  | Vybúranie obrúb betónových |  | m | 300
|  |  | Vytrhanie obrubníkov betónových | 275 | m
|  |  | Vytrhanie obrubníkov záhonových | 25 | m
|  |  | Spolu: | 300 | m
| 05080200 |  | Doprava vybúraných hmôt a sute | 505 | t | 505
| 5090461 |  | Rezanie betónového krytu |  | m | 134
|  |  | Rezanie stávajúceho betónového krytu alebo podkladu hr. do 20 cm | 134 | m
| 5090502 |  | Jadrové vrty diamantovými korunkami do betónu |  | cm | 6700
Jadrové vrty diamantovými korunkami do D 30 mm
|  |  | 25*268 = 6700.000 | 6700
45.11.23 |  |  | Rekultivačné práce
| 1080501 |  | Povrchové úpravy terénu, úpravy povrchov rozprestretím ornice |  | m2 | 55
|  | 108050102 | Povrchové úpravy terénu, úpravy povrchov rozprestretím ornice na svahu | 55 | m2
| 1080503 |  | Povrchové úpravy terénu, úpravy povrchov založením trávnika hydroosevom |  | m2 | 55
|  | 108050301 | Povrchové úpravy terénu, úpravy povrchov založením trávnika hydroosevom na ornicu | 55 | m2
45.11.24 |  |  | Ostatné výkopové a súvisiace zemné práce
| 01020101 |  | Odkopávky a prekopávky humóznej vrstvy, ornice |  | m3 | 22
|  | 0102010101 | Odkopávky a prekopávky humóznej vrstvy, ornice tr.horniny 1-2 s premiestnením do 250 m | 22 | m3
| 1020200 |  | Odkopávky a prekopávky nezapažené |  | m3 | 25
|  | 102020007 | Odkopávky a prekopávky nezapažené tr. horniny 1-4 vr. príplatku za lepivosť | 25 | m3
| 1030102 |  | Hĺbené vykopávky rýh š nad 600 mm |  | m3 | 7.2
|  | 10302020 | Hĺbené vykopávky rýh š nad 600 mm do 2000 mm, tr. horniny 1-4 do 100 m3 | 7.2 | m3
| 1040100 |  | Konštrukcie z hornín - skládky |  | m3 | 22
|  | 104010007 | Konštrukcie z hornín - skládky tr.horniny 1-4 | 22 | m3
| 1040402 |  | Konštrukcie z hornín - zásypy so zhutnením |  | m3 | 4.1
|  | 104040207 | Konštrukcie z hornín - zásypy so zhutnením, tr. horniny 1-4
|  |  | 0,80*0,85*6,0 = 4.080 | 4.08 | m3
| 01040502 |  | Konštrukcie z hornín - obsypy so zhutnením |  | m3 | 7.4
Obsyp potrubia bez prehodenia sypaniny
|  |  | 0,80*0,50*6,0 = 2.400 | 2.4 | m3
|  |  | Obsyp objektu bez prehodenia sypaniny | 5
|  |  | Spolu: | 7.4
| 01060202 |  | Premiestnenie vodorovné do 1 000 m |  | m3 | 11
|  | 0106020201 | Premiestnenie výkopku resp. rúbaniny, vodorovné do 1 000 m, tr. horniny 1-4 |  | m3
|  |  | - ornica odvoz z odhumusovania | 11
| 1060204 |  | Premiestnenie vodorovné nad 5 000 m |  | m3 | 23.1
|  | 106020401 | Premiestnenie výkopku resp. rúbaniny, vodorovné nad 5 000 m, tr. horniny 1-4 |  | m3
|  |  | - odvoz zeminy na skládku do 20 km | 23.1
| 01060209 |  | Poplatok za skládku zeminy |  | m3 | 23.1
| 01060700 |  | Premiestnenie - nakladanie, prekladanie, vykladanie |  | m3 | 11
|  | 0106070007 | Nakladanie výkopku do 100 m3 v horn. tr. 1-4 (ornica) | 11 | m3
| 01070102 |  | Paženie, resp.zaistenie výrubu v podzemí vykopávok príložné |  | m2 | 99
|  | 0107010200 | Paženie, resp.zaistenie výrubu v podzemí vykopávok príložné do 2 m, zriadenie a odstránenie | 18 | m2
| 1080101 |  | Povrchové úpravy terénu, úprava pláne so zhutnením v zárezoch |  | m2 | 293
|  | 108010101 | Úprava pláne v zárezoch v horn. tr. 1-4 so zhutnením |  | m2
|  |  | 248,0+45,0 = 293.000 | 293 | m2
45.21.41 |  |  | Práce na stavbe miestnych potrubných vedení vody a kanalizácie (vrátane doplnkových prác)
| 27030422 |  | Kanalizácie, rúry plastové, PVC |  | m | 6
|  | 2703042204 | Kanalizácie, rúry plastové, PVC DN 200 | 6 | m
Rúrka PVC kanalizačná spoj gum. krúžkom 200x4,9x2000
| 27201391 |  | Podkladné konštrukcie pod potrubie, šachty, stoky atď.,štrkopieskom |  | m3 | 0.7
Lôžko pod potrubie, stoky v otv. výk. z piesku a štrkopiesku
|  |  | 0,80*0,15*6,0 = 0.720 | 0.72 | m3
45.23.11 |  |  | Práce na spodnej stavbe diaľníc (okrem visutých), ciest, ulíc, chodníkov a nekrytých parkovísk
| 22010102 |  | Podkladné a krycie vrstvy bez spojiva nestmelené, štrkopiesok |  | m3 | 26.8
Podklad zo štrkopiesku hr. 10 cm
|  |  | 190,0+10,0+8,0 = 208.000*0,1 | 20.8
Podklad zo štrkopiesku hr. 15 cm
|  |  | 40,00*0,15 | 6
|  |  | Spolu: | 26.8
| 22020210 |  | Podkladné a krycie vrstvy s hydraulickým spojivom, stabilizované z miešacieho centra cementom |  | m3 | 10.5
|  |  | Podklad z kameniva spevn. cementom KZC 1, hr. 5 cm (90*0,05) | 4.5
|  |  | Podklad z kameniva spevn. cementom KZC 1, hr. 15 cm (40*0,15) | 6
|  |  | Spolu: | 10.5
| 22020315 |  | Podkladné a krycie vrstvy s hydraulickým spojivom, podklad z betónu prostého |  | m2 | 2606
Podklad z prostého betónu tr. B 7,5 hr. 10 cm
|  |  | 190,0+10,0+8,0 = 208.000 | 208 | m2
Príplatok za každý ďalší 1 cm hrúbky podkladu z cem. malty nad 3 cm
|  |  | 190,0+230*3+720,0*2+40,0+30,0+8,0 = 2398.000 | 2398 | m2
|  |  | Spolu: | 2606
| 22020417 |  | Podkladné a krycie vrstvy s hydraulickým spojivom, kryty cementobetónové |  | m2 | 810
|  |  | Kryt cementobet. komunikácií skup. 1 a 2 hr. 7 cm | 405 | m2
|  |  | Kryt cementobet. komunikácií skup. 1 a 2 hr. 17 cm | 405 | m2
|  |  | Spolu: | 810 | m2
45.23.12 |  |  | Práce na vrchnej stavbe diaľníc (okrem visutých), ciest, ulíc, chodníkov a nekrytých parkovísk
| 22040417 |  | Kryty dláždené,chodníkov komunikácií,rigolov zo zámkovej dlažby betónovej |  | m2 | 1523
Kladenie betónovej dlažby do lôžka z cem. malty
|  |  | 190,0+230,0+205,0+90,0+720,0+40,0+30,0+10,0+8,0 = 1523.000 | 1523 | m2
Dlažba pre nevidiacich 20/20/6 (drážková) červená
2,0*1,01 = 2.020
Dlažba pre nevidiacich 20/20/6 (nopková) červená
8,0*1,01 = 8.080
Dlažba zámková - napr. HAKA 80 sivá alebo ekvivalent
(40,0+30,0)*1,01 = 70.700
Dlažba betónová - napr. ESTER 400/400/40 mm hnedá alebo ekvivalent
(190,0+230,0+205,0+90,0)*1,01 = 722.150
Dlažba betónová - napr. LINEA 400/400/40 mm alebo ekvivalent
(720,0+8,0)*1,01 = 735.280
| 22250980 |  | Doplňujúce konštrukcie, obrubníky chodníkové |  | m | 300
|  |  | Osadenie chodník. obrubníka bet.o ležat. bez opory s kotvením | 185 | m
Obrubník chodníkový ABO 2-15 100x15x25 alebo ekvivalent
185,0*1,01 = 186.850
|  |  | Osadenie chodník. obrubníka betónového ležatého s oporoz do lôžka z betónu | 15 | m
|  |  | Osadenie chodník. obrubníka betónového stojatého s oporou do lôžka z betónu | 100 | m
Obrubník chodníkový - napr. ABO 1-15 100x15x30 alebo ekvivalent
115,0*1,01 = 116.150
|  |  | Spolu: | 300
| 22250981 |  | Doplňujúce konštrukcie, obrubníky záhonové |  | m | 50
|  | 2225098101 | Osadenie záhonového obrubníka betónového do lôžka z betónu s bočnou oporou | 50
|  |  | Obrubník záhonový PREMAC (ABO 5-8) alebo ekvivalent |  | m
| 22251083 |  | Doplňujúce konštrukcie, dilatačné škáry rezané v cementobet. kryte |  | m | 440
|  |  | Dilatačné škáry rezané priečne, rezanie škár š. 2 až 5 mm |  | m
|  |  | 63+134 = 197m | 197 | m
Tesnenie dilatačných špár trvale pružným tmelom
|  |  | 63+134 = 197m | 197 | m
|  |  | Dilatačné škáry vkladané, vyplnené kamenivom ťaženým | 46 | m
|  |  | Spolu: | 440
| 22251488 |  | Doplňujúce konštrukcie, osadenie ostatných výrobkov do betónového krytu |  | ks | 502 | revízia 01_oprava
Osadenie ostat. výrobkov do 5 kg do betónu bez dodávky
|  |  | 210+268 = 478 | 478 | ks
|  |  | Kotevné oceľové tyče d25 dl. 800 mm - dodávka | 210
|  |  | Trny kĺzne d16 mm dl. 600 mm - dodávka | 268
|  |  | Pomocné konštrukcie z drôtu - armokoše dl. 2700 mm | 24
|  |  | Spolu: | 502 |  |  | revízia 01_oprava
| 22251490 |  | Ošetrenie cementobetonovej plochy |  | m | 810
|  |  | Ošetrenie cementobetónovej plochy vodou |  | m
|  |  | 405*2 = 810 | 810
| 27030214 |  | Kanalizácie, ostatné konštrukcie, vpusty kanalizačné |  | ks | 1
|  | 2703021401 | Kanalizácie, ostatné konštrukcie, vpusty kanalizačné z betónových dielcov | 1 | ks
Vpusť uličná betónová napr. TBV 5-66 18x66x10 (prstenec)
1*1,01 = 1,01
Vpusť uličná betónová napr. TBV 6-50 61,6x50x5 (dno)
1*1,01 = 1,01
Vpusť uličná betónová napr. TBV10-50 29x50x5 (skruž)
1*1,01 = 1,01
Vpusť uličná betónová napr. TBV 14-50 (prietok)
1*1,01 = 1,01
| 27030218 |  | Kanalizácie, ostatné konštrukcie, doplnky |  | ks | 1
|  | 2703021803 | Kanalizácie, ostatné konštrukcie, doplnky, mreže liatinové s rámom do 150 kg na pantoch vrátane nerezového záchytného koša | 1 | ks
SO 102-01 CELKOM