## Príloha č. 1
1
1 | Pokyny k vyplneniu: Vypĺňajú sa žlto vyznačené polia !!!
1
1 | Kúpna zmluva – Príloha č. 1:
1
1 | Podrobný technický opis a údaje deklarujúce technické parametre dodávaného predmetu
1
1 | Názov predmetu: |  | Automatická plnička kelímkov s príslušenstvom | [5 empty] | Počet kusov: | 1
1
1 | Vymedzenie častí |  | Opis / Technická špecifikácia - požadované technické parametre |  | Číselný údaj / Hodnota / Charakteristika parametra - požadovaná hodnota parametra |  | Merná jednotka | Parametre navrhovanej technológie - navrhovateľ vyplní konkrétnu hodnotu parametra ním navrhovanej technológie (hodnota/číselný údaj a podobne podľa zadania) | Názov výrobcu | Typové označenie
1 | Automatická plnička kelímkov s príslušenstvom pre plnenie kelímkov ø 75 mm |  | zabezpečujúca plnenie ryžovej smotany a ryžových jogurtov s ovocnou zložkou alebo bez ovocnej zložky do plastových kelímkov priemeru 75 a 95 mm uzatvorených hliníkovým viečkom |  | áno |  | - | áno/nie:
1 |  |  | Operácie vykonávané na plničke - založenie kelímka - predplnenie kelímka - naplnenie kelímka - založenie viečka - zavarenie viečka - vyloženie kelímka - zberný zásobník CIP |  | áno |  | - | áno/nie:
1 |  |  | Garantovaný výkon plničky: • jednonásobná plnička 1600 kelímkov (ø 75 za hodinu) podľa výšky hladiny v kelímku a hustoty plneného produktu |  | min. 1600 kelímkov (ø 75)/hod. |  | ks/hod. | hodnota:
1 |  |  | počet naraz plnených kelímkov |  | 1 ks |  | ks | hodnota:
1 |  |  | systém plnenia - objemový |  | áno |  | - | áno/nie:
1 |  |  | presnosť plnenia |  | ± 1% |  | % | hodnota:
1 |  |  | objem predplnenia |  | od 20 do 50 ml |  | ml | hodnota:
1 |  |  | objem hlavného plnenia - plynulo prestaviteľný |  | od 50 do 150 ml |  | ml | hodnota:
1 |  |  | plnená hmota predplnenia - ovocná zložka |  | áno |  | - | áno/nie:
1 |  |  | plnená hmota plnenia - jogurt ochutený, neochutený |  | áno |  | - | áno/nie:
1 |  |  | plniaca poloha 1 - dávkovač predplnenia |  | áno |  | - | áno/nie:
1 |  |  | plniaca poloha 2 - dávkovač hlavného produktu |  | áno |  | - | áno/nie:
1 |  |  | kelímok - priemer |  | 75 mm |  | ø mm | hodnota:
1 |  |  | kelímok - výška |  | min. 120 mm |  | mm | hodnota:
1 |  |  | viečko - hliníkové lepiteľné teplom ø 75 mm |  | áno |  | - | áno/nie:
1 |  |  | zavarenie viečka - tepelnou hlavicou |  | áno |  | - | áno/nie:
1 |  |  | zásobník predplnenia - objem |  | v rozmedzí 8 až 15 litrov |  | l | hodnota:
1 |  |  | zásobník hlavného plnenia - nádrž objemu |  | v rozmedzí 20 až 30 litrov |  | l | hodnota:
1 |  |  | napájacie napätie - TNC S 3L + PE N 230/400 V 50 Hz |  | áno |  | - | áno/nie:
1 |  |  | inštalovaný príkon |  | max 4,0 |  | kW | hodnota:
1 |  |  | pohon - elektromechanický, regulácia výkonu frekvenč. Meničom |  | áno |  | - | áno/nie:
1 |  |  | tlakový vzduch |  | max 0,8 Mpa |  | - | áno/nie:
1 |  |  | spotreba tlak. vzduchu |  | max 3 |  | m3/hod. | hodnota:
1 |  |  | výstupný dopravník pre výstup naplnených kelímkov, mimo obrysu plničky dĺžka 1,3 m |  | áno |  | - | áno/nie:
1 |  |  | rozmery bez dopravníka - približné umiestnenie v zmysle výkresu haly (dxšxv) |  | max 1000 x 1000 x 2200 |  | mm | hodnota:
1 |  |  | sanitácia - zásobník hlavného plnenia a plniaca hubica umožňuje pripojenie na CIP |  | áno |  | - | áno/nie:
1 |  |  | prívod produktu - potrubím DN 32 mm do hornej časti zásobníka |  | áno |  | - | áno/nie:
1 |  |  | napojenie na centrálny CIP systém |  | áno |  | - | áno/nie:
1 |  |  | doprava produktu - komunikáciu s čerpadlom technológií zabezpečí dodávateľ |  | áno |  | - | áno/nie:
1 |  |  | ovládanie čerpadla produktu - riadiacim systémom kelímkovačky podľa výšky hladiny v zásobníku |  | áno |  | - | áno/nie:
1 | Príslušenstvo pre plnenie kelímkov ø 95 mm |  | lôžko otočného stola |  | 6 ks |  | ks | hodnota:
1 |  |  | zakladacia jednotka kelímkov ø95 mm |  | 1 ks |  | ks | hodnota:
1 |  |  | sada plniaci valec a piest priemeru ø70 mm |  | 1 sada |  | sada | hodnota:
1 |  |  | zakladacia jednotka viečok ø95 mm |  | 1 ks |  | ks | hodnota:
1 |  |  | zvarovací nástroj pre kelímky ø95 mm |  | 1 ks |  | ks | hodnota:
1 | Ďalšie súčasti hodnoty obstarávaného zariadenia |  | Doprava na miesto realizácie |  | áno |  | - | áno/nie: | - | -
1 |  |  | Montáž zariadenia a uvedenie do prevádzky |  | áno |  | - | áno/nie: | - | -
1
1 | Pozn.: V prípade, že v rámci opisu predmetu bol použitý konkrétny výrobca, výrobný postup, značka, patent, typ, krajina, oblasť alebo miesto pôvodu alebo výroby, môže uchádzač predložiť ponuku i na technický a funkčný ekvivalent.
1
1 | Názov predmetu: |  | Autokláv a mobilné koše do autoklávu | [5 empty] | Počet kusov: | 1
1
1 | Vymedzenie častí |  | Opis / Technická špecifikácia - požadované technické parametre |  | Číselný údaj / Hodnota / Charakteristika parametra - požadovaná hodnota parametra |  | Merná jednotka | Parametre navrhovanej technológie - navrhovateľ vyplní konkrétnu hodnotu parametra ním navrhovanej technológie (hodnota/číselný údaj a podobne podľa zadania) | Názov výrobcu | Typové označenie
1 | Autokláv |  | ležatý autokláv, 1 dverový |  | áno |  | - | áno/nie:
1 |  |  | určený na pasterizáciu a sterilizáciu potravinárskej výroby |  | áno |  | - | áno/nie:
1 |  |  | médium na ohrev - para s tlakom 2 - 4 bar |  | áno |  | - | áno/nie:
1 |  |  | médium na chladenie - dvojokruhové - 1. okruh voda cez chladiacu vežu zo zásobnej nádrže, 2. okruh ľadová voda s terplotou do 2°C |  | áno |  | - | áno/nie:
1 |  |  | zasúvanie košov do autoklávu- manuálne |  | áno |  | - | áno/nie:
1 |  |  | jednorázová kapacita cyklu - 4 koše |  | áno |  | - | áno/nie:
1 |  |  | Cyklus ohrevu a chladenia - sprchový, cez výmenník |  | áno |  | - | áno/nie:
1 |  |  | elektrické napájanie - 400V / 50Hz |  | áno |  | - | áno/nie:
1 |  |  | riadenie - osobitný kontrolný panel s dotykovým obládaním, riadenie procesu automatické na základe zvoleného programu so záznamom parametrov procesu (teplota, čas, tlak) |  | áno |  | - | áno/nie:
1 |  |  | bezpečnostné prvky a tlaková nádoba - zariadenie musí byť vybavené bezpečnostnými prvkami a musí spĺňať normy STN a predpisy OBP a PO platné v SR, mať platné cetifikáty k tlakovým nádobám |  | áno |  | - | áno/nie:
1 | Mobilné koše do autoklávu - 8 kusov |  | nerezové obdĺžnikového, alebo štvorcového tvaru s pohyblivým dnom a sklopnou častou jednej strany |  | áno |  | - | áno/nie:
1 |  |  | počet košov |  | 8 |  | ks | hodnota:
1 |  |  | koše musia byť vybavené podvozkom s kolesami pre ľahkú manipuláciu, presun a zasúvanie a vyberanie košov z autoklávu |  | áno |  | - | áno/nie:
1 |  |  | plne kompatibilné s dodávaným autoklávom |  | áno |  | - | áno/nie:
1 |  |  | využiteľný objem 1 koša (užitočná dĺžka x užit. šírka x užit. výška) |  | min. 0,57 |  | m3 | hodnota:
1 |  |  | predmetom dodávky nie sú preložky |  | áno |  | - | áno/nie:
1 | Ďalšie súčasti hodnoty obstarávaného zariadenia |  | Doprava na miesto realizácie |  | áno |  | - | áno/nie: | - | -
1 |  |  | Montáž zariadenia a uvedenie do prevádzky |  | áno |  | - | áno/nie: | - | -
1
1 | Pozn.: V prípade, že v rámci opisu predmetu bol použitý konkrétny výrobca, výrobný postup, značka, patent, typ, krajina, oblasť alebo miesto pôvodu alebo výroby, môže uchádzač predložiť ponuku i na technický a funkčný ekvivalent.
1
1 | Názov predmetu: |  | Zásobná nádrž na prechladenú vodu | [5 empty] | Počet kusov: | 1
1
1 | Vymedzenie častí |  | Opis / Technická špecifikácia - požadované technické parametre |  | Číselný údaj / Hodnota / Charakteristika parametra - požadovaná hodnota parametra |  | Merná jednotka | Parametre navrhovanej technológie - navrhovateľ vyplní konkrétnu hodnotu parametra ním navrhovanej technológie (hodnota/číselný údaj a podobne podľa zadania) | Názov výrobcu | Typové označenie
1 | Zásobná nádrž na prechladenú vodu |  | materiál | nerez | áno |  | - | áno/nie:
1 |  |  | objem |  | min. 10 max 12 |  | m3 | hodnota:
1 |  |  | obehové čerpadlo | výkon (trasa zásobná nádrž - výmenník autoklávu chladiaca veža) | min. 15 |  | m3/hod. | hodnota:
1 |  |  | umiestnenie | v existujúcej šachte rozmerov d=6m, š=3m, v=3 | áno |  | - | áno/nie:
1 | Ďalšie súčasti hodnoty obstarávaného zariadenia |  | Doprava na miesto realizácie |  | áno |  | - | áno/nie: | - | -
1 |  |  | Montáž zariadenia a uvedenie do prevádzky |  | áno |  | - | áno/nie: | - | -
1
1 | Pozn.: V prípade, že v rámci opisu predmetu bol použitý konkrétny výrobca, výrobný postup, značka, patent, typ, krajina, oblasť alebo miesto pôvodu alebo výroby, môže uchádzač predložiť ponuku i na technický a funkčný ekvivalent.
1
1 | Názov predmetu: |  | Chladiaca veža | [5 empty] | Počet kusov: | 1
1
1 | Vymedzenie častí |  | Opis / Technická špecifikácia - požadované technické parametre |  | Číselný údaj / Hodnota / Charakteristika parametra - požadovaná hodnota parametra |  | Merná jednotka | Parametre navrhovanej technológie - navrhovateľ vyplní konkrétnu hodnotu parametra ním navrhovanej technológie (hodnota/číselný údaj a podobne podľa zadania) | Názov výrobcu | Typové označenie
1 | Chladiaca veža |  | pracovný rozsah prietoku vody chladiacej veže |  | min. 5 max. 15 m3/hod. |  | m3/hod. | hodnota:
1 |  |  | množstvo vody (obežné) Mw = 8 m3.h-1 |  | áno |  | - | áno/nie:
1 |  |  | teplota vstupnej vody (oteplené) t1 = 60 ˚C |  | áno |  | - | áno/nie:
1 |  |  | teplota výstupnej vody (ochladené) t2 = 29 ˚C |  | áno |  |  | áno/nie:
1 |  |  | výstup vody z veže do zbernej nádrže - samospádom |  | áno |  | - | áno/nie:
1 | Ďalšie súčasti hodnoty obstarávaného zariadenia |  | Doprava na miesto realizácie |  | áno |  | - | áno/nie: | - | -
1 |  |  | Montáž zariadenia a uvedenie do prevádzky |  | áno |  | - | áno/nie: | - | -
1
1 | Pozn.: V prípade, že v rámci opisu predmetu bol použitý konkrétny výrobca, výrobný postup, značka, patent, typ, krajina, oblasť alebo miesto pôvodu alebo výroby, môže uchádzač predložiť ponuku i na technický a funkčný ekvivalent.
1
1 | Názov predmetu: |  | Rozvody energií k automatickej plničke kelímkov | [5 empty] | Počet kusov: | 1
1
1 | Vymedzenie častí |  | Opis / Technická špecifikácia - požadované technické parametre |  | Číselný údaj / Hodnota / Charakteristika parametra - požadovaná hodnota parametra |  | Merná jednotka | Parametre navrhovanej technológie - navrhovateľ vyplní konkrétnu hodnotu parametra ním navrhovanej technológie (hodnota/číselný údaj a podobne podľa zadania) | Názov výrobcu | Typové označenie
1 | Rozvody energií k automatickej plničke kelímkov |  | prívodné potrubie produktu nerezové s armatúrami DN32 -v zmysle výkresu č.1 |  | áno |  | - | áno/nie:
1 |  |  | potrubie CIP rozvodu nerezové s armatúrami DN 50 - v zmysle výkresu č.1 |  | áno |  | - | áno/nie:
1 |  |  | potrubie tlakového vzduchu nerezové s armatúrami DN 25 - v zmysle výkresu č.1 |  | áno |  | - | áno/nie:
1 |  |  | elektrorozvody - prívodný kábel 5C 2,5 - v zmysle výkresu č.1 |  | áno |  | - | áno/nie:
1 | Ďalšie súčasti hodnoty obstarávaného zariadenia |  | Doprava na miesto realizácie |  | áno |  | - | áno/nie: | - | -
1 |  |  | Montáž zariadenia a uvedenie do prevádzky |  | áno |  | - | áno/nie: | - | -
1
1 | Pozn.: V prípade, že v rámci opisu predmetu bol použitý konkrétny výrobca, výrobný postup, značka, patent, typ, krajina, oblasť alebo miesto pôvodu alebo výroby, môže uchádzač predložiť ponuku i na technický a funkčný ekvivalent.
1
1 | Názov predmetu: |  | Rozvody energií k autoklávu, chladiacej veži a zásobnej nádrži | [5 empty] | Počet kusov: | 1
1
1 | Vymedzenie častí |  | Opis / Technická špecifikácia - požadované technické parametre |  | Číselný údaj / Hodnota / Charakteristika parametra - požadovaná hodnota parametra |  | Merná jednotka | Parametre navrhovanej technológie - navrhovateľ vyplní konkrétnu hodnotu parametra ním navrhovanej technológie (hodnota/číselný údaj a podobne podľa zadania) | Názov výrobcu | Typové označenie
1 | Rozvody energií k autoklávu, chladiacej veži a zásobnej nádrži |  | potrubné rozvody pary k autoklávu nerezové s armatúrami DN 50, potrubie uložené pohyblivo v konzolách podľa STN, izolované a obalené nerezovým krycou fóliou - v zmysle výkresu č.1 |  | áno |  | - | áno/nie:
1 |  |  | potrubný rozvod vratnej vetvy kondenzu nerezový s armatúrami DN 40 v zmysle výkresu č.1 |  | áno |  | - | áno/nie:
1 |  |  | potrubné rozvody vody k autoklávu, chladiacej veže a zásobnej nádrže, nerezové s armatúrami min. DN 50 - v zmysle výkresu č.1 |  | áno |  | - | áno/nie:
1 |  |  | potrubné rozvody ľadovej vody nerez k autoklávu a späť, nerezové s armatúrami min. DN 25 - v zmysle výkresu č.1 |  | áno |  | - | áno/nie:
1 |  |  | potrubné rozvody stlačeného vzduchu k autoklávu, chladiacej veži a zásobnej nádrži nerezové s armatúrami DN 32/DN25 v zmysle výkresu č.1 |  | áno |  | - | áno/nie:
1 |  |  | rozvody elektrickej energie k autoklávu, chladiacej veži a zásobnej nádrži. - v zmysle výkresu č.1 5C 2,5 - hlavný prívod k autklávu+ komunikačný kábel CSMS 7B1 dĺžky podľa výkresu č.1, prepojovací kábel autoklávu s chladiacou vežou CSMS 7B1, hlavný prívod k chladiacej veži 5C 2,5 v zmysle výkresu č.1, komunikačný kábel CAT 5E dĺžky podľa výkresu č.1, komunikačný kábel riadenia ventilov CSMS 7 B1 dĺžky podľa výkresu č.1, napájací kábel obehového čerpadla 5C 2,5 dĺžky podľa výkresu č.1, hlavné istiace prvky napájacích káblov |  | áno |  | - | áno/nie:
1 | Ďalšie súčasti hodnoty obstarávaného zariadenia |  | Doprava na miesto realizácie |  | áno |  | - | áno/nie: | - | -
1 |  |  | Montáž zariadenia a uvedenie do prevádzky |  | áno |  | - | áno/nie: | - | -
1
1 | Pozn.: V prípade, že v rámci opisu predmetu bol použitý konkrétny výrobca, výrobný postup, značka, patent, typ, krajina, oblasť alebo miesto pôvodu alebo výroby, môže uchádzač predložiť ponuku i na technický a funkčný ekvivalent.
1
1 | Názov predmetu: |  | Procesný refraktometer | [5 empty] | Počet kusov: | 1
1
1 | Vymedzenie častí |  | Opis / Technická špecifikácia - požadované technické parametre |  | Číselný údaj / Hodnota / Charakteristika parametra - požadovaná hodnota parametra |  | Merná jednotka | Parametre navrhovanej technológie - navrhovateľ vyplní konkrétnu hodnotu parametra ním navrhovanej technológie (hodnota/číselný údaj a podobne podľa zadania) | Názov výrobcu | Typové označenie
1 | Procesný refraktometer |  | priebežné meranie hodnoty v RF sušiny s kompenzáciou merania v závislosti od teploty meraného potravinárskeho produktu |  | áno |  | - | áno/nie:
1 |  |  | merané rozpätie 0 - 100 Brix, nezávislé od farby meraného produktu |  | áno |  | - | áno/nie:
1 |  |  | teplotný rozsah meraného produktu +5 °C až + 95 °C |  | áno |  | - | áno/nie:
1 |  |  | presnosť merania +/- 0,1 Brix |  | áno |  | - | áno/nie:
1 |  |  | sanitárny model vhodný pre styk s potravinami |  | áno |  | - | áno/nie:
1 |  |  | odovlnosť voči sanitačnej chémii používanej v potravinátrstve (kyslé aj zásadité prípravky), vhodný pre CIP systémy |  | áno |  | - | áno/nie:
1 |  |  | Inštalácia priamo do produktového potrubia |  | áno |  | - | áno/nie:
1 |  |  | údajový výstup - ethernet, výstupný signál mA do 20 mA, nastavovanie cez externé PC |  | áno |  | - | áno/nie:
1 | Ďalšie súčasti hodnoty obstarávaného zariadenia |  | Doprava na miesto realizácie |  | áno |  | - | áno/nie: | - | -
1 |  |  | Montáž zariadenia a uvedenie do prevádzky |  | áno |  | - | áno/nie: | - | -
1
1 | Pozn.: V prípade, že v rámci opisu predmetu bol použitý konkrétny výrobca, výrobný postup, značka, patent, typ, krajina, oblasť alebo miesto pôvodu alebo výroby, môže uchádzač predložiť ponuku i na technický a funkčný ekvivalent.
1
1 |  | Miesto:
1
1 |  | Dátum:
1 | [5 empty] | podpis a pečiatka dodávateľa