## Príloha č. 1
1
1 | Pokyny k vyplneniu: Vypĺňajú sa žlto vyznačené polia !!!
1
1 | [10 empty] | Príloha č. 1:
1 | Výzva na predloženie ponúk - prieskum trhu
1
1 | Podrobný technický opis a údaje deklarujúce technické parametre dodávaného predmetu
1
1
1 | Názov predmetu: |  | Rozmetadlo | [6 empty] | Počet kusov: | 2
1
1 | Vymedzenie častí |  |  | Opis / Technická špecifikácia - požadované technické parametre |  | Číselný údaj / Hodnota / Charakteristika parametra - požadovaná hodnota parametra |  | Merná jednotka | Parametre navrhovanej technológie - navrhovateľ vyplní konkrétnu hodnotu parametra ním navrhovanej technológie (hodnota/číselný údaj a podobne podľa zadania) | Názov výrobcu | Typové označenie
1 | Rozmetadlo |  | základné požiadavky | min. pracovný záber |  | 36 |  | m | hodnota:
1 |  |  |  | min. objem zásobníka |  | 3200 |  | L | hodnota:
1 |  |  |  | možnosť variabilnej dávky |  | áno |  | - | áno/nie:
1 |  |  |  | automatický ŠTART-STOP |  | áno |  | - | áno/nie:
|  |  |  | hydraulický pohon |  | áno |  | - | áno/nie:
1 |  |  | výbava | elektronické nastavenie dávky podľa pojazdovej rýchlosti, vážiaceho systému a kontrola prietoku |  | áno |  | - | áno/nie:
1 |  |  |  | ISOBUS kompatibilita |  | áno |  | - | áno/nie:
1 |  |  |  | vážiace ústrojenstvo |  | áno |  | - | áno/nie:
1 |  |  |  | sekčné hnojenie |  | áno |  | - | áno/nie:
1 |  |  |  | automatické zapínanie a vypínanie hnojenia na úvrati s GPS |  | áno |  | - | áno/nie:
1 | Ďalšie súčasti hodnoty obstarávaného zariadenia |  | Doprava na miesto realizácie | - | - | áno |  | - | áno/nie: | - | -
1 |  |  | Montáž a inštalácia zariadenia a uvedenie do prevádzky | - | - | áno |  | - | áno/nie: | - | -
1
1 | Pozn.: V prípade, že v rámci opisu predmetu bol použitý konkrétny výrobca, výrobný postup, značka, patent, typ, krajina, oblasť alebo miesto pôvodu alebo výroby, môže uchádzač predložiť ponuku i na technický a funkčný ekvivalent.
1
1
1
1 |  | Miesto:
1
1 |  | Dátum:
1 | [6 empty] | podpis a pečiatka navrhovateľa