## Príloha č. 1
Výzva na predloženie ponúk - prieskum trhu
PRÍLOHA 1
Podrobný technický opis a údaje deklarujúce technické parametre dodávaného predmetu
Názov predmetu: |  | Priekopový mulčovač | [5 empty] | Počet kusov: | 1
Vymedzenie častí |  |  | Opis / Technická špecifikácia - požadované technické parametre |  | Číselný údaj / Hodnota / Charakteristika parametra - požadovaná hodnota parametra | Merná jednotka | Parametre navrhovanej technológie - navrhovateľ vyplní konkrétnu hodnotu parametra ním navrhovanej technológie (hodnota/číselný údaj a podobne podľa zadania) | Názov výrobcu | Typové označenie
Priekopový mulčovač |  |  | uchytenie do TBZ |  |  | - | áno/nie:
|  |  | hydraulické ovládanie sklopného ramena |  |  | - | áno/nie:
|  |  | pracovný uhol stroja min. |  | od + 90 st do - 45 st | stupne | hodnota:
|  |  | pracovná šírka min. |  | 1000 | mm | hodnota:
|  |  | pre výkon traktora max. |  | 22 | kW | hodnota:
Ďalšie súčasti hodnoty obstarávaného zariadenia |  | Doprava na miesto realizácie | - | - | áno | - | áno/nie: | - | -
|  | Montáž zariadenia a uvedenie do prevádzky | - | - | áno | - | áno/nie: | - | -
Pozn.: V prípade, že v rámci opisu predmetu bol použitý konkrétny výrobca, výrobný postup, značka, patent, typ, krajina, oblasť alebo miesto pôvodu alebo výroby, môže uchádzač predložiť ponuku i na technický a funkčný ekvivalent.
Miesto:
Dátum:
podpis a pečiatka navrhovateľa