## Príloha č. 1
Pokyny k vyplneniu: Vypĺňajú sa žlto vyznačené polia !!!
Príloha č. 1: Vymedzenie predmetu prieskumu trhu
Ponuka do prieskumu trhu na predmet zákazky: Samochodný postrekovač s digitálnou technológiou pre obstarávateľa RUPOS, s r.o. Ružindol
Identifikačné údaje navrhovateľa:
Obchodné meno:
Sídlo:
IČO:
DIČ:
IČ DPH:
Štatutárny zástupca:
Kontaktná osoba:
Tel. kontakt:
E-mail:
Vymedzenie predmetu prieskumu trhu
Samochodný postrekovač s digitálnou technológiou |  |  |  |  | 1 ks
Výrobca
Typové označenie
Požadované technické parametre |  |  |  |  | Hodnota požadovaných parametrov | Merná jednotka | Parameter navrhovanej technológie - uviesť konkrétnu číselnú hodnotu parametra resp. áno alebo nie
Samochodný postrekovač na variabilné hnojenie a chemickú ochranu - precízna technológia aplikácie hnojív a ostatných substrátov s cieľom zvýšenia úrodnosti pôdy a ochrany pred jej degradáciou, znižovanie emisií amoniaku; |  |  |  |  | áno |  | áno/nie:
Pracovný záber postrekových ramien 24 m |  |  |  |  | áno |  | áno/nie:
Možnosť redukcie pracovného záberu na polovicu 12 m |  |  |  |  | áno |  | áno/nie:
Objem hlavnej nádrže |  |  |  |  | 3900-4600 | l | áno/nie:
Polyetylénová hlavná nádrž odolná voči chemikáliám |  |  |  |  | áno |  | áno/nie:
Rám ošetrený ochranným náterom odolným voči chemikáliám |  |  |  |  | áno |  | áno/nie:
Riadenie všetkých 4 kolies, krab |  |  |  |  | áno | - | áno/nie:
Pneumatiky šírky maximálne |  |  |  |  | 340 | mm | áno/nie:
Čerpadlo s výkonom minimálne |  |  |  |  | 280 | l/min. | áno/nie:
Minimálne 4 trysky na miešanie a oplachovanie v nútri nádrže |  |  |  |  | áno | - | áno/nie:
Nádoba na oplachovanie kanistrov z chemikálií |  |  |  |  | áno | - | áno/nie:
Elektronický ukazovateľ stavu hlavnej nádrže |  |  |  |  | áno | - | áno/nie:
Ovládanie funkcií plnenia, riadenia, postreku a preplachu pomocou max. 2 centrálnych multifunkčných ventilov |  |  |  |  | áno | - | áno/nie:
Systém odpruženia uchytenia ramien |  |  |  |  | áno |  | áno/nie:
Automatické udržiavanie výšky ramien pomocou senzorou vpravo, vľavo |  |  |  |  | áno |  | áno/nie:
Počet sekcií |  |  |  |  | min. 10 | ks | áno/nie:
Stála cirkulácia postrekovej kvapaliny v rozvodoch ramien |  |  |  |  | áno |  | áno/nie:
Led osvetlenie |  |  |  |  | áno |  | áno/nie:
Individuálne naklápanie ramien do pozitívneho / negatívneho uhla |  |  |  |  | áno |  | áno/nie:
Plynulá regulácia množstva hnaného vzduchu |  |  |  |  | áno |  | áno/nie:
Držiaky dýz |  |  |  |  | áno |  | áno/nie:
Nerezové rozvody postrekovača |  |  |  |  | áno | - | áno/nie:
Odpruženie podvozku postrekovača pneumatické alebo hydraulické |  |  |  |  | áno | - | áno/nie:
Rozchod koles nastaviteľný v rozmedzí |  |  |  |  | 2,25 - 2,95 | m | áno/nie:
Záruka 12 mesiacov |  |  |  |  | áno | - | áno/nie:
Návod na obsluhu v slovenskom jazyku |  |  |  |  | áno | - | áno/nie:
Cena za celý predmet prieskumu trhu vrátane dodávky, montáže, uvedenia do prevádzky a zaškolenia obslužného personálu spolu | [5 empty] | Cena bez DPH | DPH | Cena s DPH
Svojím podpisom zároveň potvrdzujeme, že nami vypracovaná cenová ponuka zodpovedá cenám obvyklým v danom mieste a čase.
|  | Dátum: | ...................................... | ....................................................
|  | Miesto: | ...................................... | ....................................................
Pečiatka a podpis