## Hárok1
Príloha č. 3
Verejný obstarávateľ: |  | Martin Volk
Predmet zákazky: |  | Prepravník na balíky sena.
Uchádzač vypĺňa žlté polia!!!
Časť | Názov | Parameter | Požiadavka | Hodnoty plnenia jednotlivých parametrov Vyplní uchádzač! Uviesť ÁNO/NIE. V prípade číselnej hodnoty, uviesť aj jej skutočnú hodnotu.
1 | Prepravník na balíky sena | Nový stroj | áno
|  | Množstvo | 1 ks
|  | Na valcové balíky | áno
|  | Samonakladací | áno
|  | Šírka | 2500 - 3000 mm
|  | Dĺžka | 6000 - 8500 mm
|  | Potrebný výkon traktora | 55 - 75 kW
|  | Pohotovostná hmotnosť | 2000 - 3500 kg
|  | Max. hmotnosť balíka, ktorú umožní stroj naložiť | min. 700 kg
|  | Brzdená náprava | áno
|  | Počet balíkov Ø 1,2m | min. 8 ks
Dátum:
Miesto:
Obchodné meno uchádzača:
Sídlo/miesto podnikania:
IČO:
Vypracoval:
Podpis a pečiatka