## 4. Zadanie s výkazom výmer - na
Zadanie s výkazom výmer
Stavba: |  | Obnova budovy MsÚ v Giraltovce
Objekt: |  | SO 01- Vlastný objekt - strecha |  |  | JKSO:
Časť: |  | Bleskozvod |  |  | Dátum: | 1. 3. 2022
P.Č. | KCN | Kód položky | Skrátený popis | MJ | Výmera | Cena jednotková | Cena celkom
M
|  | 21-M | Elektromontáže
1 | 921 | 210010313 | Škatuľa odbočná s viečkom, bez zapojenia (KO 125) štvorcová | ks | 10
2 | 345 | 3450913000 | Krabica KO-125 | ks | 10
3 | 921 | 210220010 | Náter zemniaceho pásku do 120 mm2(1x náter včít.svo riek a vyznač.žlt.pruhov) | m | 20
4 | 246 | 2462740600 | Chemicko odolná náterová hmota SIKAGARD 64N | kg | 0.657
5 | 246 | 246420300 | Riedidlo do olejovo-syntetickej farby S 6006 | kg | 0.279
6 | 921 | 210220021 | Uzemňovacie vedenie v zemi včít. svoriek,prepojenia, izolácie spojov FeZn do 120 mm2 | m | 20
7 | 354 | 3540406700 | HR-Svorka SR 03 | ks | 19
8 | 354 | 354040270 | HR-Pasovina 30/4 | kg | 20
9 | 156 | 156152250 | Lanko AlMgSi d8.00mm | m | 385
10 | 156 | 1561523500 | Drôt pozinkovaný mäkký 11343 D 10.00mm | kg | 40
11 | 921 | 210220111 | Zvodový vodič bez podpier FeZn do D 10 mm, A1 D 10 mm Cu D 8 mm | m | 385
12 | 921 | 210220302 | Bleskozvodová svorka nad 2 skrutky (ST, SJ, SK, SZ, SR 01, 02) | ks | 89
13 | 354 | 354040830 | HR-Svorka SZ | ks | 10
14 | 354 | 354040610 | HR-Svorka SK | ks | 14
15 | 354 | 354040620 | HR-Svorka SO | ks | 1
16 | 354 | 3540406800 | HR-Svorka SS | ks | 42
17 | 354 | 3540406300 | HR-Svorka SP 1 | ks | 3
18 | 354 | 3540406100 | HR-Svorka SK | ks | 14
19 | 354 | 3540404500 | HR-Podpera PV 21 | ks | 100
20 | 354 | 3540404800 | HR-Podpera PV 23 | ks | 135
21 | 740 | 745640361 | Tyčový uzemňovač vrátane zarazenia do zeme a pripojenia vedenia do 2 m | ks | 18
22 | 354 | 3540501100 | HR-Zemniaca tyč ZT 2 m | ks | 18
23 | 740 | 745110013 | Rúrky inštalačné uložené voľne alebo pod omietku typ 1529 - 29 mm | m | 75
24 | 345 | 3450717300 | Rúrka LPE-2 2329 | m | 75
25 | 921 | 210220401 | Označenie zvodov štítkami smaltované, z umelej hmot | ks | 9
26 | 548 | 548951100 | Štítok smaltovaný do 5 písmmen 10x15 mm | kus | 9
27 | HZS | HZS-001 | Revízie | hod | 10
28 | R | M21-MV | Murárske výpomoci | % | 6
29 | R | M21-PM | Podružný materiál | % | 3
30 | R | M21-PPV | Podiel pridružených výkonov | % | 6
31 | HZS | HZS-004 | Nešpecifikované práce -demontáž | hod | 20
Ostatné
32 | R | EURO | Vplyv konverzie SKK na EUR | EUR | -0.018
Celkom