## bazén tech.
Vybavení Aquacentra ve Šternberku - Cenová nabídka - část 3
Popis produktu | Kusů | Cena bez DPH | cena celkem bez DPH | Povrchová úprava | Vnější rozměry | Další specifikace | Ilustrační fotografie
Bazénové technologie a měřící př.
Podvodní vysavač pro bazén 25m | 1 |  | 0 | plast, včetně transportního vozíku, provozní hloubka do 5m, čištění dna i stěn nad úroveň hladiny, opoižděný start | šířka čistící plochy 400cm, kartáče 300mm, výkon čerpadla min.18m3/hod, kabel min.30m, dálkové ovládání, | Pro bazény 25m a 6 drah, třímotorové provedení, aktivní navigační systém, samoučící program na tvar bazénu, 230V
Podvodní vysavač pro zážitkové bazény | 1 |  | 0 | minimální pracovní hloubka 20cm, maximální 5m, dálkové ovládání, kabel min.25m, paměť na min 4druhy bazénů, výkon čerpadla min 30m3/hod | max 17kg, přístup k filtrům z vrchní části vysavače, čištění dna v paralelních drahách, pro různé tvary bazénů, idndikace překážek, údlů sklonu bazénu a stěn | Pro bazény 25m a 6 drah, třímotorové provedení, aktivní navigační systém, samoučící program na tvar bazénu, 230V. Min. 3 rychlosti čištění, čištění v paralelních drahách, lamelové filtry, skříňka pro přenesení znečištěných filtrů.
Podvodní vysavač ruční - tyčový | 1 |  | 0 | plast |  | Teleskovická tyč, min.40 min provozu, na ACCU s nabíječkou
Vodní robotický vysavač pro vodní sloupec od 20cm | 1 |  | 0 | otočný čep proti namotání kabelu, filtrační sáček min.70mikronů, vybaveno gyroskopem, vybaveno samoučícím programem | možnost nastavení délky cyklu, 4 čistící kartáče, zařízení třímotorové, dálkové ovládání | výkon čerpadla min.15m3/hod, AC 230V, kabel min 24m, šířka čistící plochy 400mm
Universální teploměr digitální s možnosti výměny sondy, včetně vpichové sondy tl.3mm, a kabelem o délce 1m | 2 |  | 0 | plast, vodotěsný (IP65 / IP67) | přesnost přístroj i snímač: -70 ~ +250 °C: ±0,2% ±2 dig. | měřící rozsah -60-250°C, rychlost odezvy: voda 0,4 m/s < 2 s
Photometr - chlor (volný, celkový) – rozsah: 0,05 – 6 mg/l Cl2, rozlišení 0,01 mg/l | 2 |  | 0 | Měření chloru (volný, celkový) – rozsah: 0,05 – 6 mg/l Cl2, rozlišení 0,01 mg/l | Měření hodnoty pH rozsah:0,05 – 6 mg/l Cl2, rozlišení 0,01 pH | Měření celkové alkality rozsah: 5 – 200 mg/l CaCO3, rozlišení 1 mg/l
Bazénová dráha pro příčné dělení plaveckého bazénu | 3 |  | 0 | Plast, různé barvy | Celková délka 15m (každé dráhy) | Možnost vlastní úpravy délky dráhy, napínák na jednom konci a háček na druhém
Saunové přesýpací hodiny | 2 |  | 0 | cedrové | Výška min.25cm | Přesýpací hodiny určené přímo do sauny
Teploměr do sauny | 1 |  | 0 | cedrové | x | rozsah do 120°C, určený přímo do sauny
Teploměr venkovní | 1 |  | 0 | dřevo, nebo imitace dřeva | min.výška 40cm | rozsah -30 až 50 °C
Ponorné čerpadlo | 1 |  | 0 | plast | s hladinovým spínačem | odčerpání čisté nebo lehce znečištěné vody s částečkami nečistot o velikosti až 5 mm. S čerpacím výkonem 6.000 l/h je vhodné pro odčerpávání menších bazénů nebo sklepů zatopených prosakující podzemní vodou nebo unikající vodou z pračky
Odstředivka na plavky | 2 |  | 0 | viz fotografie | x | nástěnná, určená přímo pro bazénový provoz
Vysavač mokro suchý | 1 |  | 0 | buben oceli, sací hadice min 2m, | autorizovaný servis do 50km | nádoba min.30L, funkce čištění filtru, vypouštěcí šroub,
Cena celkem bez DPH |  |  | 0

## Poznámky (hidden)
Dodatečné poznámky:
Datum | Jméno | List | Položka | Popis
2022-05-24 | Jurčíček | Elektro | Lednice do plavčíkárny bez mrazícího boxu | tato položka je nahrazena jinou
2022-05-24 | Jurčíček | Elektro | Lednice monoklimaticá, hotelová | doplnění položky
2022-05-24 | Jurčíček | Elektro | Barový chladící nápojový stůl šuplíkový - profi | doplnění položky
2022-05-24 | Jurčíček | Interiérové vybavení | lavičky do šaten hliníkové | nastaveno jako nezaměnitelné !
2022-05-24 | Jurčíček | Nábytek | Rehabilitační lehátko / odpočinkový stůl | nastaveno jako nezaměnitelné !
2022-05-24 | Jurčíček | Nábytek | Zahradní lehátko | nastaveno jako nezaměnitelné !
2022-05-24 | Jurčíček | Nábytek | Zahradní lehátko | nastaveno jako nezaměnitelné !
2022-05-24 | Jurčíček | Nábytek | Židle s područkami | nastaveno jako nezaměnitelné !
2022-05-24 | Jurčíček | Nábytek | Šedo hnědý plastový zahradní stůl | nastaveno jako nezaměnitelné !
2022-05-24 | Jurčíček | Nábytek | Šedo hnědý plastový zahradní stolek 60,5 cm | nastaveno jako nezaměnitelné !
2022-05-24 | Jurčíček | Nábytek | Červená plastová barová židle 76 cm | nastaveno jako nezaměnitelné !
2022-05-24 | Jurčíček | Nábytek | Světle modrá plastová zahradní židle | nastaveno jako nezaměnitelné !
2022-05-24 | Jurčíček | Nábytek | Světle modrý plastový zahradní stolek 60,5 cm | nastaveno jako nezaměnitelné !
2022-05-24 | Jurčíček | Nábytek | Židle | nastaveno jako nezaměnitelné !
2022-05-24 | Jurčíček | Nábytek | Konferenční židle | nastaveno jako nezaměnitelné !
2022-05-24 | Jurčíček | Nábytek | Lavice do čekáren | nastaveno jako nezaměnitelné !
2022-05-24 | Jurčíček | Nábytek | Lavice do čekáren | nastaveno jako nezaměnitelné !
2022-05-24 | Jurčíček | Nábytek | plastové zahradní křeslo, šedo hnědé | nastaveno jako nezaměnitelné !
2022-05-24 | Jurčíček | Nábytek | Šedý látkový podsedák | nastaveno jako nezaměnitelné !
2022-05-24 | Jurčíček | Nábytek | teleskopická zástěna | nastaveno jako nezaměnitelné !
2022-05-25 | Šteková | Plavecké pomůcky | pás na aquaerobic | doplnění položky
2022-05-25 | Šteková | Plavecké pomůcky | pás na aquaerobic | doplnění položky
2022-05-25 | Šteková | Plavecké pomůcky | aqua činky (pár) | doplnění položky
2022-05-25 | Šteková | Plavecké pomůcky | plavecká deska zajíc | doplnění položky
2022-05-25 | Šteková | Plavecké pomůcky | plavecká deska kočka | doplnění položky
2022-05-25 | Šteková | Plavecké pomůcky | plvecká deska veverka | doplnění položky
2022-05-25 | Šteková | Plavecké pomůcky | plavecká deska medvídek | doplnění položky