## Príloha č. 1
Pokyny k vyplneniu: Vypĺňajú sa žlto vyznačené polia !!!
Príloha č. 1: Vymedzenie predmetu prieskumu trhu
Ponuka do prieskumu trhu na predmet zákazky: Dojáreň a chladiaca nádrž pre obstarávateľa RUPOS, s r.o. Ružindol
Identifikačné údaje navrhovateľa:
Obchodné meno:
Sídlo:
IČO:
DIČ:
IČ DPH:
Štatutárny zástupca:
Kontaktná osoba:
Tel. kontakt:
E-mail:
Vymedzenie predmetu prieskumu trhu
| Dojáreň a chladiaci tank |  |  |  |  | súbor
Výrobca
Typové označenie
| Požadované technické parametre |  |  |  |  | Hodnota požadovaných parametrov | Merná jednotka | Parameter navrhovanej technológie - uviesť konkrétnu číselnú hodnotu parametra resp. áno alebo nie
Zberná nádoba | Zberná nádoba |  |  |  |  | 2 | ks | áno/nie:
| Objem |  |  |  |  | min. 70 | l | hodnota:
| Mliečne čerpadlo príkon |  |  |  |  | max. 1,5 | kW | hodnota:
| Plavákový spínač |  |  |  |  | áno |  | áno/nie:
| Sanitačná nádoba zabraňujúca nasatiu mlieka do podtlakového potrubia pri poruche |  |  |  |  | áno |  | áno/nie:
| Integrovaný jednorazový rukávcový filter |  |  |  |  | áno |  | áno/nie:
| Automatický odkaľovací ventil |  |  |  |  | áno |  | áno/nie:
Dezinfekční automat | Dezinfekční automat |  |  |  |  | 2 | ks | áno/nie:
| Automatická prevádzka podľa naprogramovaného postupu mytia |  |  |  |  | áno |  | áno/nie:
| Tlačítka pre spustenie dojenia, alebo sanitácie dojaceho zariadenia. |  |  |  |  | áno |  | áno/nie:
| Všetky ovládacie tlačítka v vodotesnom prevedení |  |  |  |  | áno |  | áno/nie:
| Indikácia poruchy pri umývacím procesom |  |  |  |  | áno |  | áno/nie:
| Automatické dávkovanie 2 tekutých detergentov |  |  |  |  | áno |  | áno/nie:
| Možnosť manuálneho použitia práškových detergentov |  |  |  |  | áno |  | áno/nie:
| Zásobník na vodu o objemu min. 80 l, uzatvorený, tvoriaci kompaktný celok s riadiacou jednotkou (nie otvorené koryto) |  |  |  |  | min. 80 | l | hodnota:
| Automatický dohrev umývacieho roztoku až na teplotu 80 C. Vložený injektor do mléčného potrubí, vytvářející vodní zátku, ovládaný desinfekčním automatem Bezpečnostní spínač vývěvy Automatický ventil pro recyklaci oplachové vody bez nádrže |  |  |  |  | max. 80 | C | hodnota:
| Kontrola teploty vratnej vody pri cyklickom umývaný |  |  |  |  | áno |  | áno/nie:
| Max. príkon dohrevu 13kW |  |  |  |  | max. 13 | kW | hodnota:
| Max. počet vykurovacích telies 3 |  |  |  |  | max. 3 |  | áno/nie:
| Vložený injektor do mliečneho potrubia, vytvárajúci vodnú zátku, ovládaný dezinfekčným automatom |  |  |  |  | áno |  | áno/nie:
| Bezpečnostní spínač vývevy |  |  |  |  | áno |  | áno/nie:
| Automatický ventil pre recykláciu oplachovej vody bez nádrže |  |  |  |  | áno |  | áno/nie:
Kompletný podtlakový systém | Kompletný podtlakový systém |  |  |  |  | 2 | ks | áno/nie:
| Olejová výveva o výkonu 1 400 litrov riadená frekvenčným meničom |  |  |  |  | áno |  | áno/nie:
| Elektrický motor príkon |  |  |  |  | max. 4 | kW | hodnota:
| Otáčky vývevy za minútu pri 50Hz |  |  |  |  | max. 1725 |  | hodnota:
| Vzdušník s odlučovačom nečistôt a vlhkosti, objem |  |  |  |  | max. 70 | l | hodnota:
| Bezpečnostná regulácia podtlaku |  |  |  |  | áno |  | áno/nie:
Dojace stroje | Dojace stroje |  |  |  |  | 24 | ks | áno/nie:
| Hmotnosť dojaceho stroja |  |  |  |  | max. 1,6 | kg | hodnota:
| Samostatná krátka mliečna hadica s bajonetovým uchytením do rozdeľovača |  |  |  |  | áno |  | áno/nie:
| Struková guma umiestnená vo vymeniteľnom cartridge |  |  |  |  | áno |  | áno/nie:
| Plastové strukové puzdrá |  |  |  |  | áno |  | áno/nie:
| Pridržiavače hadíc v správnej polohe počas dojenia |  |  |  |  | áno |  | áno/nie:
| Maximálni prietok mlieka |  |  |  |  | 15 | l/min. | hodnota:
Merače množstva mlieka | Merače množstva mlieka |  |  |  |  | 24 | ks | áno/nie:
| Technológie merania množstva mlieka pomocou infračerveného lúča |  |  |  |  | áno |  | áno/nie:
| Vzorkovnica pre automatický odber vzorkov počas kontroly úžitkovosti |  |  |  |  | áno |  | áno/nie:
| Meranie konduktivity a farebných zmien v mlieku |  |  |  |  | áno |  | áno/nie:
| Osvedčenie ICAR pre stanovenie množstva nadojeného mlieka |  |  |  |  | áno |  | áno/nie:
Ovládacie panely | Ovládacie panely |  |  |  |  | 24 | ks | áno/nie:
| Ovládacie panely, pulzátory, regulátory podtlaku a sťahovacie vákuum umiestnené v nerezovom kryte |  |  |  |  | áno |  | áno/nie:
| Individuálna regulácia podtlaku na základe prietoku mlieka na začiatku a konci dojenia |  |  |  |  | áno |  | áno/nie:
| Automatické sťahovanie dojaceho stroja pomocou plastového valca ovládaného pod tlakom |  |  |  |  | áno |  | áno/nie:
Kompletné podtlakové, mliečne, umývacie a dopravné potrubie | Kompletné podtlakové, mliečne, umývacie a dopravné potrubie |  |  |  |  | áno |  | áno/nie:
| Podtlakové potrubie plastové priemer 75mm od vývevy k zbernej nádobe a v dojárne nad ovládacími panelmi |  |  |  |  | áno |  | áno/nie:
| Podtlakové potrubie plastové priemer 50mm v jame dojiča pre pripojenie kanvového dojenia |  |  |  |  | áno |  | áno/nie:
| Dopravne potrubie nerezové priemer 40mm spojované valcovanými spojkami od mliečneho filtru u zbernej nádoby do chladiaceho tanku |  |  |  |  | áno |  | áno/nie:
| Spätné potrubie nerezové priemer 40mm spojené valcovanými spojkami od chladiaceho tanku do umývacieho automatu |  |  |  |  | áno |  | áno/nie:
| Umývacie potrubie nerezové priemer 40mm spojované valcovanými spojkami od umývacieho automatu do dojárne a v jame dojiča |  |  |  |  | áno |  | áno/nie:
| Mliečne potrubie nerezové priemer 63mm spojované valcovanými spojkami. Súčasťou mliečneho potrubia sú nátoky pre mliečne hadice za meračmi mlieka. Mliečne potrubie ústi do zbernej nádoby |  |  |  |  | áno |  | áno/nie:
Riadiaci systém a automatická identifikácia | Riadiaci systém a automatická identifikácia |  |  |  |  | áno |  | áno/nie:
| Ušné identifikačné transpondéry normy HDX |  |  |  |  | 230 | ks | áno/nie:
| Obojky s obojkovými číslami po oboch stranách 1 – 230 |  |  |  |  | áno |  | áno/nie:
| Software pre riadenie stáda s vyhodnotením reprodukcie, mliečnej úžitkovosti, zdravotného stavu, pohybovej aktivity, procesu dojenia |  |  |  |  | áno |  | áno/nie:
| Technologický procesor dojarne prepojený s PC |  |  |  |  | áno |  | áno/nie:
| Ručná čítačka ISO čipov pre kontrolu čipov mimo dojarnu |  |  |  |  | áno |  | áno/nie:
| Software pre vzdialenú správu |  |  |  |  | áno |  | áno/nie:
| Aplikácia do mobilného zariadenia s operačným systémom Android |  |  |  |  | áno |  | áno/nie:
| WAP pripojený bod pre bezdrôtovú sieť |  |  |  |  | áno |  | áno/nie:
| Priechodné identifikačné antény u vstupných bránok do dojarní |  |  |  |  | áno |  | áno/nie:
Meranie pohybovej aktivity | Meranie pohybovej aktivity |  |  |  |  | áno |  | áno/nie:
| Meranie pohybovej aktivity pomocou respondérov umiestnených na krku |  |  |  |  | 230 | ks | áno/nie:
| Prenos dát každých 15 minút do riadiaceho procesoru |  |  |  |  | áno |  | áno/nie:
| Pamäť respondérov pre dáta za 48 hodín |  |  |  |  | áno |  | áno/nie:
| Prenos dát pomocou rádiofrekvenčných vĺn |  |  |  |  | áno |  | áno/nie:
| 2x Anténa umiestnená na stajni s dosahom až 200m |  |  |  |  | áno |  | áno/nie:
Chladiaca nádrž | Nominální objem nádrže |  |  |  |  | 9700 | l | hodnota:
| Dvojplášťová nerezová nádrž, nerezová oceľ typ AISI 304 |  |  |  |  | áno |  | áno/nie:
| Eliptický tvar nádrže – väčšia chladiaca plocha |  |  |  |  | áno |  | áno/nie:
| Minimálna izolačná vrstva medzi plášťom 5cm a PUR penou |  |  |  |  | áno |  | áno/nie:
| Miešadlo s dvoma integrovanými umývacímy tryskami pod lopatkami miešadla |  |  |  |  | áno |  | áno/nie:
| Otáčky miešadla 21 za minútu pri 50Hz |  |  |  |  | áno |  | áno/nie:
| 4 výparníky v dne vnútornej nádrže |  |  |  |  | áno |  | áno/nie:
| Dvojitý výpustní ventil samo čistiaci počas sanitácie celej nádrže |  |  |  |  | áno |  | áno/nie:
| Plnenie nádrže cez nátok v hlavnom poklope pomocou vloženej mliečnej hadice |  |  |  |  | áno |  | áno/nie:
| Pripojenie elektriky, chladiacich agregátov a vody v zadnej časti chladiaceho tanku |  |  |  |  | áno |  | áno/nie:
| Digitálna mierka s výstupom na display riadiacej jednotky |  |  |  |  | áno |  | áno/nie:
| Riadiaca jednotka, riadi proces chladenia a umytia nádrže. Je vybavená dvoma čerpadlami pre dávkovanie tekutých detergentov a ohrevom umývacieho roztoku na požadovanú úroveň. |  |  |  |  | áno |  | áno/nie:
| Chladiaci agregát |  |  |  |  | 2 | ks | áno/nie:
| Príkon každého chladiaceho agregátu |  |  |  |  | 6.6 | kW | hodnota:
| Rekuperácia odpadového tepla, lepený doskový výmenník, čerpadlo na vodu |  |  |  |  | áno |  | áno/nie:
| Záruka 24 mesiacov |  |  |  |  | áno | - | áno/nie:
| Návod na obsluhu v slovenskom jazyku |  |  |  |  | áno | - | áno/nie:
| Cena za celý predmet prieskumu trhu vrátane dodávky, montáže, uvedenia do prevádzky a zaškolenia obslužného personálu spolu | [5 empty] | Cena bez DPH | DPH | Cena s DPH
Svojím podpisom zároveň potvrdzujeme, že nami vypracovaná cenová ponuka zodpovedá cenám obvyklým v danom mieste a čase.
|  |  | Dátum: | ...................................... | ....................................................
|  |  | Miesto: | ...................................... | ....................................................
Pečiatka a podpis