## Hárok1
Pokyny k vyplneniu: Vypĺňajú sa žlto vyznačené polia !!!
Príloha č. 1:
Výzva na predloženie ponúk - prieskum trhu
Podrobný technický opis a údaje deklarujúce technické parametre dodávaného predmetu
Logický celok: | Samochodný postrekovač
Názov predmetu: | Samochodný postrekovač |  |  |  |  | Počet kusov: | 1
celok | technický parameter | požadovaná hodnota technického parametra | Parametre navrhovanej technológie - navrhovateľ vyplní konkrétnu hodnotu parametra ním navrhovanej technológie (hodnota/číselný údaj a podobne podľa zadania) | Názov výrobcu | Typové označenie
Samochodný postrekovač | Samochodný postrekovač na variabilné hnojenie a chemickú ochranu – precízna technológia aplikácie hnojív a ostatných substrátov s cieľom zvýšenia úrodnosti pôdy a ochrany pred jej degradáciou, znižovanie emisií amoniaku | áno | áno/nie:
| Pracovný záber postrekových ramien | 24 m | hodnota:
| Možnosť redukcie pracovného záberu na polovicu | áno | áno/nie:
| Objem hlavnej nádrže | v rozmedzí 3900 – 4600 l | hodnota:
| Polyetylénová hlavná nádrž odolná voči chemikáliám | áno | áno/nie:
| Rám ošetrený ochranným náterom - odolný voči chemikáliám | áno | áno/nie:
| Riadenie všetkých 4 kolies, krabí chod | áno | áno/nie:
| Pneumatiky šírky | maximálne 340 mm | hodnota:
| Čerpadlo s výkonom | minimálne 280 l / min | hodnota:
| Minimálny počet trysiek na miešanie a oplachovanie vnútra nádrže | 4 | hodnota:
| Nádrž na čistú vodu s objemom min. 5 % objemu hlavnej nádrže | áno | áno/nie:
| Nádobka na oplachovanie prázdnych kanistrov s objemom nádobky | min. 20 l | hodnota:
| Elektronický ukazovateľ stavu hlavnej nádrže | áno | áno/nie:
| Ovládanie funkcií plnenia, riedenia, postreku a preplachu pomocou centrálnych multifunkčných ventilov | áno | áno/nie:
| Systém odpruženého uchytenia ramien s tlmičom pre minimalizáciu výkyvov | áno | áno/nie:
| Automatické udržiavanie výšky ramien pomocou | min. 1 senzoru vpravo a 1 senzoru vľavo | hodnota:
| Počet sekcií: | minimálne 10 | hodnota:
| Stála cirkulácia postrekovej kvapaliny v rozvodoch ramien s možnosťou preplachu | áno | áno/nie:
| Systém automaticky prepínateľných trysiek s automatickým zapínaním a vypínaním podľa limitov v závislosti od pracovnej rýchlosti a od dávky (pri variabilnom dávkovaní) | áno | áno/nie:
| Trysky na plošný postrek (2 sady), protiúletové indukčné trysky, trysky na aplikáciu hnojiva DAM | áno | áno/nie:
| Nerezové rozvody so spätným preplachom | áno | áno/nie:
| Odpruženie podvozku pneumatické alebo hydraulické | áno | áno/nie:
| Rozchod kolies hydraulicky nastaviteľný | v rozmedzí 2,25 – 2,90 m | hodnota:
| Počítač s integrovaným ovládaním postreku s automatickou reguláciou dávky a evidenciou údajov | áno | áno/nie:
| GPS navigácia a virtuálny palubný terminál | áno | áno/nie:
| Funkcia automatického ovládania sekcií | áno | áno/nie:
| Funkcia dávkovania podľa aplikačnej mapy | áno | áno/nie:
| Typové schválenie pre prepravu po cestách v SR | áno | áno/nie: