## Obstaranie technológie
Príloha č. 1 Technická špecifikácia
Identifikačné údaje uchádzača
Obchodné meno uchádzača
Sídlo alebo miesto podnikania uchádzača
IČO
DIČ
IČ DPH
Kontaktná osoba
Telefónický kontakt
E-mail
Názov zákazky: | Obstaranie poľnohospodárskej techniky
Názov obstarávateľa: | GSA, s.r.o.
Poskytovateľ: | Pôdohospodárska platobná agentúra
Názov operačného programu: | Program rozvoja vidieka SR 2014-2020
Opatrenie: | 4 - Investície do hmotného majetku
Podopatrenie: | 4.1 - Podpora na investície do poľnohospodárskych podnikov
OBSTARANIE TECHNOLÓGIE
Technické vlastnosti | Jednotka | Minimum | Maximum | Presne | Hodnota parametra predkladateľa ponuky
1. časť: Sejačka na plodiny |  |  |  |  | (uviesť ponúkanú hodnotu, resp. stručný ekvivalent)
Množstvo | ks |  |  | 1
Objem nádrže na osivo/hnojivo | l | 3000
Pracovná šírka | m |  |  | 3
Prítlak na výsevnú botku | kg | 80
Priemer diskov na spracovanie pôdy | mm | 400 | 500
Medziriadková vzdialenosť | mm | 120 | 130
Počet plodín siatych naraz v rôznych výsevoch | ks |  |  | 3
uviesť ÁNO/NIE, resp. stručný ekvivalent
Ostatné požiadavky: | Isobus Display
Sejačka s prihnojovaním a prísevom medziplodín
Automatické vypínanie sekcií pomocou GPS (section control)
Utužovacie kolieska za výsevnými botkami
Nastavenie hĺbky sejby z kabíny
Hydraulický/elektrický náhon dávkovacieho ústrojenstva
Vypínanie polzáberu
Variabilné dávkovanie
Variabilné koľajové riadky
Digitálna váha
Automatická kalibrácia výsevu
Značkovače
Krycia plachta
Radar
Hydraulicky ovládaný smyk
Ďalšie požiadavky: | Doprava na miesto dodania
Zaškolenie obsluhy + návod na obsluhu
Záruka bez obmedzenia min. 24 mesiacov
Názov výrobcu a typové označenie s príslušenstvom:
Technické vlastnosti | Jednotka | Minimum | Maximum | Presne | Hodnota parametra predkladateľa ponuky
2. časť: Voz na prepravu balíkov |  |  |  |  | (uviesť ponúkanú hodnotu, resp. stručný ekvivalent)
Množstvo | ks |  |  | 1
Ložná dĺžka | mm | 9900 | 12000
Nosnosť | kg | 14000
Počet náprav | ks |  |  | 3
Šírka ložnej plochy | mm | 2400 | 2600
Celková hmotnosť | kg | 18000 | 20000
uviesť ÁNO/NIE, resp. stručný ekvivalent
Ostatné požiadavky: | Výsuvné zadné čelo
Skrinka na náradie
Plnohodnotná rezerva
Podlaha z oteruvzdorného materiálu
Maximálna rýchlosť 40km/h
Vzduchové brzdy
Ďalšie požiadavky: | Doprava na miesto dodania
Zaškolenie obsluhy + návod na obsluhu + katalóg náhradných dielov
Záruka bez obmedzenia min. 24 mesiacov
Názov výrobcu a typové označenie s príslušenstvom:
REKAPITULÁCIA CENOVEJ PONUKY
Názov | Cena v EUR bez DPH |  | DPH v EUR (20%) |  | Cena v EUR s DPH
1. časť: Sejačka na plodiny
2. časť: Voz na prepravu balíkov
SPOLU
Dátum |  |  |  | Pečiatka a podpis