## vykaz_vymer
Fáza | Názov komponentu | Počet
I.Faza - Datove_Centrum | Kostrový prepínač s optickými modulmi | 2
| DC prepínač s optickými modulmi | 2
| DC rozširujúce prepínače s optickými modulmi | 2
| Firewall | 1
| Bezdrôtový kontrolér s optickými modulmi | 2
| SW hlasová ústredňa | 2
| Hlasová Brána | 1
| DMZ prepínače | 2
| Implementacia etapy - odhadovaná prácnosť na vykonanie etapy je 67 MD certifikovaného špacialistu a 8 MD technika (uvedený odborný odhad bol určený na základe znaleckého posudku). | 1
I.Faza - Datove_Centrum
II.Faza - Distribucia A | Distribučný prepínač s optickými modulmi | 2
| Implementacia etapy - odhadovaná prácnosť na vykonanie etapy sú 2 MD certifikovaného špacialistu a 1 MD technika (uvedený odborný odhad bol určený na základe znaleckého posudku). | 1
II.Faza - Distribucia A
III.Faza - Distribucia B | Distribučný prepínač s optickými modulmi | 2
| Implementacia etapy - odhadovaná prácnosť na vykonanie etapy sú 2 MD certifikovaného špacialistu a 1 MD technika (uvedený odborný odhad bol určený na základe znaleckého posudku). | 1
III.Faza - Distribucia B
IV.Faza - Distribucia C | Distribučný prepínač s optickými modulmi | 2
| Implementacia etapy - odhadovaná prácnosť na vykonanie etapy sú 2 MD certifikovaného špacialistu a 1 MD technika (uvedený odborný odhad bol určený na základe znaleckého posudku). | 1
IV.Faza - Distribucia C
V.Faza - Distribucia D | Distribučný prepínač s optickými modulmi | 2
| Implementacia etapy - odhadovaná prácnosť na vykonanie etapy sú 2 MD certifikovaného špacialistu a 1 MD technika (uvedený odborný odhad bol určený na základe znaleckého posudku). | 1
V.Faza - Distribucia D
VI.Faza - Distribucia E | Distribučný prepínač s optickými modulmi | 2
| Implementacia etapy - odhadovaná prácnosť na vykonanie etapy sú 2 MD certifikovaného špacialistu a 1 MD technika (uvedený odborný odhad bol určený na základe znaleckého posudku). | 1
VI.Faza - Distribucia E
VII.Faza - Distribucia T | Distribučný prepínač s optickými modulmi | 2
| Implementacia etapy - odhadovaná prácnosť na vykonanie etapy sú 2 MD certifikovaného špacialistu a 1 MD technika (uvedený odborný odhad bol určený na základe znaleckého posudku). | 1
VII.Faza - Distribucia T
VIII.Faza - Access A | Prístupový prepínač 24 portový s optickými modulmi | 6
| Prístupový prepínač 48 portový s optickými modulmi | 4
| Implementacia etapy - odhadovaná prácnosť na vykonanie etapy sú 3 MD certifikovaného špacialistu a 3 MD technika (uvedený odborný odhad bol určený na základe znaleckého posudku). | 1
VIII.Faza - Access A
IX.Faza - Access B | Prístupový prepínač 24 portový s optickými modulmi | 5
| Prístupový prepínač 48 portový s optickými modulmi | 4
| Implementacia etapy - odhadovaná prácnosť na vykonanie etapy sú 3 MD certifikovaného špacialistu a 3 MD technika (uvedený odborný odhad bol určený na základe znaleckého posudku). | 1
IX.Faza - Access B
X.Faza - Access C | Prístupový prepínač 24 portový s optickými modulmi | 6
| Prístupový prepínač 48 portový s optickými modulmi | 4
| Implementacia etapy - odhadovaná prácnosť na vykonanie etapy sú 3 MD certifikovaného špacialistu a 3 MD technika (uvedený odborný odhad bol určený na základe znaleckého posudku). | 1
X.Faza - Access C
XI.Faza - Access D | Prístupový prepínač 24 portový s optickými modulmi | 5
| Prístupový prepínač 48 portový s optickými modulmi | 4
| Implementacia etapy - odhadovaná prácnosť na vykonanie etapy sú 3 MD certifikovaného špacialistu a 3 MD technika (uvedený odborný odhad bol určený na základe znaleckého posudku). | 1
XI.Faza - Access D
XII.Faza - Access E | Prístupový prepínač 24 portový s optickými modulmi | 8
| Prístupový prepínač 48 portový s optickými modulmi | 4
| Implementacia etapy - odhadovaná prácnosť na vykonanie etapy sú 3 MD certifikovaného špacialistu a 3 MD technika (uvedený odborný odhad bol určený na základe znaleckého posudku). | 1
XII.Faza - Access E
XIII.Faza - Access T | Prístupový prepínač 24 portový s optickými modulmi | 1
| Prístupový prepínač 48 portový s optickými modulmi | 1
| Implementacia etapy - odhadovaná prácnosť na vykonanie etapy je 1 MD certifikovaného špacialistu a 1 MD technika (uvedený odborný odhad bol určený na základe znaleckého posudku). | 1
XIII.Faza - Access T
XIV. Faza - Wireless | Prístupový bod Typ 1 - nižšia koncentrácia | 87
| Prístupový bod Typ 1 - vyššia koncentrácia | 40
| Implementacia etapy - odhadovaná prácnosť na vykonanie etapy je 24 MD technika (uvedený odborný odhad bol určený na základe znaleckého posudku). | 1
XIV. Faza - Wireless
XV.Faza - IPT | IPT typ 1 - Manažérsky telefón | 20
| IPT typ 2 - užívateľský telefón | 380
| IPT typ 3 - rozširujúci modul pre IPT Typ 1 | 4
| Implementacia etapy - odhadovaná prácnosť na vykonanie etapy je 51 MD technika (uvedený odborný odhad bol určený na základe znaleckého posudku). | 1
XV.Faza - IPT
XVI.Faza - Management | Manažmentový nástroj - virtuálny server | 1
| Implementacia etapy - odhadovaná prácnosť na vykonanie etapy sú 3 MD certifikovaného špacialistu (uvedený odborný odhad bol určený na základe znaleckého posudku). | 1
XVI.Faza - Management
Verejný obstarávateľ požaduje poskytnutie trojročnej záručnej lehoty v minimálnom rozsahu 8x5xNBD pre všetky uvedené zariadenia

## WLC
Bezdrôtový kontrolér
Všeobecné požiadavky | Minimálne parametre :
fyzický appliance
Škálovateľnosť až do počtu AP | 2000
Škálovateľnosť až do počtu klientov | 32 000
Škálovateľnosť priepustnosti až do | 40 Gbps
Počet WLAN až do | 4096
Počet VLAN až do | 4096
Fixné uplink porty | 4x 10G/1x 1G SFP+/SFP
podpora redundantných napájacích zdrojov
Možnosť pracovať v tradičnom aj v softvérovo definovanom nasadení
WiFi 6E ready
Podpora protokolov a štandardov:
Wireless | IEEE 802.11a, 802.11b, 802.11g, 802.11d, WMM/802.11e, 802.11h, 802.11n, 802.11k, 802.11r, 802.11u, 802.11w, 802.11ac Wave1 and Wave2, 802.11ax
Wired smerovanie a prepínanie | IEEE 802.3 10BASE-T, IEEE 802.3u 100BASE-TX, 1000BASE-T. 1000BASE-SX, 1000-BASE-LH, IEEE 802.1Q VLAN tagging, 802.1AX Link Aggregation
Data štandardy | ● RFC 768 User Datagram Protocol (UDP)
● RFC 791 IP
● RFC 2460 IPv6
● RFC 792 Internet Control Message Protocol (ICMP)
● RFC 793 TCP
● RFC 826 Address Resolution Protocol (ARP)
● RFC 1122 Requirements for Internet Hosts
● RFC 1519 Classless Interdomain Routing (CIDR)
● RFC 1542 Bootstrap Protocol (BOOTP)
● RFC 2131 Dynamic Host Configuration Protocol (DHCP)
● RFC 5415 Control and Provisioning of Wireless Access Points (CAPWAP) Protocol
● RFC 5416 CAPWAP Binding for 802.11
Bezpečnostné štandardy | ● Wi-Fi Protected Access (WPA)
● IEEE 802.11i (WPA2, RSN)
● Wi-Fi Protected Access 3 (WPA3)
● RFC 1321 MD5 Message-Digest Algorithm
● RFC 1851 Encapsulating Security Payload (ESP) Triple DES (3DES) Transform
● RFC 2104 HMAC: Keyed-Hashing for Message Authentication
● RFC 2246 TLS Protocol Version 1.0
● RFC 2401 Security Architecture for the Internet Protocol
● RFC 2403 HMAC-MD5-96 within ESP and AH
● RFC 2404 HMAC-SHA-1-96 within ESP and AH
● RFC 2405 ESP DES-CBC Cipher Algorithm with Explicit IV
● RFC 2407 Interpretation for Internet Security Association Key Management Protocol (ISAKMP)
● RFC 2408 ISAKMP
● RFC 2409 Internet Key Exchange (IKE)
● RFC 2451 ESP CBC-Mode Cipher Algorithms
● RFC 3280 Internet X.509 Public Key Infrastructure (PKI) Certificate and Certificate Revocation List (CRL) Profile
● RFC 4347 Datagram Transport Layer Security (DTLS)
● RFC 5246 TLS Protocol Version 1.2
Šifrovacie štandardy | ● Static Wired Equivalent Privacy (WEP) RC4 40, 104 and 128 bits
● Advanced Encryption Standard (AES): Cipher Block Chaining (CBC), Counter with CBC-MAC (CCM), Counter with CBC Message Authentication Code Protocol (CCMP)
● Data Encryption Standard (DES): DES-CBC, 3DES
● Secure Sockets Layer (SSL) and Transport Layer Security (TLS): RC4 128-bit and RSA 1024- and 2048-bit
● DTLS: AES-CBC
● IPsec: DES-CBC, 3DES, AES-CBC
● 802.1AE MACsec encryption
Autentifikácia, autorizácia a accounting (AAA) štandardy | ● IEEE 802.1X
● RFC 2548 Microsoft Vendor-Specific RADIUS Attributes
● RFC 2716 Point-to-Point Protocol (PPP) Extensible Authentication Protocol (EAP)-TLS
● RFC 2865 RADIUS Authentication
● RFC 2866 RADIUS Accounting
● RFC 2867 RADIUS Tunnel Accounting
● RFC 2869 RADIUS Extensions
● RFC 3576 Dynamic Authorization Extensions to RADIUS
● RFC 5176 Dynamic Authorization Extensions to RADIUS
● RFC 3579 RADIUS podpora pre EAP
● RFC 3580 IEEE 802.1X RADIUS Guidelines
● RFC 3748 Extensible Authentication Protocol (EAP)
● Web-based authentication
● TACACS podpora manažovaných užívateľov
Management štandardy | ● Simple Network Management Protocol (SNMP) v1, v2c, v3
● RFC 854 Telnet
● RFC 1155 Management Information for TCP/IP-based Internets
● RFC 1156 MIB
● RFC 1157 SNMP
● RFC 1213 SNMP MIB II
● RFC 1350 Trivial File Transfer Protocol (TFTP)
● RFC 1643 Ethernet MIB
● RFC 2030 Simple Network Time Protocol (SNTP)
● RFC 2616 HTTP
● RFC 2665 Ethernet-Like Interface Types MIB
● RFC 2674 Definitions of Managed Objects for Bridges with Traffic Classes, Multicast Filtering, and Virtual Extensions
● RFC 2819 Remote Monitoring (RMON) MIB
● RFC 2863 Interfaces Group MIB
● RFC 3164 Syslog
● RFC 3414 User-Based Security Model (USM) for SNMPv3
● RFC 3418 MIB for SNMP
● RFC 3636 Definitions of Managed Objects for IEEE 802.3 MAUs
● RFC 4741 Base NETCONF protocol
● RFC 4742 NETCONF over SSH
● RFC 6241 NETCONF
● RFC 6242 NETCONF over SSH
● RFC 5277 NETCONF event notifications
● RFC 5717 Partial Lock Remote Procedure Call
● RFC 6243 With-Defaults capability for NETCONF
● RFC 6020 YANG
Management rozhrania | ● Web-based: HTTP/HTTPS
● Command-line interface: Telnet, Secure Shell (SSH) Protocol, serial port
● SNMP
● NETCONF

## AP_high
Prístupový bod pre miesta s vyššou koncentráciou klientov
Všeobecné požiadavky | Minimálne parametre :
Prístupový bod bezdrôtovej siete pre Wi-Fi 6 s integrovanými anténami
Možnosť riadiť prevádzku centralizovane cez riadiaci prvok kontrolér.
Možnosť zapojiť do softvérovo definovanej siete s optimalizáciou a automatizáciou prevádzky centrálnym prvkom v sieti.
Počet integrovaných antén | 4x antény integrované: 5 GHz (4x4), flexibilné 2.4 alebo 5 GHz (4x4) s parametrami 2.4 GHz 4dBi/5 GHz 5dBi
Sieťové rozhrania: | 1x 100, 1000, 2500 Multigigabit Ethernet (RJ-45) – IEEE 802.3bz
Management konzolový port (RJ-45)
USB 2.0 @ 3.75W (využiteľný v budúcnosti na báze softvérovej aktualizácie firmware)
Podpora protokolov a štandardov:
802.11ac | 4x4 downlink MU-MIMO so 4 spatial stream
MRC
802.11ac beamforming
20-, 40-, 80-, and 160-MHz channels
PHY priepustnosť až do 3,47 Gbps (160 MHz v pásme 5 GHz)
Paket agregácia: A-MPDU (transmit a receive), A-MSDU (transmit a receive)
802.11 DFS
CSD podpora
802.11ax | 4x4 downlink MU-MIMO with four spatial streams
Uplink/downlink OFDMA
TWT
BSS coloring
MRC
802.11ax beamforming
20-, 40-, 80-, and 160-MHz channels
PHY priepustnosť až do 5,38 Gbps (160 MHz v pásme 5 GHz a 20 MHz v pásme 2.4 GHz)
Paket agregácia: A-MPDU (transmit a receive), A-MSDU (transmit a receive)
802.11 DFS
CSD podpora
Emisie | EN 301 489-1 (v2.1.1 2017-02)
EN 301 489-17 (v3.1.1 2017-02)
QCVN (18:2014)
KN 489-1
KN 489-17
EN 60601 (1-1:2015)
Radio | EN 300 328 (v2.1.1)
EN 301 893 (v2.1.1)
AS/NZS 4268 (rev. 2017)
47 CFR FCC Part 15C, 15.247, 15.407
RSP-100
RSS-GEN
RSS-247
RF Bezpečnostné štandardy | EN 50385 (rev. Aug 2002)
ARPANSA
AS/NZS 2772 (rev. 2016)
EN 62209-1 (rev. 2016)
EN 62209-2 (rev. 2010)
47 CFR Part 1.1310 and 2.1091
RSS-102
IEEE štandardy | IEEE 802.3
IEEE 802.3ab
IEEE 802.3af/at
IEEE 802.11 a/b/g/n/ac/ax
IEEE 802.11h, 802.11d
Šifrovacie štandardy | 802.11i, Wi-Fi Protected Access 2 (WPA2), WPA 3
802.1X
Advanced Encryption Standard (AES)
EAP-Transport Layer Security (TLS)
EAP-Tunneled TLS (TTLS) alebo Microsoft Challenge Handshake Authentication Protocol Version 2 (MSCHAPv2)
Protected EAP (PEAP) v0 alebo EAP-MSCHAPv2
EAP-Flexible Authentication via Secure Tunneling (EAP-FAST)
PEAP v1 or EAP-Generic Token Card (GTC)
EAP-Subscriber Identity Module (SIM)

## AP_low
Prístupový bod pre miesta s nižšou koncentráciou klientov
Všeobecné požiadavky | Minimálne parametre :
Prístupový bod bezdrôtovej siete pre Wi-Fi 6 s integrovanými anténami
Možnosť riadiť prevádzku centralizovane cez riadiaci prvok kontrolér.
Možnosť zapojiť do softvérovo definovanej siete s optimalizáciou a automatizáciou prevádzky centrálnym prvkom v sieti.
Počet integrovaných antén | integrované antény s parametrami 2.4 GHz 4dBi/5 GHz 5dBi + Bluetooth radio
Sieťové rozhrania: | 1x 10/100/1000 Base-T
Management konzolový port (RJ-45)
Podpora protokolov a štandardov:
802.11ac | 2x2 downlink MU-MIMO so 2 spatial stream,
MRC
802.11ac beamforming
20-, 40-, 80- MHz channels
PHY priepustnosť až do 866.7 Mbps (80 MHz v pásme 5GHz)
Paket agregácia: A-MPDU (transmit a receive), A-MSDU (transmit a receive)
802.11 DFS
podpora WPA3
CSD podpora
802.11ax | 2x2 downlink MU-MIMO with 2 spatial streams
Uplink/downlink OFDMA
TWT
BSS coloring
MRC
802.11ax beamforming
20-, 40-, 80- Mhz channels
PHY priepustnosť až do 1.488 Gbps (80 MHz v pásme 5 GHz a 20 MHz v pásme 2.4 GHz)
Paket agregácia: A-MPDU (transmit a receive), A-MSDU (transmit a receive)
802.11 DFS
podpora WPA3
CSD podpora
Bezpečnosť | IEC 60950-1
EN 60950-1
UL 60950-1
IEC 62368-1
EN 62368-1
UL/CUL 62368 – 1
CAN/CSA-C22.2 No. 60950-1
AS/NZS60950.1
UL 2043
Class III equipment
Emisie | EN 301 489-1 (v2.1.1 2017-02)
EN 301 489-17 (v3.1.1 2017-02)
QCVN (18:2014)
KN 489-1
KN 489-17
EN 61000-6-1: 2007
Radio | EN 300 328 (v2.1.1)
EN 301 893 (v2.1.1)
AS/NZS 4268 (rev. 2017)
47 CFR FCC Part 15C, 15.247, 15.407
RSP-100
RSS-GEN
RSS-247
RF Bezpečnostné štandardy | EN 50385 (rev. Aug 2002)
ARPANSA
AS/NZS 2772 (rev. 2016)
EN 62209-1 (rev. 2016)
EN 62209-2 (rev. 2010)
47 CFR Part 1.1310 and 2.1091
RSS-102
IEEE štandardy | IEEE 802.3
IEEE 802.3ab
IEEE 802.3af/at
IEEE 802.11 a/b/g/n/ac/ax
IEEE 802.11h, 802.11d
Šifrovacie štandardy | 802.11i, Wi-Fi Protected Access 2 (WPA2), WPA3
802.1X
Advanced Encryption Standard (AES)
EAP-Transport Layer Security (TLS)
EAP-Tunneled TLS (TTLS) alebo Microsoft Challenge Handshake Authentication Protocol Version 2 (MSCHAPv2)
Protected EAP (PEAP) v0 alebo EAP-MSCHAPv2
EAP-Flexible Authentication via Secure Tunneling (EAP-FAST)
PEAP v1 or EAP-Generic Token Card (GTC)
EAP-Subscriber Identity Module (SIM)

## Kostrovy_prepinač
Kostrový prepínač
Všeobecné požiadavky | Minimálne parametre :
Výška zariadenia | 1RU
Prepínacia kapacita | 6 Tbps full duplex, forwarding rate 1.8 Bpps
MAC address | 80000
RAM/Flash | 16GB/16GB
Multicast škála pre IPv4 a IPv6 | 32000
Počet smerovacích záznamov pre IPv4 a IPv6 priamych + nepriamych | 210000
Počet ACL | 25000
Počet flow záznamov | 90000
Hustota portov | 32x 100GE
Možnosť ma 100GE portoch bežať 1/10/40GE rozhrania
Podpora redundantných napájacích zdrojov a ventilátorov a ich výmeny počas funkčnosti zariadenia (hot swap)
SSD disk pre uloženie aplikácií určených pre prevádzku v rámci kontajnerizácie | minimálna kapacita 200GB
Možnosť pracovať v tradičnom aj v softvérovo definovanom nasadení
Podpora protokolov a štandardov:
Základná funkcionalita prepínača | Layer 2, Routed Access (RIP, EIGRP Stub, OSPF – Upto 2000 routes),PBR, PIM Stub Multicast (upto 32000 routes)), PVLAN, VRRP, PBR, CDP, QoS, FHS, 802.1x, Macsec-128, CoPP, SXP, IP SLA Responder, SSO
Rozšírená funkcionalita | BGP, EIGRP, HSRP, IS-IS, BSR, MSDP, PIM SM, IP SLA, OSPF
Automatizácia | Netconf, Restconf, gRPC, YANG, PnP Agent, ZTP/Open PnP, GuestShell (On-Box Python)
Vysoká dostupnosť | NSF, GIR, ISSU/EFSU, virtuálne stohovanie
Telemetria a vizibilita | ERSPAN, AVC (NBAR2), App Hosting (in Containers/VMs), Wireshark, Model-driven telemetria, vzorkovaný NetFlow, SPAN, RSPAN
Bezpečnosť | MACSec-256
IoT | PTP

## Distribučny_prepínač
Distribučný prepínač
Všeobecné požiadavky | Minimálne parametre :
Výška zariadenia | 1RU
Prepínacia kapacita | 2 Tbps full duplex, forwarding rate 1 Bpps
MAC address | 80000
RAM/Flash | 16GB/16GB
Multicast škála pre IPv4 a IPv6 | 32000
Počet smerovacích záznamov pre IPv4 a IPv6 priamych + nepriamych | 210000
Počet ACL | 25000
Hustota portov | 24x 1/10/25G Gigabit Ethernet + 4x 40/100G Uplink
Podpora redundantných napájacích zdrojov a ventilátorov a ich výmeny počas funkčnosti zariadenia (hot swap)
SSD disk pre uloženie aplikácií určených pre prevádzku v rámci kontajnerizácie | minimálna kapacita 200GB
Možnosť pracovať v tradičnom aj v softvérovo definovanom nasadení
Podpora protokolov a štandardov:
Základná funkcionalita prepínača | Layer 2, Routed Access (RIP, EIGRP Stub, OSPF – Upto 2000 routes),PBR, PIM Stub Multicast (upto 32000 routes)), PVLAN, VRRP, PBR, CDP, QoS, FHS, 802.1x, Macsec-128, CoPP, SXP, IP SLA Responder, SSO
Rozšírená funkcionalita | BGP, EIGRP, HSRP, IS-IS, BSR, MSDP, PIM SM, IP SLA, OSPF
Automatizácia | Netconf, Restconf, gRPC, YANG, PnP Agent, ZTP/Open PnP, GuestShell (On-Box Python)
Vysoká dostupnosť | NSF, GIR, ISSU/EFSU, virtuálne stohovanie
Telemetria a vizibilita | ERSPAN, AVC (NBAR2), App Hosting (in Containers/VMs), Wireshark, Model-driven telemetria, vzorkovaný NetFlow, SPAN, RSPAN
Bezpečnosť | MACSec-256
IoT | PTP

## DC_prepínač
DC prepínač
Všeobecné požiadavky | Minimálne parametre :
Výška zariadenia | 1RU
Prepínacia kapacita | 3.5 Tbps
MAC address | 500 000
Multicast škála pre IPv4 a IPv6 | 128000
Počet smerovacích záznamov | 1.5M
Hustota portov | 48x 1/10/25G SFP+ , 6x 40/100G QSFP28
Podpora hot swap redundantných napájacích zdrojov a ventilátorov
Jumbo frame | 9200 Bytov
Možnosť pripojiť rozširujúce prepínače/min. počet | ano/14
Možnosť pracovať v tradičnom aj v softvérovo definovanom nasadení
Podpora protokolov a štandardov:
Základná funkcionalita prepínača | Layer 2, OSPF, BGP, EIGRP, RIPv2, PBR, PIM-SM, SSM, MSDP, PBR, VXLAN EPVN, ECMP, vPC
Podpora protokolov a štandardov: | PTP, RoCE , IEEE 802.3x Flow Control IEEE 802.3ad (LACP) multichassis etherchannel IEEE 802.1q IEEE 802.1Qbb Priority Flow Control IEEE 802.1d (Spanning Tree Protocol) IEEE 802.1s MST IEEE 802.1w RSTP IEEE 802.1ab LLDP IGMPv2 a IGMPv3 snooping IGMP querier lokálne aj vzdialené zrkadlenie dátových tokov, 4 relácie podpora protokolu pre redundanciu funkcie default gateway podpora min. RIPv2, OSPFv2, OSPFv3, PIM, IS-IS a MP BGP podpora MSDP a Anycast-RP podpora statického IPv4 a IPv6 smerovania podpora policy-based smerovania podpora DHCP Option 82 podpora BFD Hardvérová podpora prepínania unicast aj multicast IPv4 a IPv6
Automatizácia | Netconf, Restconf, YANG,OpenConfig, Ansible, Chef, Puppet SALT
Vysoká dostupnosť | hotswap Power zdroje, ventilátory, možnosť hot/cold patching
Telemetria a vizibilita | SPAN, NetFlow v9, podpora programátorsky manažovať agregovanie, filtrovanie a smerovanie kompletných tokov do analytických nástrojov tretích strán
Bezpečnosť | IEEE 802.1ae MACSec, Cloudsec

## DC_-rozširujúci prepínač
DC prepínač
Všeobecné požiadavky | Minimálne parametre :
Výška zariadenia | 1RU
Prepínacia kapacita | 2.1 Tbps
MAC address | 500 000
Multicast škála pre IPv4 a IPv6 | 128000
Počet smerovacích záznamov | 1.5M
Hustota portov | 48 x 100M/1/2.5/5/10G BASE-T , 6x 40/100G QSFP28
Podpora redundantných napájacích zdrojov a ventilátorov
Jumbo frame | 9200 Bytov
Možnosť pracovať v tradičnom aj v softvérovo definovanom nasadení
Podpora protokolov a štandardov:
Základná funkcionalita prepínača | Layer 2, OSPF, BGP, EIGRP, RIPv2, PBR, PIM-SM, SSM, MSDP, PBR, VXLAN EPVN, ECMP, vPC
Podpora protokolov a štandardov: | PTP, RoCE , IEEE 802.3x Flow Control IEEE 802.3ad (LACP) multichassis etherchannel IEEE 802.1q IEEE 802.1Qbb Priority Flow Control IEEE 802.1d (Spanning Tree Protocol) IEEE 802.1s MST IEEE 802.1w RSTP IEEE 802.1ab LLDP IGMPv2 a IGMPv3 snooping IGMP querier lokálne aj vzdialené zrkadlenie dátových tokov, 4 relácie podpora protokolu pre redundanciu funkcie default gateway podpora min. RIPv2, OSPFv2, OSPFv3, PIM, IS-IS a MP BGP podpora MSDP a Anycast-RP podpora statického IPv4 a IPv6 smerovania podpora policy-based smerovania podpora DHCP Option 82 podpora BFD Hardvérová podpora prepínania unicast aj multicast IPv4 a IPv6
Automatizácia | Netconf, Restconf, YANG,OpenConfig, Ansible, Chef, Puppet SALT
Vysoká dostupnosť | hotswap Power zdroje, ventilátory, možnosť hot/cold patching
Telemetria a vizibilita | SPAN, NetFlow v9, podpora programátorsky manažovať agregovanie, filtrovanie a smerovanie kompletných tokov do analytických nástrojov tretích strán
Bezpečnosť | IEEE 802.1ae MACSec, Cloudsec

## Prístupový_prepínač
Prístupový prepínač
Všeobecné požiadavky | Minimálne parametre :
Výška zariadenia | 1RU
Prepínacia kapacita | min.120Gbps pre 24 portový model, resp. 170 Gbps pre 48 portovy model
Stohovacia zbernica v osadenom module dovoľujúca stohovať až 8 fyzických prepínačov jedného radu a správu ako 1 virtuálne zariadenie | priepustnosť zbernice min. 160 Gbps
MAC address | 32000
RAM/Flash | 4GB/4GB
Multicast škála | 1000
Počet smerovacích záznamov pre IPv4 a IPv6 | 4000/2000
Počet ACL | 1500
Počet flow záznamov | 16000
Hustota portov | 24x1GE, resp. 48x1GE
Uplink porty | 4x1/10GE SFP+
Podpora Jumbo frames | min 9100 bytov
Podpora redundantných napájacích zdrojov a ventilátorov a ich výmeny počas funkčnosti zariadenia (hot swap)
Plná podpodora napájania zariadení cez Ethernet na všetkých portoch do 30W
Poskytovanie PoE napájania aj počas reštartu zariadenia
Možnosť pracovať v tradičnom aj v softvérovo definovanom nasadení
Podpora protokolov a štandardov:
Základná funkcionalita prepínača | IEEE 802.1s IEEE 802.1w IEEE 802.1x IEEE 802.1x-Rev IEEE 802.3ad IEEE 802.3af IEEE 802.3at IEEE 802.3x full duplex on 10BASE-T, 100BASE-TX, and 1000BASE-T ports IEEE 802.1D Spanning Tree Protocol IEEE 802.1p CoS prioritization IEEE 802.1Q VLAN IEEE 802.3 10BASE-T specification IEEE 802.3u 100BASE-TX specification IEEE 802.3ab 1000BASE-T specification IEEE 802.3z 1000BASE-X specification IEEE 802.1AE - 128-bit AES MACsec inter network device encryption with MACsec Key Agreement (MKA) RMON I and II standards SNMPv1, v2c, and v3
Rozšírená funkcionalita | Layer 2, Routed Access (RIP, EIGRP Stub, OSPF), PBR, PIM Stub Multicast (1000 routes), PVLAN, VRRP, PBR, CDP, QoS, FHS, 802.1X, MACsec-128, CoPP, SXP, IP SLA Responder,SSO
Automatizácia | NETCONF, RESTCONF, YANG, PnP Agent, PnP
Telemetria a vizibilita | SPAN, RSPAN, Flexible NetFlow
Bezpečnosť | MACSec

## DMZ Prepínač
Prístupový prepínač
Všeobecné požiadavky | Minimálne parametre :
Výška zariadenia | 1RU
Prepínacia kapacita | min.200Gbps
Stohovacia zbernica v osadenom module dovoľujúca stohovať až 8 fyzických prepínačov jedného radu a správu ako 1 virtuálne zariadenie | priepustnosť zbernice min. 400 Gbps
MAC address | 32000
RAM/Flash | 8GB/16GB
Multicast škála | 8000
Počet smerovacích záznamov pre IPv4 a IPv6 | 32000/16000
Počet ACL | 5000
Počet flow záznamov | 64000
Hustota portov | 24x1GE
Uplink porty | 2x40GE QSFP
Podpora Jumbo frames | min 9100 bytov
Podpora redundantných napájacích zdrojov a ventilátorov a ich výmeny počas funkčnosti zariadenia (hot swap) | áno
podpora napájania cez napájací stoh, t.j. jendo zariadenie vie napájať druhé cez dedikované prepoje | áno
počet VLAN ID | 4094
celkový počet SVI rozhraní | 1000
Možnosť pracovať v tradičnom aj v softvérovo definovanom nasadení
Podpora protokolov a štandardov:
Základná funkcionalita prepínača | IEEE 802.1s IEEE 802.1w IEEE 802.1x IEEE 802.1x-Rev IEEE 802.3ad IEEE 802.3x full duplex on 10BASE-T, 100BASE-TX, and 1000BASE-T ports IEEE 802.1D Spanning Tree Protocol IEEE 802.1p CoS prioritization IEEE 802.1Q VLAN IEEE 802.3 10BASE-T specification IEEE 802.3u 100BASE-TX specification IEEE 802.3ab 1000BASE-T specification IEEE 802.3z 1000BASE-X specification IEEE 802.1AE - 128-bit AES MACsec inter network device encryption with MACsec Key Agreement (MKA) RMON I and II standards SNMPv1, v2c, and v3
Rozšírená funkcionalita | Layer 2, Routed Access (RIP, EIGRP Stub, OSPF), PBR, PIM Stub Multicast, PVLAN, VRRP, PBR, CDP, QoS, FHS, 802.1X, MACsec-128, CoPP, SXP, IP SLA Responder,SSO
Automatizácia | NETCONF, RESTCONF, YANG, PnP Agent, PnP
Telemetria a vizibilita | SPAN, RSPAN, Flexible NetFlow
Bezpečnosť | MACSec

## Manažment
Všeobecné požiadavky
Dodávaný ako ova file pre Vmware prostredie
Podpora VMware ESXi Version 6.0, 6.5, or 6.7
Možnosť nasadenia v HA
Kompletná integrácia súčasných sieťových komponentov
Kompletná integrácia súčasných bezdrôtových komponentov
Manažment HW a SW inventáru, centralizované konfiguračné nástroje a syslog.
Monitorovanie a zaznamenávanie odoziev a dostupnosti siete.
Real– time manažment zariadenia a linky ako aj manažment prevádzky na porte, analýzu a reporting.
Objavovanie nových zariadení v sieti, pohľady na topológiu, sledovanie koncových zariadení.
Centralizovaný systém pre zber a zdieľanie informácií o zariadeniach naprieč konvergovanou sieťou, všetkými manažment aplikáciami a zvýšenie vedomosti o zmenách v sieti.
Analýzu chýb v reálnom čase v sieti s ľahko nasaditeľnými vzormi podľa zariadení zohľadňujúcimi best practice.
Workflow engine, ktorý poskytuje návody krok za krokom pre systémové nastavenie a riešenie problémov zariadení.
Zvýšenie celkovej dostupnosti siete zjednodušením konfigurácie a rýchlej identifikácie a nápravy sieťového problému.
Maximalizovanie bezpečnosti siete s využitím integrácie so servismi kontrolu prístupu a auditu zmien na úrovni siete.
Eliminácia a skrátenie výpadkov kritických IT služieb.
Vytvorenie koncepcií štandardného monitoringu pre jednotlivé oblasti podpory a zefektívnenie práce pracovníkov dohľadového centra ako aj získavanie vstupných údajov pre SLM.
Získanie a vyhodnotenie údajov pre kapacitné plánovanie konvergovanej siete.
Grafické znázornenie pokrytia importovaných pôdorysov budov bezdrôtovým signálom.
Zobrazovanie aktuálneho stavu zariadení WLAN siete ako aj štatistiky využívania WLAN siete.

## Firewall
Firewall
Všeobecné požiadavky | Minimálne parametre :
Redundantná jednotka, ktorá by pracovala so súčasným firewallom v režime Active/Standby pre zabezpečenie vysokej dostupnosti
Výška zariadenia | 1RU
Integrované rozhrania | 12x 10/100/1000 RJ45 , 4x SFP+ GE
Podpora rozširujúceho modulu | min 6x 1/10GE
Integrovaný manažment port | 1x 10/100/1000 RJ45
Podpora redundantného napájania
Dátové úložisko | 200GB
Statefull inspection FW | 10Gbps
FW+AVC / FW+AVC+IPS | 5.4Gbps
Počet súčasných spojení | 2M
Počet VPN pripojení | 5000
Podpora kontextov | min 10

## Hlasová brána
Hlasová brána
Všeobecné požiadavky | Minimálne parametre :
Výška zariadenia | 1RU
OOB manažmen port | 1GE
Podpora online insertion and removal (OIR)
32 kanálový DSP modul | 1
RAM/Flash | 4GB/4GB
šachta na rozširujúce moduly | 2
Rozhrania | 2x 1GE, z toho jeden kombinovaný RJ45/SFP
Priepustnosť | 50Mpps
Minimálny počet 30 kanálov k poskytovateľovi telefónnych služieb

## SW hlasová ústredňa
SW hlasová ústredňa
Všeobecné požiadavky na HW | Minimálne parametre :
Výška zariadenia | 1RU
prevedenie | typ server
podpora zabudovanej virtualizácie | áno
RAM | min 48GB
HDD | min 6x300 GB RAID 5
podpora redundantného zdroja | áno
podpora do 1000 klientov
Všeobecné požiadavky SW | systém pre správu hovorov - rozširuje telefónne funkcie a schopnosti paketových telefónnych sietí tvorených IP telefónmi, zariadenia pre spracovanie multimediálneho obsahu, Voice-over-IP (VoIP) hlasovými bránami a multimediálnymi aplikáciami.
softvérová IPT ústredňa
podpora hlasu a videa na jednej platforme
podpora protokolov RTCP, SRTP, BFCP, FECC
podpora hlasových protokolov – SIP, SCCP, MGCP, H323, EMCC
podporované formáty zvuku – G.711a, G.711µ, G.729a, G.729ab, G.722
integrácia so systémami tretích strán
podpora IVR iterácií
· podpora XML (AXL) formátu
podpora LDAP protokolu
podpora jednotného prihlásenia sa do systému (SSO)
natívna podpora IM (Instant Messaging)
Ponúkané riešenie IPT schopné behu na jednom fyzickom serveri
podpora RTSP, ASR, TTS a MRCPv2
podpora SNMPv3
podpora vysokej dostupnosti cez WAN (geografická redundancia)

## IPT Typ 1
IPT typ 1 - Manažérsky telefón
Všeobecné požiadavky | Minimálne parametre :
Displej | farebný, 5“ 800 x 480
Zabudovaný prepínač | 2x 10/100/1000 RJ-45
Programovateľné tlačidlá | 5
POE class | 3
Komunikácia PoE napájania | CDP,LLDP
Podpora video | nie
Podpora pre rozširujúci panel | áno
Bluetooth | áno
podporované kodeky | G.711a, G.711µ, G.722, G.729a, iLBC
rozhranie pre pripojenie náhlavnej sady | RJ-9 port
tlačidla na ovládanie hlasitosti | áno
podpora pre externý napájací zdroj | áno
Funkcie hovoru | funkcia Extension Mobility
hlasitý odposluch - hands-free speaker, full duplex, potlačenie šumu/hluku
funkcia stíšenia
funkcia presmerovanie hovoru (transfer a blind transfer)
funkcia konferenčného hovoru
funkcia podržanie hovoru
voliteľné tóny zvonenia
funkcia rýchlej voľby
žurnál volaní (prijaté hovory, inicializované hovory, zmeškané hovory) – číslo a čas
Sieťové vlastnosti | podpora protokolu IPv4 a IPv6
podpora DHCP
podpora SIP,RTP,RTCP,DNS, IETF RCF 3550
podpora QoS, VLAN, 802.1X
podpora DTMF
možnosť upgradovania firmware telefónu (korekcie chýb, rozšírenie funkcií)
integrovaný web server pre potreby správy telefónu
GARP
Bezpečnostné vlastnosti | podpora HTTPS
podpora 802.1x suplikanta - EAP-FAST, EAP-TLS
MIC, LSC
podpora autentifikácie a kryprovania signalizácie pomocou TLS
podpora autentifikácie a kryprovania médií pomocou SRTP
kryptovanie konfiguračného súboru
všetky potrebné licencie na fungovanie so softvérovou ústredňou

## IPT Typ 2
IPT typ 1 - Užívateľský telefón
Všeobecné požiadavky | Minimálne parametre :
Displej | Čiernobiely, 3,5“ 396x162 pixel
Zabudovaný prepínač | 2x 10/100/1000 RJ-45
Programovateľné tlačidlá | 4
POE class | 1
Komunikácia PoE napájania | CDP,LLDP
Bluetooth | áno
podporované kodeky | G.711a, G.711µ, G.722, G.729a, iLBC
rozhranie pre pripojenie náhlavnej sady | RJ-9 port
tlačidla na ovládanie hlasitosti | áno
podpora pre externý napájací zdroj | áno
Funkcie hovoru | funkcia Extension Mobility
hlasitý odposluch - hands-free speaker, full duplex, potlačenie šumu/hluku
funkcia stíšenia
funkcia presmerovanie hovoru (transfer a blind transfer)
funkcia konferenčného hovoru
funkcia podržanie hovoru
voliteľné tóny zvonenia
funkcia rýchlej voľby
žurnál volaní (prijaté hovory, inicializované hovory, zmeškané hovory) – číslo a čas
Sieťové vlastnosti | podpora protokolu IPv4 a IPv6
podpora DHCP
podpora SIP,RTP,RTCP,DNS, IETF RCF 3550
podpora QoS, VLAN, 802.1X
podpora DTMF
možnosť upgradovania firmware telefónu (korekcie chýb, rozšírenie funkcií)
integrovaný web server pre potreby správy telefónu
GARP
Bezpečnostné vlastnosti | kryptovanie konfiguračného súboru
802.1x autentifikácia
MIC, LSC
podpora autentifikácie a kryprovania signalizácie pomocou TLS
podpora autentifikácie a kryprovania médií pomocou SRTP
všetky potrebné licencie na fungovanie so softvérovou ústredňou

## IPT typ 3
IPT typ 3 - rozširujúci modul pre IPT Typ 1
Všeobecné požiadavky | Minimálne parametre :
Displej | farebný 3,5“ 320x480
Programovateľné tlačidlá | 14
napájanie z IPT | áno
všetky potrebné licencie na fungovanie so softvérovou ústredňou