## Hárok1
Príloha č. 1 - Špecifikácia predmetu zákazky
Uchádzač
Obchodné meno:
Sídlo:
IČO:
Štatutárny zástupca:
Kontaktné údaje (tel., e-mail):
Logický celok: |  | Sejačka
Obchodné meno výrobcu | Typové označenie | Opis požadovaného parametra | Požadovaná hodnota parametra | Merná jednotka parametra | Návrh parametra od uchádzača
|  | Sejačka na presný výsev cukrovej repy, sóje a ďalších plodín vybavená precíznou technológiou aplikácie hnojív a ostatných substrátov s cieľom zvýšenia úrodnosti pôdy a ochrany pred jej degradáciou, znižovanie emisií a amoniaku | áno | áno / nie
|  | počet riadkov pri vzdialenosti riadkov 450 mm | 18 | ks
|  | pracovný záber | min. 8,1 | m
|  | prepravná šírka | max. 3,5 m | m
|  | dvojmontáž kolies pri sejbe cukrovej repy s pneumatikami šírky max. 350 mm | max. 350 mm | mm
|  | zásobník na hnojivo s kapacitou | min. 3000 l | l
|  | čuchrač v zásobníku na hnojivo | áno | áno / nie
|  | hydraulické nastavenie prítlaku pätiek | áno | áno / nie
|  | hydraulický alebo elektrický pohon ventilátorov pre pneumatickú distribúciu osiva a hnojiva | áno | áno / nie
|  | sanie vzduchu chránené pred nasávaním nečistôt | áno | áno / nie
|  | prihnojovacie diskové pätky | áno | áno / nie
|  | zásobníky a pätky na mikrogranulát | áno | áno / nie
|  | pripojenie sejačky k traktoru pomocou guľového závesu K80 | áno | áno / nie
|  | hydraulická odstavná podpera | áno | áno / nie
|  | hydraulické sklápanie sejačky do prepravnej polohy | áno | áno / nie
|  | potrebná ťažná sila | max. 350 HP | HP
|  | požiadavka na výkon čerpadla traktora (hydr.prietok, maximálne) | max. 200 l / min | l / min.
|  | počet hydraulických ventilov potrebných na traktore | max. 5 dvojčinných | ks
|  | pripojenie k traktoru cez Isobus konektor | áno | áno / nie
|  | sejačka musí byť vybavená automatickým vypínaním každej výsevnej jednotky na osivo nezávisle (pomocou kompatibilnej GPS) | áno | áno / nie
|  | možnosť variabilnej dávky hnojiva pomocou kompatibilnej GPS a vložených aplikačných máp (mapy nie sú súčasťou tejto ponuky) | áno | áno / nie
|  | kontrolný a ovládací panel s farebným displejom | áno | áno / nie
|  | výsevné kotúče na cukrovú repu | 18 ks | ks
CELKOVÁ CENA (bez DPH) |  |  |  |  | 0
Uchádzač je povinný vyplniť všetky bunky vyznačené touto farbou
Uchádzač uvedenie do bunky stĺca "Návrh parametru od uchádzača":
.-. merateľnú hodnotu (vzťahujúcu sa na daný parameter) alebo
.-. áno / nie (iba v prípade, ak je v stĺpci "merná jednotka parametra" uvedené: "ano / nie") !
Podpisom tejto cenovej ponuky potvrdzujem, že predložená cenová ponuka zodpovedá cenám obvyklým v danom mieste a čase.
V |  | dňa
za uchádzača

## Hárok2
Áno
Nie