## Postrekovač
Stroje | [5 empty] | Príloha č. 7
MINIMÁLNE TECHNICKÉ PARAMETRE A VYBAVENIE
Požadované technické parametre a vybavenie |  | Jednotka | Minimálne | Maximálne | Presne | Ponuka
7. | Postrekovač | ks |  |  | 1
| samonosná nádrž 1500 l, preplachovacia nádrž 140 l s 2 preplachovacími dýzami |  |  |  | áno
| nastaviteľné miešanie postrekovej kvapaliny, 4 dýzy |  |  |  | áno
| 15 l nádrž na čistú vodu integrovaná do celkového dizajnu |  |  |  | áno
| membránové čerpadlo (20 bar, 145 l/min) |  |  |  | áno
| 3 stupňová filtrácia (filtračný kôš, sací filter s dvojcestným ventilom, tlakové filtre ) |  |  |  | áno
| riadiaca jednotka s elektrickým diaľkovým ovládaním |  |  |  | áno
| dvojitá turbína v nárazuvzdornej polyetylénovej skrini, servisný otvor, výkon – výkon 18 000 m3/hod. |  |  |  | áno
| dvojrýchlostná prevodovka s neutrálnou polohou, odstredivá spojka |  |  |  | áno
| Nastaviteľná náprava |  |  |  | áno
| Oj so závesom oko |  |  |  | áno
| LED osvetlenie |  |  |  | áno
| transmisný hriadeľ |  |  |  | áno
| kalibračná súprava pre rosiče |  |  |  | áno
| ocelové ramená so stredovým závesom, 3 hydraulické funkcie, bezpečnostná spojka oboch ramien |  |  |  | áno
| nárazuvzdorné polyetylénové deflektory s dĺžkou 180cm pre ošetrenie 2 radov |  |  |  | áno
| vzduchové a kvapalinové výstupy je možné ľubovoľne nezávisle podľa potreby zavrieť/otvoriť |  |  |  | áno
| Doprava |  |  |  | áno
| Zaškolenie |  |  |  | áno
| Montáž |  |  |  | áno
| Záruka |  |  |  | áno
| Servis |  |  |  | áno
Cena bez DPH:
| Sumárna ponuka za celok bez DPH |  |  |  |  | 0
| Vypočítaná DPH z navrhovanej sumy ( 20% ) |  |  |  |  | 0
| Sumárna ponuka za celok s DPH |  |  |  |  | 0
Ak uchádzač nie je platiteľom DPH, uvedie navrhovanú zmluvnú cenu celkom. Na skutočnosť, že nie je platiteľom DPH, upozorní.
Pokyny pre vypracovanie ponuky:
V stlpci "Ponuka" uvedie uchádzač ku každej položke špecifikácie parameter ponukaného zariadenia/tovaru alebo slovom
"ano" resp. "nie" potvrdí resp. nepotvrdí jeho vybavenosť oproti požiadavkam obstarávateľa.
Potvrdenie údajov o ponúkanom tovaru/zariadení oprávneným zástupcom uchádzača:
Názov a adresa dodávateľa:
IČO:
Dátum:
Meno, podpis a razítko

## Cena
Príloha č.8
Sumár strojov
P.č. | Názov | ks | cena bez DPH
1 | Postrekovač | 1
| Cena celkom | 1
Potvrdenie údajov o ponúkanom tovare/zariadení oprávneným zástupcom uchádzača
Názov a adresa uchádzača:
IČO:
Dňa:
Meno, podpis razítko

## Pokyny
POKYNY
k vypracovaniu cenovej ponuky k určeniu PHZ
Technická špecifikácia technológie: Viď prílohy č. 7 až č. 8 t.j. ( všeobecná špecifikácia)
vo formáte. Excel).
Uchádzač v stĺpci Ponúkaná hodnota uvedie ku každej položke špecifikácie parameter
ponúkaného zariadenia/tovaru, alebo slovom áno/nie potvrdí resp. nepotvrdí jeho
vybavenosť oproti požiadavke obstarávateľa. Zároveň uchádzač ceny jednotlivých
predmetov zákazky prevedie do sumarizačnej tabuľky – Sumár technológia - Príloha č. 11.
Uchádzačom vyplnená technická špecifikácia ako aj sumár technológie musia byť
uchádzačom opečiatkovaná, /ak pečiatku uchádzač používa/ a podpísaná štatutárnym
orgánom - oprávnenou osobou a musí mať uvedený dátum vypracovania.
- Cenovú ponuku obstarávateľ požaduje zaslať vo formáte PDF prostredníctvom tohto
obstarávacieho systému JOSEPHINE.
V systéme JOSEPHINE uchádzač predkladá cenu celkom resp. sumár Príloh č. 7 až č. 8
– cena bez DPH