## Hárok1
CENOVÁ PONUKA: Názov zákazky: Agrovýkrm Spiš, s.r.o. – živočíšna výroba – cisterna s aplikátormi Verejný obstarávateľ: Agrovýkrm Spiš, s.r.o. , 919 08 Boleráz č. 413, IČO: 36244180
Údaje o spoločnosti predkladajúcej ponuku |  | Obchodné meno:
Sídlo:
IČO:
Platca DPH (áno/nie):
kontakt (t.č., e-mail):
dátum vypracovania cenovej ponuky:
1.
| špecifikácia/požiadavky |  |  | parametre | jednotka | Parametre ponúkaného zariadenia Dodávateľ uvedie podľa charakteru požiadavky konkrétnu hodnotu, alebo ÁNO/NIE | názo/typ stroja | cena bez DPH v EUR
| sklolaminátová nádrž objemu |  |  | min. 20 000 | litrov
| tandem podvozok |  |  | áno | -
| zabudovaný savoznak |  |  | áno | -
| 1x horný plniaci otvor s posuvným uzáverom |  |  | áno | -
| vzduchovo odpružené nápravy s nosnosťou |  |  | min. 14+14 | ton
| riadená zadná náprava, hydraulicky uzamykateľná |  |  | áno | -
| prepravná rýchlosť |  |  | min. 40 | km/h
| kolesá rozmeru |  |  | min. 750/60R30,5 | -
| spodný záves plynule výškovo prestaviteľný - guľa K80, 4t |  |  | min. 4 | tony
| oporná hydraulická noha |  |  | áno | -
| trojbodový záves na cisterne vzadu s zdvihom |  |  | min. 4 | tony
| rotačné piestové čerpadlo s výkonnosťou |  |  | min. 6000 l/min. pri 600 ot./min. | l/min. / ot./min.
| centrálne mazanie čerpadla |  |  | áno | -
| žiarovo zinkované potrubia a všetky armatúry na sacej strane min. priemeru |  |  | min. 200 | mm
| potrubia a všetky armatúry na výtlačnej strane |  |  | min. priemeru 150 | mm
| automatické zastavenie nasávania pri naplnení cisterny |  |  | áno | -
| rýchlospojka na savicu |  |  | min. 150 | mm
| hydrostatický pohon čerpadla s možnosťou nastaviť konštantnú aplikačnú dávku bez ohľadu na zmenu pojazdovej rýchlosti |  |  | áno | -
| ISO-BUS ovládanie s možnosť nastavenia aplikačnej dávky bez ohľadu na pojazdovú rýchlosť - ovládanie musí umožňovať variabilnú aplikáciu hnojovice |  |  | áno | -
| sklopné sacie rameno na cisterne k pripojeniu na elastický lievik s priemerom |  |  | min. 200 | mm
| teleskopický výložník na sacom ramene s dosahom |  |  | min. 500 | mm
| kardanový hriadeľ homokinetický |  |  |  | -
| rozmetacia doska s min. pracovným záberom |  |  | min. 15 | mm
| hadicový aplikátor s uchytením na trojbodový záves cisterny s min. pracovným záberom |  |  | min. 12 | m
| rozdeľovače so separáciou cudzích telies na ramenách |  |  | min. 2 | ks
| priemer hadíc hadicového aplikátora |  |  | min. 40 | mm
| aplikátor sklopný na prepravnú šírku |  |  | max. 3 | m
| napájacia hadica |  |  | áno | -
| tanierový aplikátor na zapravenie hnojovice |  |  | áno | -
| uchytenie na trojbodový záves cisterny |  |  | áno | -
| plávajúce konštrukčné uchytenie na TBZ pre lepšie kopírovanie terénu |  |  | áno | -
| sklopný na prepravnú šírku, hydraulicky |  |  | max. 3 | m
| pracovný záber aplikátora |  |  | min. 4 | m
| taniere priemeru |  |  | min. 510 | mm
| bezúdržbové ložiská |  |  | áno | -
| stĺpice na gumenom odpružení |  |  | áno | -
| žiarovozinkované nálevky umiestnených v zákryte predných stĺpic pre dokonalú injektáž hnojovice |  |  | priemeru min. 50 | mm
| pracovná hĺbka |  |  | 3-15 | cm
| zadný prútový válec na nastavenie pracovnej hĺbky s hydraulickým ovládaním a aretáciou pracovnej hĺbky |  |  | priemeru min. 600 | mm
| konštrukčná príprava na oporné kolesá na nastavenie pracovnej hĺbky vpredu |  |  | áno | -
| pracovná rýchlosť |  |  | 8-16 | km/h
| rozdeľovač na hnojovicu |  |  | min. 18 | vývodový
| priemer hadíc |  |  | min. 500 | mm
| kompletné osvetlenie na prepravu po cestných komunikáciách a reflexné štíty |  |  | áno | -
| napájacia hadica s rýchlospojkami |  |  | áno | -
| pomocný držiak napájacej hadice |  |  | áno | -
Cena bez DPH
| Suma spolu bez DPH | [6 empty] | 0
Obchodné meno výrobcu zariadenia
| Typové označenie zariadenia |  |  | MV 1 - 073
|  |  | Celková cena bez DPH |  |  | 0
|  |  | DPH 20 % |  |  | 0
|  |  | Celková cena s DPH |  |  | 0
| Pečiatka: |  |  | Podpis: