## Hárok1
CENOVÁ PONUKA: Názov zákazky: Agrovýkrm Spiš, s.r.o. – živočíšna výroba – malý nakladač Verejný obstarávateľ: Agrovýkrm Spiš, s.r.o. , 919 08 Boleráz č. 413, IČO: 36244180
Údaje o spoločnosti predkladajúcej ponuku |  | Obchodné meno:
Sídlo:
IČO:
Platca DPH (áno/nie):
kontakt (t.č., e-mail):
dátum vypracovania cenovej ponuky:
1. | Malý nakladač - 2ks
| špecifikácia/požiadavky |  |  | parametre | jednotka | Parametre ponúkaného zariadenia Dodávateľ uvedie podľa charakteru požiadavky konkrétnu hodnotu, alebo ÁNO/NIE | názo/typ stroja | cena bez DPH v EUR
| výkon motora |  |  | min. 33 | kW
| zdvih |  |  | min. 2000 | kg
| emisná norma motora - stage V s filtrom DOC+DPF |  |  | áno | -
| pojazd hydrostatický min. 2 rýchlosti |  |  | áno | -
| maximálna rýchlosť |  |  | min. 25 | km/h
| čerpadlo pracovnej hydrauliky s prietokom |  |  | min. 50 | l/min.
| max. výška zdvihu |  |  | min. 2,0 | m
| hmotnosť stroja |  |  | max. 5000 | kg
| uzavretá kabína, kovová, presklená s uzamykateľnými dverami |  |  | áno | -
| nastaviteľné sedadlo s bezpečnostným pásom |  |  | áno | -
| pracovné svetlá vpredu aj vzadu |  |  | áno | -
| prídavné pracovné svetlo na zdvíhacom ramene |  |  | áno | -
| maják, spätné zrkadlá pre obe strany |  |  | áno | -
| zadný náves |  |  | áno | -
| lopata s objemom |  |  | min. 500 | l
| paletizačné vidly |  |  | min. 100 | cm
| kefa na zametanie so zásobníkom |  |  | áno | -
| tretí okruh hydrauliky |  |  | áno | -
| Doprava na miesto určenia |  |  | áno | -
| Dodávateľ, zástupca výrobcu pre SR |  |  | áno | -
| Dokumentácia a zaškolenie operátora |  |  | áno | -
| Osvedčenie o evidencii vozidla |  |  | áno | -
| Záručný a pozáručný servis |  |  | áno | -
Cena bez DPH
| Suma spolu bez DPH | [6 empty] | 0
Obchodné meno výrobcu zariadenia
| Typové označenie zariadenia |  |  | MV 1 - 073
|  |  | Celková cena bez DPH |  |  | 0
|  |  | DPH 20 % |  |  | 0
|  |  | Celková cena s DPH |  |  | 0
| Pečiatka: |  |  | Podpis: