## vykaz vymer
CENOVÁ PONUKA na úrovni výkaz výmer
OBJEDNÁVATEĽ |  | DODÁVATEĽ
Názov organizácie: | Roľnícke družstvo "Babia Hora" Rabčice, družstvo | Názov organizácie:
Adresa organizácie: | Rabčice 65, 029 45 | Adresa organizácie:
okr. Námestovo
IČO : | 31582044 | IČO:
DIČ: | 2020426628 | DIČ:
E-mail: | predsedababiahora@oranet.sk | E-mail:
tel.: | +421 910 957 446 |  | tel.:
Kontaktná osoba : | Ing. Ján Slovík | Kontaktná osoba / Contact person: | Kontaktná osoba:
Názov logického celku: Kolesový nakladač s teleskopickým ramenom
Technický parameter predkladanej technológie
Techniká špecifikácia logického celku: |  |  |  | Možnosti |  | Uviesť či Vaša ponuka spĺňa - ÁNO/NIE
1: Dodávateľ deklaruje, že ponúkané riešenie spĺňa mininálnu výšku zdvihu 5 m |  |  |  | ANO - NIE
2: Dodávateľ deklaruje, že ponúkané riešenie spĺňa minimalnu nosnosť 5 t |  |  |  | ANO - NIE
3: Dodávateľ deklaruje, že ponúkané riešenie spĺňa minimálnu rýchlosť 38 km/h |  |  |  | ANO - NIE
4: Dodávateľ deklaruje, že ponúkané riešenie spĺňa minimálny výkon motora 110 kw |  |  |  | ANO - NIE
5: Dodávateľ deklaruje, že ponúkané riešenie spĺňa emisnú normu STAGE V |  |  |  | ANO - NIE
6: Dodávateľ deklaruje, že ponúkané riešenie spĺňa minimálny výkon hydraulického čerpadla 140 l / min | [5 empty] | uveďte parameter
7: Dodávateľ deklaruje, že ponúkané riešenie spĺňa minimálnu hmotnosť stroja 10 000 kg |  |  |  | ANO - NIE
8: Dodávateľ deklaruje, že ponúkané riešenie obsahuje výbavu: 100 % úzavierka differenciálu na prednej i zadnej náprave, odpružený výložník, Hyd. uchytenie príslušenstva-náradia, kabína s kúrením a vetraním, vyhrievaným zadným sklom a klimatizáciou, vzduchom odpružené sedadlo, ručný plyn, autatické tiahlo vzadu, Rev. Ventilátor, COC certifikát k vozidlu, homologizované ako traktor kategórie T1a, paletizačné vidli, multifunkčnú lopata na hnoj/siláž s objemom minimálne 2,2 m3, digitálnu váhu na lopate výložnika, GPS navigáciu |  |  |  | ANO - NIE
9. Doprava a dodanie do skladu |  |  |  | ANO
Uveďte výrobcu a typové označenie predmetu zákazky:
Uveďte, či ste platca DPH (áno/nie) :
Výkaz výmer:
Názov logického celku: |  | Merná jednotka/Unit of measure | Cena za jednotku (EUR) bez DPH: | Počet jednotiek |  | Cena spolu (EUR) bez DPH
Kolesový nakladač s teleskopickým ramenom |  |  | 0 | 1 |  | 0
CENA SPOLU (EUR) bez DPH: | [5 empty] | 0
DPH |  |  |  |  | 20% | 0
CENA SPOLU (EUR) s DPH: | [5 empty] | 0
Za dodávateľa deklarujem, že nami ponúkaný stroj zodpovedá technickým požiadavkám definovaným v technickej špecifikácii logického celku.
Za dodávateľa deklarujem, že vypracovaná cenová ponuka zodpovedá cenám obvyklým v danom mieste a čase.
Dátum: |  | Doba platnosti:
Podpis dodávateľa: |  | Pečiatka dodávateľa: