## Príloha č. 1
1
1 | Pokyny k vyplneniu: Vypĺňajú sa žlto vyznačené polia !!!
1
1 | [11 empty] | Príloha č. 1:
1 | Výzva na predloženie ponúk - prieskum trhu
1
1 | Podrobný technický opis a údaje deklarujúce technické parametre dodávaného predmetu
1
1
1 | Názov predmetu: |  | Vzduchotechnika s riadiacim systémom a ventilátormi - farma Čalovec | [7 empty] | Počet kusov: | 1
1
1 | Vymedzenie častí |  |  | Opis / Technická špecifikácia - požadované technické parametre |  | Číselný údaj / Hodnota / Charakteristika parametra - požadovaná hodnota parametra |  | Merná jednotka | Parametre navrhovanej technológie - navrhovateľ vyplní konkrétnu hodnotu parametra ním navrhovanej technológie (hodnota/číselný údaj a podobne podľa zadania) |  | Názov výrobcu | Typové označenie
1 | Existujúce parametre |  | Objekt č. 250 | nosnice |  | - |  | - |  | - | - | -
1 |  |  | Rozmer haly | 58,5 x 10,2 m
1 |  |  | Existujúce parametre | priamovykurovací agregát |  | 1 ks Ermaf GP 70
1 | Požadované investície do farmy Čalovec |  | Vzduchotechnika | Priečny podtlakový systém s požadovaným parametrami | 8 ks nových ventilátorov | áno |  | - | áno/nie:
1 |  |  |  |  | 8 ks nových žalúzií | áno |  | - | áno/nie:
1 |  |  |  |  | požadovaný výkon | min. 7 500 |  | m³/hod | hodnota:
1 |  |  | Riadiaci systém | Regulátor klímy zabezpečujúci reguláciu vzduchotechniky a vykurovanie na základe merania parametrov (min. vnútorná a vonkajšia teplota a vnútorná relatívna vlhkosť). Možnosť napojenia na nezávislý alarm a vzdialený systém kontroly a ovládania cez PC resp. smartfón. |  | áno |  | - | áno/nie:
1 |  |  | Nezávislý alarm | Telefónne alarmové zariadenie so samostatným zdrojom napájania nezávislým na el. sieti. Alarm musí strážiť prítomnosť el. siete a poruchový výstup z regulátora klímy. Tel. hlásenie na min. 3 predvolené telefónne čísla. |  | áno |  | - | áno/nie:
1 |  |  | Elektrorozvádzač | Pripojenie a ovládanie vzduchotechnických zariadení s duálnym ovládaním jednotlivých funkcií na prednom paneli RUČ-0-AUT. Min. krytie IP54 |  | áno |  | - | áno/nie:
1 |  |  | Elektroinštalácia | Elektroinštalácia komplet k vzduchotechnike, montáž rozvádzača, nosné systémy na lanách a žiarovozinkovaných roštoch, rozvody Cu káblami. Súčasťou technická dokumentácia na dodaný rozsah a 1. odborná skúška (východisková revízia). |  | áno |  | - | áno/nie:
1 | Existujúce parametre |  | Objekt č. 259 | odchov kuríc |  | - |  | - |  | - | - | -
1 |  |  | Rozmer haly | 30 x 8,3 m
1 |  |  | Existujúce vykurovanie | Infra žiariče |  | 4 ks Gasolec
1 | Požadované investície do farmy Čalovec |  | Vzduchotechnika | Priečny podtlakový systém s požadovaným parametrami | 4 ks nových ventilátorov | áno |  | - | áno/nie:
1 |  |  |  |  | 4 ks nových žalúzií | áno |  | - | áno/nie:
1 |  |  |  |  | požadovaný výkon | min. 7 500 |  | m³/hod | hodnota:
1 |  |  | Riadiaci systém | Regulátor klímy zabezpečujúci reguláciu vzduchotechniky a vykurovanie na základe merania parametrov (min. vnútorná a vonkajšia teplota a vnútorná relatívna vlhkosť). Možnosť napojenia na nezávislý alarm a vzdialený systém kontroly a ovládania cez PC resp. smartfón. |  | áno |  | - | áno/nie:
1 |  |  | Nezávislý alarm | Telefónne alarmové zariadenie so samostatným zdrojom napájania nezávislým na el. sieti. Alarm musí strážiť prítomnosť el. siete a poruchový výstup z regulátora klímy. Tel. hlásenie na min. 3 predvolené telefónne čísla. |  | áno |  | - | áno/nie:
1 |  |  | Elektrorozvádzač | Pripojenie a ovládanie vzduchotechnických zariadení s duálnym ovládaním jednotlivých funkcií na prednom paneli RUČ-0-AUT. Min. krytie IP54 |  | áno |  | - | áno/nie:
1 |  |  | Elektroinštalácia | Elektroinštalácia komplet k vzduchotechnike, montáž rozvádzača, nosné systémy na lanách a žiarovozinkovaných roštoch, rozvody Cu káblami. Súčasťou technická dokumentácia na dodaný rozsah a 1. odborná skúška (východisková revízia). |  | áno |  | - | áno/nie:
1 | Existujúce parametre |  | Objekt č. 260 | odchov kuríc |  | - |  | - |  | - | - | -
1 |  |  | Rozmer haly | 70 x 10,3m
1 |  |  | Vykurovanie | Infra žiariče pôvodné |  | 6 ks Gasolec
1 |  |  |  | priamovykurovací agregát |  | 1 ks Ermaf GP70
1 | Požadované investície do farmy Čalovec |  | Vzduchotechnika | Priečny podtlakový systém s požadovaným parametrami | 9 ks nových ventilátorov | áno |  | - | áno/nie:
1 |  |  |  |  | 9 ks nových žalúzií | áno |  | - | áno/nie:
1 |  |  |  |  | požadovaný výkon | min. 7 500 |  | m³/hod | hodnota:
1 |  |  | Riadiaci systém | Regulátor klímy zabezpečujúci reguláciu vzduchotechniky a vykurovanie na základe merania parametrov (min. vnútorná a vonkajšia teplota a vnútorná relatívna vlhkosť). Možnosť napojenia na nezávislý alarm a vzdialený systém kontroly a ovládania cez PC resp. smartfón. |  | áno |  | - | áno/nie:
1 |  |  | Nezávislý alarm | Telefónne alarmové zariadenie so samostatným zdrojom napájania nezávislým na el. sieti. Alarm musí strážiť prítomnosť el. siete a poruchový výstup z regulátora klímy. Tel. hlásenie na min. 3 predvolené telefónne čísla. |  | áno |  | - | áno/nie:
1 |  |  | Elektrorozvádzač | Pripojenie a ovládanie vzduchotechnických zariadení s duálnym ovládaním jednotlivých funkcií na prednom paneli RUČ-0-AUT. Min. krytie IP54 |  | áno |  | - | áno/nie:
1 |  |  | Elektroinštalácia | Elektroinštalácia komplet k vzduchotechnike, montáž rozvádzača, nosné systémy na lanách a žiarovozinkovaných roštoch, rozvody Cu káblami. Súčasťou technická dokumentácia na dodaný rozsah a 1. odborná skúška (východisková revízia). |  | áno |  | - | áno/nie:
1 | Existujúce parametre |  | Objekt č. 261 | nosnice |  | - |  | - |  | - | - | -
1 |  |  | Rozmer haly | 56 x 9,5 m
1 |  |  | Vykurovanie | priamovykurovací agregát - pôvodný |  | 1 ks Ermaf GP70
1 | Požadované investície do farmy Čalovec |  | Vzduchotechnika | Priečny podtlakový systém s požadovaným parametrami | 8 ks nových ventilátorov | áno |  | - | áno/nie:
1 |  |  |  |  | 8 ks nových žalúzií | áno |  | - | áno/nie:
1 |  |  |  |  | požadovaný výkon | min. 7 500 |  | m³/hod | hodnota:
1 |  |  | Riadiaci systém | Regulátor klímy zabezpečujúci reguláciu vzduchotechniky a vykurovanie na základe merania parametrov (min. vnútorná a vonkajšia teplota a vnútorná relatívna vlhkosť). Možnosť napojenia na nezávislý alarm a vzdialený systém kontroly a ovládania cez PC resp. smartfón. |  | áno |  | - | áno/nie:
1 |  |  | Nezávislý alarm | Telefónne alarmové zariadenie so samostatným zdrojom napájania nezávislým na el. sieti. Alarm musí strážiť prítomnosť el. siete a poruchový výstup z regulátora klímy. Tel. hlásenie na min. 3 predvolené telefónne čísla. |  | áno |  | - | áno/nie:
1 |  |  | Elektrorozvádzač | Pripojenie a ovládanie vzduchotechnických zariadení s duálnym ovládaním jednotlivých funkcií na prednom paneli RUČ-0-AUT. Min. krytie IP54 |  | áno |  | - | áno/nie:
1 |  |  | Elektroinštalácia | Elektroinštalácia komplet k vzduchotechnike, montáž rozvádzača, nosné systémy na lanách a žiarovozinkovaných roštoch, rozvody Cu káblami. Súčasťou technická dokumentácia na dodaný rozsah a 1. odborná skúška (východisková revízia). |  | áno |  | - | áno/nie:
1 | Existujúce parametre |  | Objekt č. 265 | nosnice |  |  |  | - |  | - | - | -
1 |  |  | Rozmer haly | 63 x 9,8 m
1 |  |  | Vykurovanie | priamovykurovací agregát - pôvodný |  | 1 ks Ermaf GP70
1 |  |  | Vzduchotechnika | priečny podtlakový systém min. 7 500 |  | 8 ks ventilátorov
1 | [5 empty] | 8 ks žalúzií
1 | Požadované investície do farmy Čalovec |  | Riadiaci systém | Regulátor klímy zabezpečujúci reguláciu vzduchotechniky a vykurovanie na základe merania parametrov (min. vnútorná a vonkajšia teplota a vnútorná relatívna vlhkosť). Možnosť napojenia na nezávislý alarm a vzdialený systém kontroly a ovládania cez PC resp. smartfón. |  | áno |  | - | áno/nie:
1 |  |  | Nezávislý alarm | Telefónne alarmové zariadenie so samostatným zdrojom napájania nezávislým na el. sieti. Alarm musí strážiť prítomnosť el. siete a poruchový výstup z regulátora klímy. Tel. hlásenie na min. 3 predvolené telefónne čísla. |  | áno |  | - | áno/nie:
1 |  |  | Elektrorozvádzač | Pripojenie a ovládanie vzduchotechnických zariadení s duálnym ovládaním jednotlivých funkcií na prednom paneli RUČ-0-AUT. Min. krytie IP54 |  | áno |  | - | áno/nie:
1 |  |  | Elektroinštalácia | Elektroinštalácia komplet k vzduchotechnike, montáž rozvádzača, nosné systémy na lanách a žiarovozinkovaných roštoch, rozvody Cu káblami. Súčasťou technická dokumentácia na dodaný rozsah a 1. odborná skúška (východisková revízia). |  | áno |  | - | áno/nie:
1 | Existujúce parametre |  | Objekt č. 267 | výkrm moriek |  | - |  | - |  | - | - | -
1 |  |  | Rozmer haly | 63 x 27 m
1 |  |  | Vykurovanie | priamovykurovací agregát - pôvodný |  | 2 ks Ermaf GP70
1 |  |  | Vzduchotechnika | kombinovaný podtlakový systém - pôvodný
1
1 |  |  | Existujúci riadiaci systém | Regulátor klímy zabezpečujúci reguláciu vzduchotechniky a vykurovanie na základe merania parametrov (min. vnútorná a vonkajšia teplota a vnútorná relatívna vlhkosť). |  | CTI V2
1 | Požadované investície do farmy Čalovec |  | Požadovaná inštalácia | Napojenie na nezávislý alarm a vzdialený systém kontroly a ovládania cez PC resp. smartfón. |  | áno |  | - | áno/nie:
1 | Existujúce parametre |  | Objekt č. 268 | výkrm moriek |  | - |  | - |  | - | - | -
1 |  |  | Rozmer haly | 63 x 27 m
1 |  |  | Vykurovanie | priamovykurovací agregát - pôvodný |  | 2 ks Ermaf GP120
1 |  |  | Vzduchotechnika | kombinovaný podtlakový systém - pôvodný |  | -
1
1 |  |  | Existujúci riadiaci systém | Regulátor klímy zabezpečujúci reguláciu vzduchotechniky a vykurovanie na základe merania parametrov (min. vnútorná a vonkajšia teplota a vnútorná relatívna vlhkosť). |  | CTI V2
1 | Požadované investície do farmy Čalovec |  | Požadovaná inštalácia | Napojenie na nezávislý alarm a vzdialený systém kontroly a ovládania cez PC resp. smartfón. |  | áno |  | - | áno/nie:
1 | Požadované investície do farmy Čalovec |  | Spoločné zariadenie farmy | Bezdrôtové alebo drôtové spojenie jednotlivých riadených objektov s centrálnou jednotkou komunikácie s prepojením na internet cez existujúce WiFi, ktoré umožní diaľkovú kontrolu a snímanie dát a umožní zmenu parametrov riadenia cez vzdialený PC resp. smartfón. |  | áno |  | - | áno/nie:
1 | Ďalšie súčasti hodnoty obstarávaného zariadenia |  | Doprava na miesto realizácie | - | - | áno |  | - | áno/nie: |  | - | -
1 |  |  | Montáž zariadenia a uvedenie do prevádzky | - | - | áno |  | - | áno/nie: |  | - | -
1
1
1 | Názov predmetu: |  | Vzduchotechnika s riadiacim systémom - farma Vajaš | [7 empty] | Počet kusov: | 1
1
1 | Vymedzenie častí |  |  | Opis / Technická špecifikácia - požadované technické parametre |  | Číselný údaj / Hodnota / Charakteristika parametra - požadovaná hodnota parametra |  | Merná jednotka | Parametre navrhovanej technológie - navrhovateľ vyplní konkrétnu hodnotu parametra ním navrhovanej technológie (hodnota/číselný údaj a podobne podľa zadania) |  | Názov výrobcu | Typové označenie
1 | Existujúce parametre |  | Objekt č. 253 | nosnice |  | - |  | - |  | - | - | -
1 |  |  | Rozmer haly | 55 x 10,2 m
1 |  |  | Vykurovanie | priamovykurovací agregát |  | 2 ks Ermaf GP 70
1 |  |  | Vzduchotechnika | priečny podtlakový systém - pôvodné |  | 8 ks ventilátorov
1
1 | Požadované investície do farmy Kameničná Vajaš |  | Riadiaci systém | Regulátor klímy zabezpečujúci reguláciu vzduchotechniky a vykurovanie na základe merania parametrov (min. vnútorná a vonkajšia teplota a vnútorná relatívna vlhkosť). Možnosť napojenia na nezávislý alarm a vzdialený systém kontroly a ovládania cez PC resp. smartfón. |  | áno |  | - | áno/nie:
1 |  |  | Nezávislý alarm | Telefónne alarmové zariadenie so samostatným zdrojom napájania nezávislým na el. sieti. Alarm musí strážiť prítomnosť el. siete a poruchový výstup z regulátora klímy. Tel. hlásenie na min. 3 predvolené telefónne čísla. |  | áno |  | - | áno/nie:
1 |  |  | Elektrorozvádzač | Pripojenie a ovládanie vzduchotechnických zariadení s duálnym ovládaním jednotlivých funkcií na prednom paneli RUČ-0-AUT. Min. krytie IP54 |  | áno |  | - | áno/nie:
1 |  |  | Elektroinštalácia | Elektroinštalácia komplet k vzduchotechnike, montáž rozvádzača, nosné systémy na lanách a žiarovozinkovaných roštoch, rozvody Cu káblami. Súčasťou technická dokumentácia na dodaný rozsah a 1. odborná skúška (východisková revízia). |  | áno |  | - | áno/nie:
1 | Existujúce parametre |  | Objekt č. 254 | nosnice |  | - |  | - |  | - | - | -
1 |  |  | Rozmer haly | 62,3 x 9,5 m
1 |  |  | Vykurovanie | priamovykurovací agregát - pôvodný |  | 1 ks Ermaf GP 40 2 ks Ermaf GP 70
1 |  |  | Vzduchotechnika | priečny podtlakový systém - pôvodné |  | 9 ks ventilátorov
1
1 | Požadované investície do farmy Kameničná Vajaš |  | Riadiaci systém | Regulátor klímy zabezpečujúci reguláciu vzduchotechniky a vykurovanie na základe merania parametrov (min. vnútorná a vonkajšia teplota a vnútorná relatívna vlhkosť). Možnosť napojenia na nezávislý alarm a vzdialený systém kontroly a ovládania cez PC resp. smartfón. |  | áno |  | - | áno/nie:
1 |  |  | Nezávislý alarm | Telefónne alarmové zariadenie so samostatným zdrojom napájania nezávislým na el. sieti. Alarm musí strážiť prítomnosť el. siete a poruchový výstup z regulátora klímy. Tel. hlásenie na min. 3 predvolené telefónne čísla. |  | áno |  | - | áno/nie:
1 |  |  | Elektrorozvádzač | Pripojenie a ovládanie vzduchotechnických zariadení s duálnym ovládaním jednotlivých funkcií na prednom paneli RUČ-0-AUT. Min. krytie IP54 |  | áno |  | - | áno/nie:
1 |  |  | Elektroinštalácia | Elektroinštalácia komplet k vzduchotechnike, montáž rozvádzača, nosné systémy na lanách a žiarovozinkovaných roštoch, rozvody Cu káblami. Súčasťou technická dokumentácia na dodaný rozsah a 1. odborná skúška (východisková revízia). |  | áno |  | - | áno/nie:
1 | Existujúce parametre |  | Objekt č. 255 | nosnice |  | - |  | - |  | - | - | -
1 |  |  | Rozmer haly | Objekt má 2 samostatné sekcie
1 |  |  | Rozmer haly | Sekcia A - 35,3 x 17,8 m
1 |  |  | Rozmer haly | Sekcia B - 49 x 17,8 m
1 |  |  | Vykurovanie | priamovykurovací agregát - pôvodný |  | 1 ks Ermaf GP 70
1 |  |  | Vzduchotechnika | priečny podtlakový systém - pôvodné |  | 15 ks ventilátorov
1
1 | Požadované investície do farmy Kameničná Vajaš |  | Riadiaci systém | Regulátor klímy zabezpečujúci reguláciu vzduchotechniky a vykurovanie na základe merania parametrov (min. vnútorná a vonkajšia teplota a vnútorná relatívna vlhkosť). Možnosť napojenia na nezávislý alarm a vzdialený systém kontroly a ovládania cez PC resp. smartfón. |  | áno |  | - | áno/nie:
1 |  |  | Nezávislý alarm | Telefónne alarmové zariadenie so samostatným zdrojom napájania nezávislým na el. sieti. Alarm musí strážiť prítomnosť el. siete a poruchový výstup z regulátora klímy. Tel. hlásenie na min. 3 predvolené telefónne čísla. |  | áno |  | - | áno/nie:
1 |  |  | Elektrorozvádzač | Pripojenie a ovládanie vzduchotechnických zariadení s duálnym ovládaním jednotlivých funkcií na prednom paneli RUČ-0-AUT. Min. krytie IP54 |  | áno |  | - | áno/nie:
1 |  |  | Elektroinštalácia | Elektroinštalácia komplet k vzduchotechnike, montáž rozvádzača, nosné systémy na lanách a žiarovozinkovaných roštoch, rozvody Cu káblami. Súčasťou technická dokumentácia na dodaný rozsah a 1. odborná skúška (východisková revízia). |  | áno |  | - | áno/nie:
1 | Požadované investície do farmy Kameničná Vajaš |  | Spoločné zariadenie farmy | Bezdrôtové alebo drôtové spojenie jednotlivých riadených objektov s centrálnou jednotkou komunikácie s prepojením na internet cez existujúce WiFi, ktoré umožní diaľkovú kontrolu a snímanie dát a umožní zmenu parametrov riadenia cez vzdialený PC resp. smartfón. |  | áno |  | - | áno/nie:
1 | Ďalšie súčasti hodnoty obstarávaného zariadenia |  | Doprava na miesto realizácie | - | - | áno |  | - | áno/nie: |  | - | -
1 |  |  | Montáž zariadenia a uvedenie do prevádzky | - | - | áno |  | - | áno/nie: |  | - | -
1
1
1 | Názov predmetu: |  | Vzduchotechnika s riadiacim systémom - farma Decsi | [7 empty] | Počet kusov: | 1
1
1 | Vymedzenie častí |  |  | Opis / Technická špecifikácia - požadované technické parametre |  | Číselný údaj / Hodnota / Charakteristika parametra - požadovaná hodnota parametra |  | Merná jednotka | Parametre navrhovanej technológie - navrhovateľ vyplní konkrétnu hodnotu parametra ním navrhovanej technológie (hodnota/číselný údaj a podobne podľa zadania) |  | Názov výrobcu | Typové označenie
1 | Existujúce parametre |  | Objekt č. 262 | výkrm moriek |  | - |  | - |  | - | - | -
1 |  |  | Rozmer haly | 58,6 x 10,3
1 |  |  | Vykurovanie | priamovykurovací agregát - pôvodný |  | 1 ks Ermaf GP 70
1 |  |  | Vzduchotechnika | priečny podtlakový systém - pôvodný |  | 7 ks ventilátorov
1
1 | Požadované investície do farmy Kameničná Decsi |  | Riadiaci systém | Regulátor klímy zabezpečujúci reguláciu vzduchotechniky a vykurovanie na základe merania parametrov (min. vnútorná a vonkajšia teplota a vnútorná relatívna vlhkosť). Možnosť napojenia na nezávislý alarm a vzdialený systém kontroly a ovládania cez PC resp. smartfón. |  | áno |  | - | áno/nie:
1 |  |  | Nezávislý alarm | Telefónne alarmové zariadenie so samostatným zdrojom napájania nezávislým na el. sieti. Alarm musí strážiť prítomnosť el. siete a poruchový výstup z regulátora klímy. Tel. hlásenie na min. 3 predvolené telefónne čísla. |  | áno |  | - | áno/nie:
1 |  |  | Elektrorozvádzač | Pripojenie a ovládanie vzduchotechnických zariadení s duálnym ovládaním jednotlivých funkcií na prednom paneli RUČ-0-AUT. Min. krytie IP54 |  | áno |  | - | áno/nie:
1 |  |  | Elektroinštalácia | Elektroinštalácia komplet k vzduchotechnike, montáž rozvádzača, nosné systémy na lanách a žiarovozinkovaných roštoch, rozvody Cu káblami. Súčasťou technická dokumentácia na dodaný rozsah a 1. odborná skúška (východisková revízia). |  | áno |  | - | áno/nie:
1 | Existujúce parametre |  | Objekt č. 263 | výkrm moriek |  | - |  | - |  | - | - | -
1 |  |  | Rozmer haly | 59,2 x 9,6 m
1 |  |  | Vykurovanie | priamovykurovací agregát - pôvodný |  | 1 ks Ermaf GP 70
1 |  |  | Vzduchotechnika | priečny podtlakový systém - pôvodný |  | 7 ks ventilátorov
1
1 | Požadované investície do farmy Kameničná Decsi |  | Riadiaci systém | Regulátor klímy zabezpečujúci reguláciu vzduchotechniky a vykurovanie na základe merania parametrov (min. vnútorná a vonkajšia teplota a vnútorná relatívna vlhkosť). Možnosť napojenia na nezávislý alarm a vzdialený systém kontroly a ovládania cez PC resp. smartfón. |  | áno |  | - | áno/nie:
1 |  |  | Nezávislý alarm | Telefónne alarmové zariadenie so samostatným zdrojom napájania nezávislým na el. sieti. Alarm musí strážiť prítomnosť el. siete a poruchový výstup z regulátora klímy. Tel. hlásenie na min. 3 predvolené telefónne čísla. |  | áno |  | - | áno/nie:
1 |  |  | Elektrorozvádzač | Pripojenie a ovládanie vzduchotechnických zariadení s duálnym ovládaním jednotlivých funkcií na prednom paneli RUČ-0-AUT. Min. krytie IP54 |  | áno |  | - | áno/nie:
1 |  |  | Elektroinštalácia | Elektroinštalácia komplet k vzduchotechnike, montáž rozvádzača, nosné systémy na lanách a žiarovozinkovaných roštoch, rozvody Cu káblami. Súčasťou technická dokumentácia na dodaný rozsah a 1. odborná skúška (východisková revízia). |  | áno |  | - | áno/nie:
1 | Existujúce parametre |  | Objekt č. 264 | výkrm moriek |  | - |  | - |  | - | - | -
1 |  |  | Rozmer haly | 58,5 x 10,3 m
1 |  |  | Vykurovanie | priamovykurovací agregát - pôvodný |  | 1 ks Ermaf GP 70
1 |  |  | Vzduchotechnika | priečny podtlakový systém - pôvodný |  | 8 ks ventilátorov
1
1 | Požadované investície do farmy Kameničná Decsi |  | Riadiaci systém | Regulátor klímy zabezpečujúci reguláciu vzduchotechniky a vykurovanie na základe merania parametrov (min. vnútorná a vonkajšia teplota a vnútorná relatívna vlhkosť). Možnosť napojenia na nezávislý alarm a vzdialený systém kontroly a ovládania cez PC resp. smartfón. |  | áno |  | - | áno/nie:
1 |  |  | Nezávislý alarm | Telefónne alarmové zariadenie so samostatným zdrojom napájania nezávislým na el. sieti. Alarm musí strážiť prítomnosť el. siete a poruchový výstup z regulátora klímy. Tel. hlásenie na min. 3 predvolené telefónne čísla. |  | áno |  | - | áno/nie:
1 |  |  | Elektrorozvádzač | Pripojenie a ovládanie vzduchotechnických zariadení s duálnym ovládaním jednotlivých funkcií na prednom paneli RUČ-0-AUT. Min. krytie IP54 |  | áno |  | - | áno/nie:
1 |  |  | Elektroinštalácia | Elektroinštalácia komplet k vzduchotechnike, montáž rozvádzača, nosné systémy na lanách a žiarovozinkovaných roštoch, rozvody Cu káblami. Súčasťou technická dokumentácia na dodaný rozsah a 1. odborná skúška (východisková revízia). |  | áno |  | - | áno/nie:
1 | Požadované investície do farmy Kameničná Decsi |  | Spoločné zariadenie farmy | Bezdrôtové alebo drôtové spojenie jednotlivých riadených objektov s centrálnou jednotkou komunikácie s prepojením na internet cez existujúce WiFi, ktoré umožní diaľkovú kontrolu a snímanie dát a umožní zmenu parametrov riadenia cez vzdialený PC resp. smartfón. |  | áno |  | - | áno/nie:
1 | Ďalšie súčasti hodnoty obstarávaného zariadenia |  | Doprava na miesto realizácie | - | - | áno |  | - | áno/nie: |  | - | -
1 |  |  | Montáž zariadenia a uvedenie do prevádzky | - | - | áno |  | - | áno/nie: |  | - | -
1
1
1 | Pozn.: V prípade, že v rámci opisu predmetu bol použitý konkrétny výrobca, výrobný postup, značka, patent, typ, krajina, oblasť alebo miesto pôvodu alebo výroby, môže uchádzač predložiť ponuku i na technický a funkčný ekvivalent.
1
1
1 |  | Miesto:
1
1 |  | Dátum:
1 | [6 empty] | podpis a pečiatka navrhovateľa