## špecifikácia
Príloha č. 1 Výzvy na predloženie cenovej ponuky - predpokladanej hodnoty zákazky
Názov Zakázky: Modernizácia živočíšnej výroby na farme v Nemeckej
Opis predmetu zakázky obsahuje požiadavky na technickú špecifikáciu a parametre
Vymedzenie častí | Opis technická/ Technická špecifikácia požadované technické parametre | Jednotka | číselný údaj/Hodnota/ charakteristika parametra - požadovaná hodnota | Parametre navrhovanej technológie - prosím vyplniť konkrétne parametre
názov - typ zariadenia
rekuperácia | Počet rekuperačných jednotiek | ks | 30-33 | hodnota
| Zníženie úrovne amoniaku | % | o 25-35% | hodnota
| Udržanie CO2 - úroveň | ppm | 2800 - 3200 | hodnota
| Zníženie vlhkosti | % | 9-17% | hodnota
| Automatické ovládanie | Áno/nie | Áno | áno /nie
| Autonómne riadenie | Áno/nie | Áno | áno /nie
| Množstvo prietoku vzduchu | m3/h | 2300 - 2800 | hodnota
| Celková spotreba 1ks | A | 2.2 | áno /nie
| Mechanizmus: ventilátor | Áno/nie | Áno | áno /nie
| Otáčky ventilátora | rpm | 2600 - 2850 | hodnota
| Napájanie | V | 230 | áno /nie
| Možnosť napojenia na systém riadenia haly | Áno/nie | Áno | áno /nie
| Filtračný systém | Áno/nie | Áno | áno /nie
| Osadenie vo výške | mm | 900 - 1200 | hodnota
| Šírka jednotky | mm | 500 - 600 | hodnota
| Výška jednotka | mm | 650 - 800 | hodnota
| Úprava vzduchu | Áno/nie | Áno | áno /nie
| Nastavenie a ovládanie prietoku vzduchu | Áno/nie | Áno | áno /nie
| Kompletizačná činnosť, spustenie a zaškolenie obsluhy | Áno/nie | Áno | áno /nie
| Inštalácia, vrátane príprava otvorov a ovládania | Áno/nie | Áno | áno /nie
| Doprava jednotiek na farmu | Áno/nie | Áno | áno /nie
Táto ponuka zodpovedá cenám obvyklým v mieste a čase jej predkladania.
rekuperácia
Cena celkom v EUR bez DPH
| DPH |  |  | nie som platca DPH ( vložte do označenej bunky písmeno "X")
Cena celkom v EUR
pozn. 1: Vyplňte žltou farbou vyznačené miesta
Identifikačné údaje:
Obchodné meno:
Sídlo:
IČO:
DIČ / IČ DPH
Vypracoval:
Miesto: Dátum: Podpis: