## Pokyny pro vyplnění
Pokyny pro vyplnění
Ve všech listech tohoto souboru můžete měnit pouze buňky s modrým pozadím. Jedná se o tyto údaje : - údaje o firmě - jednotkové ceny položek zadané na maximálně dvě desetinná místa

## Stavba
#RTSROZP# | Položkový rozpočet stavby
| Stavba: |  | 01 | Stavba - Obrokova 272/7, Znojmo
| Objekt: |  | 01 | Objekt-fasáda do ulice 1.etapa
476 | Rozpočet: |  | 20220601 | VÝMĚNA VÝPLNÍ OTVORŮ NA FASÁDĚ DO ULICE-okna
| Objednatel: |  | Město Znojmo |  |  |  | IČO:
DIČ:
| Projektant: | [5 empty] | IČO:
DIČ:
| Zhotovitel: | [5 empty] | IČO:
DIČ:
Vypracoval:
| Rozpis ceny | [6 empty] | Celkem
HSV | HSV | [6 empty] | 0
PSV | PSV | [6 empty] | 0
MON | MON | [6 empty] | 0
VN | Vedlejší náklady | [6 empty] | 0
ON | Ostatní náklady | [6 empty] | 0
| Celkem | [6 empty] | 0
Rekapitulace daní
0 | Základ pro sníženou DPH |  |  | 15 | % | 0 |  |  | CZK
0 | Snížená DPH |  |  | 15 | % | 0 |  |  | CZK
0 | Základ pro základní DPH |  |  | 21 | % | 0 |  |  | CZK
0 | Základní DPH |  |  | 21 | % | 0 |  |  | CZK
0 | Zaokrouhlení |  |  |  |  | 0 |  |  | CZK
| Cena celkem bez DPH |  |  |  |  | 0 |  |  | CZK
0 | Cena celkem s DPH |  |  |  |  | 0 |  |  | CZK
|  | v |  |  | dne
|  |  | Za zhotovitele |  |  |  | Za objednatele
Rekapitulace dílčích částí
#CASTI>> | Číslo | Název |  |  | Základ pro sníženou DPH | Základ pro základní DPH | DPH celkem | Cena celkem | %
1 | Stavba |  |  |  | 0 | 0 | 0 | 0
2 | 01 | Objekt |  |  | 0 | 0 | 0 | 0
3 | 20220601 | VÝMĚNA VÝPLNÍ OTVORŮ NA FASÁDĚ DO ULICE-okna |  |  | 0 | 0 | 0 | 0
| Celkem za stavbu |  |  |  | 0 | 0 | 0 | 0 | 0
#POPS | Popis stavby: 01 - Stavba
#POPO | Popis objektu: 01 - Objekt
#POPR | Popis rozpočtu: 20220601 - VÝMĚNA VÝPLNÍ OTVORŮ NA FASÁDĚ DO ULICE-okna
Rekapitulace dílů
| Číslo | Název |  |  | Typ dílu |  |  | Celkem | %
| 61 | Upravy povrchů vnitřní |  |  | HSV |  |  | 0
| 62 | Úpravy povrchů vnější |  |  | HSV |  |  | 0
| 63 | Podlahy a podlahové konstrukce |  |  | HSV |  |  | 0
| 64 | Výplně otvorů |  |  | HSV |  |  | 0
| 94 | Lešení a stavební výtahy |  |  | HSV |  |  | 0
| 95 | Dokončovací konstrukce na pozemních stavbách |  |  | HSV |  |  | 0
| 96 | Bourání konstrukcí |  |  | HSV |  |  | 0
| 99 | Staveništní přesun hmot |  |  | HSV |  |  | 0
| 764 | Konstrukce klempířské |  |  | PSV |  |  | 0
| 766 | Konstrukce truhlářské |  |  | PSV |  |  | 0
| 783 | Nátěry |  |  | PSV |  |  | 0
| 784 | Malby |  |  | PSV |  |  | 0
| D96 | Přesuny suti a vybouraných hmot |  |  | PSU |  |  | 0
| VN | Vedlejší náklady |  |  | VN |  |  | 0
| Cena celkem | [6 empty] | 0 | 0
Note on D11: Název
Note on D12: Ulice
Note on D13: PSČ
Note on I11: IČO
Note on I12: DIČ
Note on E13: Místo

## VzorPolozky (hidden)
Položkový rozpočet
S:
O:
R:

## 01 20220601 Pol
Položkový rozpočet | [26 empty] | #TypZaznamu#
S: | 01 | Stavba | [24 empty] | STA
O: | 01 | Objekt | [21 empty] | STA |  |  | OBJ
R: | 20220601 | VÝMĚNA VÝPLNÍ OTVORŮ NA FASÁDĚ DO ULICE-okna | [24 empty] | ROZ
P.č. | Číslo položky | Název položky | MJ | Množství | Cena / MJ | Celkem | Dodávka | Dodávka celk. | Montáž | Montáž celk. | DPH | Cena s DPH | Hmotnost / MJ | Hmotnost celk.(t) | Dem. hmotnost / MJ | Dem. hmotnost celk.(t) | Ceník | Cen. soustava / platnost | Cenová úroveň | Nhod / MJ | Nhod celk. | Dodavatel | Typ položky
Díl: | 61 | Upravy povrchů vnitřní |  |  |  | 0 |  | 0 |  | 0 |  | 0 |  | 1.15 |  | 0 |  |  |  |  | 53 | [5 empty] | DIL
1 | 610991111R00 | Zakrývání výplní vnitřních otvorů | m2 | 20.3976 |  | 0 |  | 0 |  | 0 | 21 | 0 | 4e-05 | 0 | 0 | 0 |  | RTS 22/ I | RTS 22/ I | 0.078 | 1.59 |  | Práce |  |  |  | POL1_1
|  | 1,12*1,47 *4 |  | 6.59 | [22 empty] | VV | 0
|  | 1,10*2,02 *6 |  | 13.33 | [22 empty] | VV | 0
|  | 0,60*0,80 *1 |  | 0.48 | [22 empty] | VV | 0
2 | 612409991RT2 | Začištění omítek kolem oken,dveří apod. s použitím suché maltové směsi | m | 121.92 |  | 0 |  | 0 |  | 0 | 21 | 0 | 0.00238 | 0.29 | 0 | 0 |  | RTS 22/ I | RTS 22/ I | 0.18233 | 22.23 |  | Práce |  |  |  | POL1_1
|  | interiér : (1,12+1,47)*2 *4 |  | 20.72 | [22 empty] | VV | 0
|  | (1,10+2,02)*2 *6 |  | 37.44 | [22 empty] | VV | 0
|  | (0,6+0,80)*2 *1 |  | 2.8 | [22 empty] | VV | 0
|  | Mezisoučet |  | 60.96 | [22 empty] | VV | 1
|  | exteriér : 60,960 |  | 60.96 | [22 empty] | VV | 0
3 | 612425931RT2 | Omítka vápenná vnitřního ostění - štuková s použitím suché maltové směsi | m2 | 24.64 |  | 0 |  | 0 |  | 0 | 21 | 0 | 0.03491 | 0.86 | 0 | 0 |  | RTS 22/ I | RTS 22/ I | 1.1842 | 29.18 |  | Práce |  |  |  | POL1_1
|  | 0,50*(1,12+1,47*2) *4 |  | 8.12 | [22 empty] | VV | 0
|  | 0,50*(1,10+2,02*2) *6 |  | 15.42 | [22 empty] | VV | 0
|  | 0,50*(0,60+0,80*2) *1 |  | 1.1 | [22 empty] | VV | 0
Díl: | 62 | Úpravy povrchů vnější |  |  |  | 0 |  | 0 |  | 0 |  | 0 |  | 0 |  | 0 |  |  |  |  | 0 | [5 empty] | DIL
4 | 62-01 | Sjednocení povrchu fasády s staveb.úpi. při výměně oken- odhad | m | 60.96 |  | 0 |  | 0 |  | 0 | 21 | 0 | 0 | 0 | 0 | 0 |  | Vlastní | Indiv | 0 | 0 |  | Specifikace |  |  |  | POL3_0
|  | 60,96 |  | 60.96 | [22 empty] | VV | 0
Díl: | 63 | Podlahy a podlahové konstrukce |  |  |  | 0 |  | 0 |  | 0 |  | 0 |  | 1.43 |  | 0 |  |  |  |  | 7.82 | [5 empty] | DIL
5 | 631351101R00 | Bednění stěn, rýh a otvorů v podlahách - zřízení | m2 | 4.432 |  | 0 |  | 0 |  | 0 | 21 | 0 | 0.0141 | 0.06 | 0 | 0 |  | RTS 22/ I | RTS 22/ I | 0.396 | 1.76 |  | Práce |  |  |  | POL1_1
|  | 0,20*(1,12*4 +1,10*6) *2 |  | 4.43 | [22 empty] | VV | 0
|  | pozn. : | [24 empty] | VV | 0
|  | parapet : | [24 empty] | VV | 0
6 | 631351102R00 | Bednění stěn, rýh a otvorů v podlahách -odstranění | m2 | 4.432 |  | 0 |  | 0 |  | 0 | 21 | 0 | 0 | 0 | 0 | 0 |  | RTS 22/ I | RTS 22/ I | 0.24 | 1.06 |  | Práce |  |  |  | POL1_1
7 | 632451024R00 | Vyrovnávací potěr MC 15, v pásu, tl. 50 mm | m2 | 11.1 |  | 0 |  | 0 |  | 0 | 21 | 0 | 0.1231 | 1.37 | 0 | 0 |  | RTS 22/ I | RTS 22/ I | 0.45 | 5 |  | Práce |  |  |  | POL1_1
Díl: | 64 | Výplně otvorů |  |  |  | 0 |  | 0 |  | 0 |  | 0 |  | 0.18 |  | 0 |  |  |  |  | 6.4 | [5 empty] | DIL
8 | 648952421R00 | Osazení parapetních desek dřevěných š. do 50 cm | m | 12.08 |  | 0 |  | 0 |  | 0 | 21 | 0 | 0.00887 | 0.11 | 0 | 0 |  | RTS 22/ I | RTS 22/ I | 0.53 | 6.4 |  | Práce |  |  |  | POL1_1
|  | (1,12+0,05*2) *4 |  | 4.88 | [22 empty] | VV | 0
|  | (1,10+0,05*2) *6 |  | 7.2 | [22 empty] | VV | 0
9 | 64-01 | Přípl.za dřevo - modřín | m3 | 0.2325 |  | 0 |  | 0 |  | 0 | 21 | 0 | 0 | 0 | 0 | 0 |  | Vlastní | Indiv | 0 | 0 |  | Práce |  |  |  | POL1_1
|  | 0,35*0,05*12,08 |  | 0.21 | [22 empty] | VV | 0
|  | 0,2114*0,10 |  | 0.02 | [22 empty] | VV | 0
10 | 61187553R | Deska parapetní smrkové dřevo šířka 35 cm s transparentním lakem | m | 12.08 |  | 0 |  | 0 |  | 0 | 21 | 0 | 0.00577 | 0.07 | 0 | 0 | SPCM | RTS 22/ I | RTS 22/ I | 0 | 0 |  | Specifikace |  |  |  | POL3_0
|  | 12,08 |  | 12.08 | [22 empty] | VV | 0
Díl: | 94 | Lešení a stavební výtahy |  |  |  | 0 |  | 0 |  | 0 |  | 0 |  | 0.04 |  | 0 |  |  |  |  | 5.65 | [5 empty] | DIL
11 | 941955002R00 | Lešení lehké pomocné, výška podlahy do 1,9 m | m2 | 26.4 |  | 0 |  | 0 |  | 0 | 21 | 0 | 0.00158 | 0.04 | 0 | 0 |  | RTS 22/ I | RTS 22/ I | 0.214 | 5.65 |  | Práce |  |  |  | POL1_1
|  | 1,20*2,00 *(4+6+1) |  | 26.4 | [22 empty] | VV | 0
Díl: | 95 | Dokončovací konstrukce na pozemních stavbách |  |  |  | 0 |  | 0 |  | 0 |  | 0 |  | 0 |  | 0 |  |  |  |  | 8.13 | [5 empty] | DIL
12 | 952901101U00 | Omytí okno, balkonové dveře -0,6m2 | m2 | 0.96 |  | 0 |  | 0 |  | 0 | 21 | 0 | 1e-05 | 0 | 0 | 0 |  | Vlastní | Indiv | 0 | 0 |  | Práce |  |  |  | POL1_1
|  | 0,60*0,80 *2 |  | 0.96 | [22 empty] | VV | 0
13 | 952901103U00 | Omytí okno, balkonové dveře -2,5m2 | m2 | 39.8352 |  | 0 |  | 0 |  | 0 | 21 | 0 | 1e-05 | 0 | 0 | 0 |  | Vlastní | Indiv | 0 | 0 |  | Práce |  |  |  | POL1_1
|  | 1,12*1,47 *2 *4 |  | 13.17 | [22 empty] | VV | 0
|  | 1,10*2,02 *2 *6 |  | 26.66 | [22 empty] | VV | 0
14 | 952901111R00 | Vyčištění budov o výšce podlaží do 4 m | m2 | 26.4 |  | 0 |  | 0 |  | 0 | 21 | 0 | 4e-05 | 0 | 0 | 0 |  | RTS 22/ I | RTS 22/ I | 0.308 | 8.13 |  | Práce |  |  |  | POL1_1
|  | 26,40 |  | 26.4 | [22 empty] | VV | 0
Díl: | 96 | Bourání konstrukcí |  |  |  | 0 |  | 0 |  | 0 |  | 0 |  | 0.02 |  | 4.13 |  |  |  |  | 28.3 | [5 empty] | DIL
15 | 967042712R00 | Odsekání zdiva plošné z kamene, betonu tl. 10 cm | m2 | 11.1 |  | 0 |  | 0 |  | 0 | 21 | 0 | 0.00034 | 0 | 0.25 | 2.78 |  | RTS 22/ I | RTS 22/ I | 1.383 | 15.35 |  | Práce |  |  |  | POL1_1
|  | 0,50*(1,12+1,10) *(4+6) |  | 11.1 | [22 empty] | VV | 0
|  | pozn. : | [24 empty] | VV | 0
|  | parapet.... : | [24 empty] | VV | 0
16 | 968061112R00 | Vyvěšení dřevěných okenních křídel pl. do 1,5 m2 | kus | 31 |  | 0 |  | 0 |  | 0 | 21 | 0 | 0 | 0 | 0 | 0 |  | RTS 22/ I | RTS 22/ I | 0.03 | 0.93 |  | Práce |  |  |  | POL1_1
|  | 3*(4+6) |  | 30 | [22 empty] | VV | 0
|  | 1 |  | 1 | [22 empty] | VV | 0
17 | 968062354R00 | Vybourání dřevěných rámů oken dvojitých pl. 1 m2 | m2 | 0.48 |  | 0 |  | 0 |  | 0 | 21 | 0 | 0.00219 | 0 | 0.075 | 0.04 |  | RTS 22/ I | RTS 22/ I | 0.955 | 0.46 |  | Práce |  |  |  | POL1_1
|  | 0,60*0,80 |  | 0.48 | [22 empty] | VV | 0
18 | 968062355R00 | Vybourání dřevěných rámů oken dvojitých pl. 2 m2 | m2 | 6.5856 |  | 0 |  | 0 |  | 0 | 21 | 0 | 0.001 | 0.01 | 0.062 | 0.41 |  | RTS 22/ I | RTS 22/ I | 0.612 | 4.03 |  | Práce |  |  |  | POL1_1
|  | 1,12*1,47 *4 |  | 6.59 | [22 empty] | VV | 0
19 | 968062356R00 | Vybourání dřevěných rámů oken dvojitých pl. 4 m2 | m2 | 13.332 |  | 0 |  | 0 |  | 0 | 21 | 0 | 0.00092 | 0.01 | 0.054 | 0.72 |  | RTS 22/ I | RTS 22/ I | 0.465 | 6.2 |  | Práce |  |  |  | POL1_1
|  | 1,10*2,02 *6 |  | 13.33 | [22 empty] | VV | 0
20 | 968095002R00 | Bourání parapetů dřevěných š. do 50 cm | m | 12.08 |  | 0 |  | 0 |  | 0 | 21 | 0 | 0 | 0 | 0.01507 | 0.18 |  | RTS 22/ I | RTS 22/ I | 0.11 | 1.33 |  | Práce |  |  |  | POL1_1
Díl: | 99 | Staveništní přesun hmot |  |  |  | 0 |  | 0 |  | 0 |  | 0 |  | 0 |  | 0 |  |  |  |  | 5.34 | [5 empty] | DIL
21 | 999281108R00 | Přesun hmot pro opravy a údržbu do výšky 12 m | t | 2.8238 |  | 0 |  | 0 |  | 0 | 21 | 0 | 0 | 0 | 0 | 0 |  | RTS 22/ I | RTS 22/ I | 1.892 | 5.34 |  | Práce |  |  |  | POL1_1
Díl: | 764 | Konstrukce klempířské |  |  |  | 0 |  | 0 |  | 0 |  | 0 |  | 0.09 |  | 0.06 |  |  |  |  | 20.3 | [5 empty] | DIL
22 | 764410270R00 | Oplechování parapetů včetně rohů Pz, rš 500 mm | m | 19.9 |  | 0 |  | 0 |  | 0 | 21 | 0 | 0.00437 | 0.09 | 0 | 0 |  | RTS 22/ I | RTS 22/ I | 0.89505 | 17.81 |  | Práce |  |  |  | POL1_7
23 | 764410880R00 | Demontáž oplechování parapetů,rš od 400 do 600 mm | m | 19.98 |  | 0 |  | 0 |  | 0 | 21 | 0 | 0 | 0 | 0.00287 | 0.06 |  | RTS 22/ I | RTS 22/ I | 0.1035 | 2.07 |  | Práce |  |  |  | POL1_7
|  | (1,12+0,40*2) *4 |  | 7.68 | [22 empty] | VV | 0
|  | (1,10+0,40*2) *6 |  | 11.4 | [22 empty] | VV | 0
|  | (0,60+0,15*2) *1 |  | 0.9 | [22 empty] | VV | 0
24 | 998764102R00 | Přesun hmot pro klempířské konstr., výšky do 12 m | t | 0.08696 |  | 0 |  | 0 |  | 0 | 21 | 0 | 0 | 0 | 0 | 0 |  | RTS 22/ I | RTS 22/ I | 4.82 | 0.42 |  | Práce |  |  |  | POL1_7
Díl: | 766 | Konstrukce truhlářské |  |  |  | 0 |  | 0 |  | 0 |  | 0 |  | 0.02 |  | 0 |  |  |  |  | 8.24 | [5 empty] | DIL
25 | 766622222R00 | Okna komplet.otvíravá do rámů, 1kříd.do 0,81 m2 | kus | 1 |  | 0 |  | 0 |  | 0 | 21 | 0 | 0.00117 | 0 | 0 | 0 |  | RTS 22/ I | RTS 22/ I | 0.351 | 0.35 |  | Práce |  |  |  | POL1_7
26 | 766622275R00 | Okna komplet.otvíravá do rámů, 4kříd.do 3,30 m2 | kus | 10 |  | 0 |  | 0 |  | 0 | 21 | 0 | 0.00237 | 0.02 | 0 | 0 |  | RTS 22/ I | RTS 22/ I | 0.789 | 7.89 |  | Práce |  |  |  | POL1_7
|  | 6+4 |  | 10 | [22 empty] | VV | 0
27 | 766-01 | Dodávka okno jednoduché 112/147 cm viz pd, označ.O1 | kus | 4 |  | 0 |  | 0 |  | 0 | 21 | 0 | 0 | 0 | 0 | 0 |  | Vlastní | Indiv | 0 | 0 |  | Specifikace |  |  |  | POL3_0
|  | 4 |  | 4 | [22 empty] | VV | 0
|  | pozn. : | [24 empty] | VV | 0
|  | ozolač 2 skla+matbě bílý rámeček : | [24 empty] | VV | 0
|  | okno otevíravé do interiéru, 4 kř., spodní křídla : | [24 empty] | VV | 0
|  | členěná na 2 tabulky : | [24 empty] | VV | 0
|  | 1x poutec : | [24 empty] | VV | 0
|  | vrchní 1x sloupek : | [24 empty] | VV | 0
|  | kování : | [24 empty] | VV | 0
|  | 8x závěs okenní 13x100 : | [24 empty] | VV | 0
|  | URO1 : | [24 empty] | VV | 0
|  | 1x okenní rozvora k zapuštění 11052/285 : | [24 empty] | VV | 0
|  | 1x rozvor tyč okenní : | [24 empty] | VV | 0
|  | 2x oko : | [24 empty] | VV | 0
|  | 1x rozvorná oliva Casual : | [24 empty] | VV | 0
|  | 2x půloliva + jazýčky : | [24 empty] | VV | 0
|  | 6x vrut prům. 2,5x16 : | [24 empty] | VV | 0
|  | materiál= modřín : | [24 empty] | VV | 0
|  | vč.povrch úpravy-viz nátěr.... : | [24 empty] | VV | 0
28 | 766-02 | Dodávka okno jednoduché 110/202 cm viz pd, označ O2 | kus | 6 |  | 0 |  | 0 |  | 0 | 21 | 0 | 0 | 0 | 0 | 0 |  | Vlastní | Indiv | 0 | 0 |  | Specifikace |  |  |  | POL3_0
|  | 6 |  | 6 | [22 empty] | VV | 0
|  | pozn. : | [24 empty] | VV | 0
|  | ozolač 2 skla+matbě bílý rámeček : | [24 empty] | VV | 0
|  | okno otevíravé do interiéru, 4 kř., spodní křídla : | [24 empty] | VV | 0
|  | členěná na 2 tabulky : | [24 empty] | VV | 0
|  | 1x poutec : | [24 empty] | VV | 0
|  | vrchní 1x sloupek : | [24 empty] | VV | 0
|  | kování : | [24 empty] | VV | 0
|  | 8x závěs okenní 13x100 : | [24 empty] | VV | 0
|  | URO1 : | [24 empty] | VV | 0
|  | 1x okenní rozvora k zapuštění 11052/285 : | [24 empty] | VV | 0
|  | 1x rozvor tyč okenní : | [24 empty] | VV | 0
|  | 2x oko : | [24 empty] | VV | 0
|  | 1x rozvorná oliva Casual : | [24 empty] | VV | 0
|  | 2x půloliva + jazýčky : | [24 empty] | VV | 0
|  | 6x vrut prům. 2,5x16 : | [24 empty] | VV | 0
|  | materiál= modřín : | [24 empty] | VV | 0
|  | vč.povrch úpravy-viz nátěr.... : | [24 empty] | VV | 0
29 | 766-03 | Dodávka okno 1 kř. 0,60/0,80 m viz pd označ.O3 | kus | 1 |  | 0 |  | 0 |  | 0 | 21 | 0 | 0 | 0 | 0 | 0 |  | Vlastní | Indiv | 0 | 0 |  | Specifikace |  |  |  | POL3_0
|  | 1 |  | 1 | [22 empty] | VV | 0
|  | pozn. : | [24 empty] | VV | 0
|  | izolač 2 sklo+matně bílý rámeček : | [24 empty] | VV | 0
|  | otevíravé do interiéru : | [24 empty] | VV | 0
|  | kování : | [24 empty] | VV | 0
|  | 2x závěs okenní 12x100 : | [24 empty] | VV | 0
|  | URO1 : | [24 empty] | VV | 0
|  | 1x půloliva + jazýčky : | [24 empty] | VV | 0
|  | 2x vrut prům. 2,5x16 : | [24 empty] | VV | 0
|  | materiál= modřín : | [24 empty] | VV | 0
|  | vč.povrch úpravy-viz nátěr.... : | [24 empty] | VV | 0
30 | 998766202R00 | Přesun hmot pro truhlářské konstr., výšky do 12 m | % | 5568.365 |  | 0 |  | 0 |  | 0 | 21 | 0 | 0 | 0 | 0 | 0 |  | RTS 22/ I | RTS 22/ I | 0 | 0 |  | Práce |  |  |  | POL1_7
Díl: | 783 | Nátěry |  |  |  | 0 |  | 0 |  | 0 |  | 0 |  | 0 |  | 0 |  |  |  |  | 1.7 | [5 empty] | DIL
31 | 783241001U00 | Nátěr reaktivní KDK 1x - parapet plech | m2 | 9.95 |  | 0 |  | 0 |  | 0 | 21 | 0 | 0.0002 | 0 | 0 | 0 |  | Vlastní | Indiv | 0 | 0 |  | Práce |  |  |  | POL1_7
|  | 19,90*0,50 |  | 9.95 | [22 empty] | VV | 0
32 | 783521001R00 | Nátěr syntet. klempíř. konstrukcí Z + 1x Paulín | m2 | 9.95 |  | 0 |  | 0 |  | 0 | 21 | 0 | 0.0004 | 0 | 0 | 0 |  | RTS 22/ I | RTS 22/ I | 0.171 | 1.7 |  | Práce |  |  |  | POL1_7
|  | 9,95 |  | 9.95 | [22 empty] | VV | 0
Díl: | 784 | Malby |  |  |  | 0 |  | 0 |  | 0 |  | 0 |  | 0.05 |  | 0 |  |  |  |  | 9.62 | [5 empty] | DIL
33 | 784011221RT2 | Zakrytí předmětů, včetně odstranění včetně dodávky fólie tl. 0,04 mm | m2 | 22 |  | 0 |  | 0 |  | 0 | 21 | 0 | 2e-05 | 0 | 0 | 0 |  | RTS 22/ I | RTS 22/ I | 0.029 | 0.64 |  | Práce |  |  |  | POL1_7
|  | 2,00 *(4+6+1) |  | 22 | [22 empty] | VV | 0
|  | topná tělesa : | [24 empty] | VV | 0
34 | 784011222RT2 | Zakrytí podlah, včetně odstranění včetně papírové lepenky | m2 | 66 |  | 0 |  | 0 |  | 0 | 21 | 0 | 0.00035 | 0.02 | 0 | 0 |  | RTS 22/ I | RTS 22/ I | 0.0135 | 0.89 |  | Práce |  |  |  | POL1_7
|  | 3*2 *(4+6+1) |  | 66 | [22 empty] | VV | 0
35 | 784191301R00 | Penetrace podkladu protiplísňová Primalex 1x | m2 | 57.12 |  | 0 |  | 0 |  | 0 | 21 | 0 | 0.00013 | 0.01 | 0 | 0 |  | RTS 22/ I | RTS 22/ I | 0.03248 | 1.86 |  | Práce |  |  |  | POL1_7
|  | 26,64 |  | 26.64 | [22 empty] | VV | 0
|  | 0,50*60,96 |  | 30.48 | [22 empty] | VV | 0
36 | 784195422R00 | Malba Primalex Polar, barva, bez penetrace, 2 x | m2 | 57.12 |  | 0 |  | 0 |  | 0 | 21 | 0 | 0.00031 | 0.02 | 0 | 0 |  | RTS 22/ I | RTS 22/ I | 0.10902 | 6.23 |  | Práce |  |  |  | POL1_7
Díl: | D96 | Přesuny suti a vybouraných hmot |  |  |  | 0 |  | 0 |  | 0 |  | 0 |  | 0 |  | 0 |  |  |  |  | 20.61 | [5 empty] | DIL
37 | 979011211R00 | Svislá doprava suti a vybour. hmot za 2.NP nošením | t | 4.1786 |  | 0 |  | 0 |  | 0 | 21 | 0 | 0 | 0 | 0 | 0 |  | RTS 22/ I | RTS 22/ I | 2.009 | 8.39 |  | Práce |  |  |  | POL1_9
38 | 979011219R00 | Přípl.k svislé dopr.suti za každé další NP nošením | t | 4.1786 |  | 0 |  | 0 |  | 0 | 21 | 0 | 0 | 0 | 0 | 0 |  | RTS 22/ I | RTS 22/ I | 0.959 | 4.01 |  | Práce |  |  |  | POL1_9
39 | 979081111R00 | Odvoz suti a vybour. hmot na skládku do 1 km | t | 4.1786 |  | 0 |  | 0 |  | 0 | 21 | 0 | 0 | 0 | 0 | 0 |  | RTS 22/ I | RTS 22/ I | 0.49 | 2.05 |  | Práce |  |  |  | POL1_9
40 | 979081121R00 | Příplatek k odvozu za každý další 1 km | t | 58.5007 |  | 0 |  | 0 |  | 0 | 21 | 0 | 0 | 0 | 0 | 0 |  | RTS 22/ I | RTS 22/ I | 0 | 0 |  | Práce |  |  |  | POL1_9
41 | 979082111R00 | Vnitrostaveništní doprava suti do 10 m | t | 4.1786 |  | 0 |  | 0 |  | 0 | 21 | 0 | 0 | 0 | 0 | 0 |  | RTS 22/ I | RTS 22/ I | 0.942 | 3.94 |  | Práce |  |  |  | POL1_9
42 | 979082121R00 | Příplatek k vnitrost. dopravě suti za dalších 5 m | t | 20.8931 |  | 0 |  | 0 |  | 0 | 21 | 0 | 0 | 0 | 0 | 0 |  | RTS 22/ I | RTS 22/ I | 0.105 | 2.19 |  | Práce |  |  |  | POL1_9
43 | 979093111R00 | Uložení suti na skládku bez zhutnění | t | 4.1786 |  | 0 |  | 0 |  | 0 | 21 | 0 | 0 | 0 | 0 | 0 |  | RTS 22/ I | RTS 22/ I | 0.006 | 0.03 |  | Práce |  |  |  | POL1_9
44 | 979990001R00 | Poplatek za skládku stavební suti | t | 4.1786 |  | 0 |  | 0 |  | 0 | 21 | 0 | 0 | 0 | 0 | 0 |  | RTS 20/ I | RTS 20/ I | 0 | 0 |  | Práce |  |  |  | POL1_9
Díl: | VN | Vedlejší náklady |  |  |  | 0 |  | 0 |  | 0 |  | 0 |  | 0 |  | 0 |  |  |  |  | 0 | [5 empty] | DIL
45 | VRN0 | Ztížené výrobní podmínky | Soubor | 1 |  | 0 |  | 0 |  | 0 | 21 | 0 | 0 | 0 | 0 | 0 |  | Vlastní | Indiv | 0 | 0 |  | VRN |  |  |  | POL99_8
46 | VRN1 | Oborová přirážka ( památková rezervace) | Soubor | 1 |  | 0 |  | 0 |  | 0 | 21 | 0 | 0 | 0 | 0 | 0 |  | Vlastní | Indiv | 0 | 0 |  | VRN |  |  |  | POL99_8
47 | VRN2 | Přesun stavebních kapacit | Soubor | 1 |  | 0 |  | 0 |  | 0 | 21 | 0 | 0 | 0 | 0 | 0 |  | Vlastní | Indiv | 0 | 0 |  | VRN |  |  |  | POL99_8
48 | VRN3 | Mimostaveništní doprava | Soubor | 1 |  | 0 |  | 0 |  | 0 | 21 | 0 | 0 | 0 | 0 | 0 |  | Vlastní | Indiv | 0 | 0 |  | VRN |  |  |  | POL99_8
49 | 005121R | Zařízení staveniště | Soubor | 1 |  | 0 |  | 0 |  | 0 | 21 | 0 | 0 | 0 | 0 | 0 |  | RTS 22/ I | Indiv | 0 | 0 |  | VRN |  |  |  | POL99_2
50 | VRN5 | Provoz investora | Soubor | 1 |  | 0 |  | 0 |  | 0 | 21 | 0 | 0 | 0 | 0 | 0 |  | Vlastní | Indiv | 0 | 0 |  | VRN |  |  |  | POL99_8
51 | VRN6 | Kompletační činnost (IČD) | Soubor | 1 |  | 0 |  | 0 |  | 0 | 21 | 0 | 0 | 0 | 0 | 0 |  | Vlastní | Indiv | 0 | 0 |  | VRN |  |  |  | POL99_8
52 | VRN7 | Rezerva rozpočtu | Soubor | 1 |  | 0 |  | 0 |  | 0 | 21 | 0 | 0 | 0 | 0 | 0 |  | Vlastní | Indiv | 0 | 0 |  | VRN |  |  |  | POL99_8
53 | VRN8 | Ostatní nespecifikované VRN ( inflace apod.) | Soubor | 1 |  | 0 |  | 0 |  | 0 | 21 | 0 | 0 | 0 | 0 | 0 |  | Vlastní | Indiv | 0 | 0 |  | VRN |  |  |  | POL99_8
[25 empty] | 15 | 21 | DPH
| Celkem |  |  |  |  | 0 | [18 empty] | 0 | 0 | SUM
Poznámky uchazeče k zadání
POPUZIV
END
Note on S6: Jedná se o informaci, zda se jedná o položku, která je do rozpočtu zadána z cenové soustavy RTS, nebo vlastní.
Note on T6: Jedná se o název CÚ, která je zadána u položky rozpočtu