## Rekapitulácia stavby (hidden)
Export Komplet | [28 empty] | 2.0 |  |  |  |  | False | False | {768b0f9f-90e0-4e85-abc6-e7a0c6daff3f}
[20 empty] | >> skryté stĺpce << | [12 empty] | 0,01 | 20
[33 empty] | 0,01 | 20
|  | REKAPITULÁCIA STAVBY | [18 empty] | v --- nižšie sa nachádzajú doplnkové a pomocné údaje k zostavám --- v | [11 empty] | 0,001
|  | Kód: |  |  |  |  | 2022-047 | [25 empty] | 0,01
|  | Stavba: |  |  |  |  | Skladová hala | [25 empty] | 0,01
|  | JKSO: | [13 empty] | KS: | [16 empty] | 0,01
|  | Miesto: |  |  |  |  | Popudinské Močidľany | [8 empty] | Dátum: |  | 26. 5. 2022 | [14 empty] | 0,01
0,01
|  | Objednávateľ: | [13 empty] | IČO: | [16 empty] | 0,01
|  |  | Gergel s.r.o., Prietržka | [12 empty] | IČ DPH: | [16 empty] | 0,01
0,01
|  | Zhotoviteľ: | [13 empty] | IČO: | [16 empty] | 0,01
[16 empty] | IČ DPH: | [16 empty] | 0,01
False
|  | Projektant: | [13 empty] | IČO: | [16 empty] | False
|  |  | ATELIÉR BUDO s.r.o., Trnovec | [12 empty] | IČ DPH: | [16 empty] | True
0,01
|  | Spracovateľ: | [13 empty] | IČO: | [16 empty] | 0,01
|  |  | Ing. Miroslava Bederková | [12 empty] | IČ DPH: | [16 empty] | True
Poznámka:
|  | Cena bez DPH | [13 empty] | 0
[8 empty] | Sadzba dane |  |  | Základ dane |  |  |  |  | Výška dane
|  | DPH |  | základná |  |  |  | 20% |  |  | 0 |  |  |  |  | 0
|  |  |  | znížená |  |  |  | 20% |  |  | 0 |  |  |  |  | 0
|  |  |  | zákl. prenesená |  |  |  | 20% |  |  | 0 |  |  |  |  | 0
|  |  |  | zníž. prenesená |  |  |  | 20% |  |  | 0 |  |  |  |  | 0
|  |  |  | nulová |  |  |  | 0% |  |  | 0 |  |  |  |  | 0
|  | Cena s DPH | [6 empty] | v |  |  | EUR |  |  |  | 0
|  | Projektant | [11 empty] | Spracovateľ
|  | Dátum a podpis: | [7 empty] | Pečiatka |  |  |  | Dátum a podpis: |  |  | Pečiatka
|  | Objednávateľ | [11 empty] | Zhotoviteľ
|  | Dátum a podpis: | [7 empty] | Pečiatka |  |  |  | Dátum a podpis: |  |  | Pečiatka
REKAPITULÁCIA OBJEKTOV STAVBY
| Kód: | [6 empty] | 2022-047
| Stavba: | [6 empty] | Skladová hala
| Miesto: | [6 empty] | Popudinské Močidľany | [6 empty] | Dátum: |  | 26. 5. 2022
| Objednávateľ: | [6 empty] | Gergel s.r.o., Prietržka | [6 empty] | Projektant: |  | ATELIÉR BUDO s.r.o., Trnovec |  |  |  | Informatívne údaje z listov zákaziek
| Zhotoviteľ: | [13 empty] | Spracovateľ: |  | Ing. Miroslava Bederková
| Kód |  |  |  | Popis | [7 empty] | Cena bez DPH [EUR] |  |  |  |  | Cena s DPH [EUR] | Typ |  | z toho Ostat. náklady [EUR] | DPH [EUR] | Normohodiny [h] | DPH základná [EUR] | DPH znížená [EUR] | DPH základná prenesená [EUR] | DPH znížená prenesená [EUR] | Základňa DPH základná | Základňa DPH znížená | Základňa DPH zákl. prenesená | Základňa DPH zníž. prenesená | Základňa DPH nulová
| Náklady z rozpočtov | [11 empty] | 0 |  |  |  |  | 0 |  |  | 0 | 0 | 1513.9688 | 0 | 0 | 0 | 0 | 0 | 0 | 0 | 0 | 0 | D | 0 | ###NOIMPORT### | IMPORT | {768b0f9f-90e0-4e85-abc6-e7a0c6daff3f} | {00000000-0000-0000-0000-000000000000}
/ |  | 01 |  |  |  | Stavebná časť | [6 empty] | 0 |  |  |  |  | 0 | STA |  | 0 | 0 | 1312.7405 | 0 | 0 | 0 | 0 | 0 | 0 | 0 | 0 | 0 |  | 1 |  | IMPORT | {075a6aa2-e0ec-428f-a49b-69068252ae39} | {768b0f9f-90e0-4e85-abc6-e7a0c6daff3f} | 0
/ |  | 02 |  |  |  | Elektroinštalácie | [6 empty] | 0 |  |  |  |  | 0 | STA |  | 0 | 0 | 201.2283 | 0 | 0 | 0 | 0 | 0 | 0 | 0 | 0 | 0 |  | 1 |  | IMPORT | {840f7160-aae9-444d-a4fd-f4ea4b5831f2} | {768b0f9f-90e0-4e85-abc6-e7a0c6daff3f} | 0

## 01 - Stavebná časť
[9 empty] | >> skryté stĺpce << | [9 empty] | {075a6aa2-e0ec-428f-a49b-69068252ae39}
0
| KRYCÍ LIST ROZPOČTU | [8 empty] | v --- nižšie sa nachádzajú doplnkové a pomocné údaje k zostavám --- v | [8 empty] | False
Stavba:
Skladová hala
Objekt:
01 - Stavebná časť
| JKSO: |  |  |  |  | KS:
| Miesto: |  | Popudinské Močidľany |  |  | Dátum:
| Objednávateľ: |  |  |  |  | IČO:
|  | Gergel s.r.o., Prietržka |  |  |  | IČ DPH:
| Zhotoviteľ: |  |  |  |  | IČO:
IČ DPH:
| Projektant: |  |  |  |  | IČO:
|  | ATELIÉR BUDO s.r.o., Trnovec |  |  |  | IČ DPH:
| Spracovateľ: |  |  |  |  | IČO:
IČ DPH:
Poznámka:
| Náklady z rozpočtu | [5 empty] | 0
| Ostatné náklady | [5 empty] | 0
| Cena bez DPH | [5 empty] | 0
|  |  | Základ dane |  |  | Sadzba dane | Výška dane
| DPH | základná | 0 |  |  | 20% | 0
|  | znížená | 0 |  |  | 20% | 0
|  | zákl. prenesená | 0 |  |  | 20% | 0
|  | zníž. prenesená | 0 |  |  | 20% | 0
|  | nulová | 0 |  |  | 0% | 0
| Cena s DPH |  |  | v | EUR |  | 0
| Projektant |  |  | Spracovateľ
| Dátum a podpis: |  | Pečiatka | Dátum a podpis: |  |  | Pečiatka
| Objednávateľ |  |  | Zhotoviteľ
| Dátum a podpis: |  | Pečiatka | Dátum a podpis: |  |  | Pečiatka
REKAPITULÁCIA ROZPOČTU
Stavba:
Skladová hala
Objekt:
01 - Stavebná časť
Miesto: |  |  | Popudinské Močidľany |  |  | Dátum:
Objednávateľ: |  |  | Gergel s.r.o., Prietržka |  |  | Projektant: | ATELIÉR BUDO s.r.o., Trnovec
Zhotoviteľ: | [5 empty] | Spracovateľ: | 0
Kód dielu - Popis | [6 empty] | Cena celkom [EUR]
1) Náklady z rozpočtu | [6 empty] | 0 | [12 empty] | -1
| HSV - Práce a dodávky HSV | [5 empty] | 0
| 3 - Zvislé a kompletné konštrukcie | [5 empty] | 0
| 4 - Vodorovné konštrukcie | [5 empty] | 0
| 6 - Úpravy povrchov, podlahy, osadenie | [5 empty] | 0
| 9 - Ostatné konštrukcie a práce-búranie | [5 empty] | 0
| 99 - Presun hmôt HSV | [5 empty] | 0
| PSV - Práce a dodávky PSV | [5 empty] | 0
| 712 - Izolácie striech, povlakové krytiny | [5 empty] | 0
| 713 - Izolácie tepelné | [5 empty] | 0
| 764 - Konštrukcie klampiarske | [5 empty] | 0
| HZS - Hodinové zúčtovacie sadzby | [5 empty] | 0
2) Ostatné náklady | [6 empty] | 0 |  |  |  | DPH
Celkové náklady za stavbu 1) + 2) | [6 empty] | 0
ROZPOČET
Stavba:
Skladová hala
Objekt:
01 - Stavebná časť
Miesto: |  |  | Popudinské Močidľany |  |  | Dátum:
Objednávateľ: |  |  | Gergel s.r.o., Prietržka |  |  | Projektant: | ATELIÉR BUDO s.r.o., Trnovec
Zhotoviteľ: | [5 empty] | Spracovateľ: | 0
PČ | Typ | Kód | Popis | MJ | Množstvo | J.cena [EUR] | Cena celkom [EUR] | Cenová sústava |  |  | DPH | J. Nh [h] | Nh celkom [h] | J. hmotnosť [t] | Hmotnosť celkom [t] | J. suť [t] | Suť Celkom [t]
Náklady z rozpočtu | [6 empty] | 0 | [5 empty] | 1312.7405 |  | 50.4406 |  | 4.3368 |  | D | -1 | [10 empty] | 0
| D | HSV | Práce a dodávky HSV |  |  |  | 0 | [5 empty] | 887.8384 |  | 46.6715 |  | 3.1432 | 1 | D | 0 |  |  |  | ROZPOCET | [6 empty] | 0
| D | 3 | Zvislé a kompletné konštrukcie |  |  |  | 0 | [5 empty] | 27.8456 |  | 8.8893 |  | 0 | 1 | D | 1 |  |  |  | ROZPOCET | [6 empty] | 0
1 | K | 311272021.S | Murivo nosné (m3) z betónových debniacich tvárnic s betónovou výplňou C 16/20 hrúbky 200 mm | m3 | 2.773 |  | 0 |  |  |  | znížená | 3.604 | 9.994 | 2.165 | 6.0035 | 0 | 0 | 4 | K | 2 |  |  |  | ROZPOCET | 0 | 0 | 0 | 0 | 0 | 2 | 0 | 4 | -769872533
| VV |  | atika | [15 empty] | VV | 2 | 1 | True | 0 | ROZPOCET
| VV |  | 0,2*0,25*(37,015+11,02*2-1,8*2) |  | 2.773 | [13 empty] | VV | 2 | 2 | True | 1 | ROZPOCET
2 | K | 311361825.S | Výstuž pre murivo nosné z betónových debniacich tvárnic s betónovou výplňou z ocele B500 (10505) | t | 0.068 |  | 0 |  |  |  | znížená | 14.9329 | 1.0154 | 1.002 | 0.068136 | 0 | 0 | 4 | K | 2 |  |  |  | ROZPOCET | 0 | 0 | 0 | 0 | 0 | 2 | 0 | 4 | 249333003
| VV |  | R10 | [15 empty] | VV | 2 | 1 | True | 0 | ROZPOCET
| VV |  | 2*(37+11*2-1,8*2)*0,617/1000 |  | 0.068 | [13 empty] | VV | 2 | 2 | True | 1 | ROZPOCET
3 | K | 317322315.S | Betón ríms alebo žľabových ríms železový (bez výstuže) tr. C 20/25 | m3 | 1.221 |  | 0 |  |  |  | znížená | 2.8518 | 3.482 | 2.2119 | 2.7007 | 0 | 0 | 4 | K | 2 |  |  |  | ROZPOCET | 0 | 0 | 0 | 0 | 0 | 2 | 0 | 4 | -1426280283
| VV |  | 0,3*0,11*37,015 |  | 1.221 | [13 empty] | VV | 2 | 2 | True | 1 | ROZPOCET
4 | K | 317351105.S | Debnenie ríms alebo žľabových ríms vrátane podpernej konštrukcie zhotovenie | m2 | 5.642 |  | 0 |  |  |  | znížená | 1.4277 | 8.0551 | 0.00763 | 0.043048 | 0 | 0 | 4 | K | 2 |  |  |  | ROZPOCET | 0 | 0 | 0 | 0 | 0 | 2 | 0 | 4 | -28203501
| VV |  | 0,15*(37,015+0,3*2) |  | 5.642 | [13 empty] | VV | 2 | 2 | True | 1 | ROZPOCET
5 | K | 317351106.S | Debnenie ríms alebo žľabových ríms vrátane podpernej konštrukcie odstránenie | m2 | 5.642 |  | 0 |  |  |  | znížená | 0.49 | 2.7646 | 0 | 0 | 0 | 0 | 4 | K | 2 |  |  |  | ROZPOCET | 0 | 0 | 0 | 0 | 0 | 2 | 0 | 4 | -1941295528
6 | K | 317362821.S | Výstuž ríms, žľabov vrátane stužidiel, žľabových ríms z ocele B500 (10505) | t | 0.073 |  | 0 |  |  |  | znížená | 34.7182 | 2.5344 | 1.0114 | 0.073836 | 0 | 0 | 4 | K | 2 |  |  |  | ROZPOCET | 0 | 0 | 0 | 0 | 0 | 2 | 0 | 4 | -151092366
| VV |  | 0,3*0,11*37,015 |  | 1.221 | [13 empty] | VV | 2 | 2 | True | 0 | ROZPOCET
| VV |  | množstvo 60 kg/m3 | [15 empty] | VV | 2 | 1 | True | 0 | ROZPOCET
| VV |  | 1,221*60/1000 |  | 0.073 | [13 empty] | VV | 2 | 2 | True | 1 | ROZPOCET
| D | 4 | Vodorovné konštrukcie |  |  |  | 0 | [5 empty] | 37.0962 |  | 5.4277 |  | 0 | 1 | D | 1 |  |  |  | ROZPOCET | [6 empty] | 0
7 | K | 417321414.S | Betón stužujúcich pásov a vencov železový tr. C 20/25 | m3 | 2.216 |  | 0 |  |  |  | znížená | 1.5712 | 3.4818 | 2.297 | 5.0901 | 0 | 0 | 4 | K | 2 |  |  |  | ROZPOCET | 0 | 0 | 0 | 0 | 0 | 2 | 0 | 4 | -117874072
| VV |  | 0,2*0,2*(37+11*2-1,8*2) |  | 2.216 | [13 empty] | VV | 2 | 2 | True | 1 | ROZPOCET
8 | K | 417351115.S | Debnenie bočníc stužujúcich pásov a vencov vrátane vzpier zhotovenie | m2 | 35.64 |  | 0 |  |  |  | znížená | 0.4823 | 17.1892 | 0.00314 | 0.11191 | 0 | 0 | 4 | K | 2 |  |  |  | ROZPOCET | 0 | 0 | 0 | 0 | 0 | 2 | 0 | 4 | 2054824709
| VV |  | 0,3*(37+11*2+0,2*2)*2 |  | 35.64 | [13 empty] | VV | 2 | 2 | True | 1 | ROZPOCET
9 | K | 417351116.S | Debnenie bočníc stužujúcich pásov a vencov vrátane vzpier odstránenie | m2 | 35.64 |  | 0 |  |  |  | znížená | 0.239 | 8.518 | 0 | 0 | 0 | 0 | 4 | K | 2 |  |  |  | ROZPOCET | 0 | 0 | 0 | 0 | 0 | 2 | 0 | 4 | -342733516
10 | K | 417361821.S | Výstuž stužujúcich pásov a vencov z betonárskej ocele B500 (10505) | t | 0.222 |  | 0 |  |  |  | znížená | 35.6186 | 7.9073 | 1.0166 | 0.22569 | 0 | 0 | 4 | K | 2 |  |  |  | ROZPOCET | 0 | 0 | 0 | 0 | 0 | 2 | 0 | 4 | -577895288
| VV |  | množstvo 100kg/m3 | [15 empty] | VV | 2 | 1 | True | 0 | ROZPOCET
| VV |  | 2,216*100/1000 |  | 0.222 | [13 empty] | VV | 2 | 2 | True | 1 | ROZPOCET
| D | 6 | Úpravy povrchov, podlahy, osadenie |  |  |  | 0 | [5 empty] | 629.4894 |  | 20.2826 |  | 0 | 1 | D | 1 |  |  |  | ROZPOCET | [6 empty] | 0
11 | K | 610991111.S | Zakrývanie výplní vnútorných okenných otvorov, predmetov a konštrukcií | m2 | 25.44 |  | 0 |  |  |  | znížená | 0.08204 | 2.0871 | 0.00019 | 0.0048336 | 0 | 0 | 4 | K | 2 |  |  |  | ROZPOCET | 0 | 0 | 0 | 0 | 0 | 2 | 0 | 4 | 28476935
| VV |  | 3*2,98*2+1,2*0,9*7 |  | 25.44 | [13 empty] | VV | 2 | 2 | True | 1 | ROZPOCET
12 | K | 621460122.S | Príprava vonkajšieho podkladu podhľadov penetráciou hĺbkovou na nasiakavé podklady | m2 | 14.806 |  | 0 |  |  |  | znížená | 0.15204 | 2.2511 | 0.0002 | 0.0029612 | 0 | 0 | 4 | K | 2 |  |  |  | ROZPOCET | 0 | 0 | 0 | 0 | 0 | 2 | 0 | 4 | 1154209200
| VV |  | podhľad pôvodnej rímsy | [15 empty] | VV | 2 | 1 | True | 0 | ROZPOCET
| VV |  | (0,3+0,1)*37,015 |  | 14.806 | [13 empty] | VV | 2 | 2 | True | 1 | ROZPOCET
13 | K | 621460124.S | Príprava vonkajšieho podkladu podhľadov penetráciou pod omietky a nátery | m2 | 14.806 |  | 0 |  |  |  | znížená | 0.15208 | 2.2517 | 0.0004 | 0.0059224 | 0 | 0 | 4 | K | 2 |  |  |  | ROZPOCET | 0 | 0 | 0 | 0 | 0 | 2 | 0 | 4 | -380521255
14 | K | 621460241.S | Vonkajšia omietka podhľadov vápennocementová jadrová (hrubá), hr. 10 mm | m2 | 14.806 |  | 0 |  |  |  | znížená | 0.51939 | 7.6901 | 0.0165 | 0.2443 | 0 | 0 | 4 | K | 2 |  |  |  | ROZPOCET | 0 | 0 | 0 | 0 | 0 | 2 | 0 | 4 | -253501843
15 | K | 621461032.S | Vonkajšia omietka podhľadov pastovitá silikátová roztieraná, hr. 1,5 mm | m2 | 14.806 |  | 0 |  |  |  | znížená | 0.4486 | 6.642 | 0.0029 | 0.042937 | 0 | 0 | 4 | K | 2 |  |  |  | ROZPOCET | 0 | 0 | 0 | 0 | 0 | 2 | 0 | 4 | 2086031155
16 | K | 621481121.S | Potiahnutie vonkajších podhľadov sklotextilnou mriežkou s vložením bez lepidla | m2 | 14.806 |  | 0 |  |  |  | znížená | 0.10003 | 1.481 | 0.00015 | 0.0022209 | 0 | 0 | 4 | K | 2 |  |  |  | ROZPOCET | 0 | 0 | 0 | 0 | 0 | 2 | 0 | 4 | -157901076
17 | K | 622454311.S | Oprava vonk.omietok cementových v množstve opravovanej plochy do 30% hladkých hladených | m2 | 337.836 |  | 0 |  |  |  | znížená | 0.27131 | 91.6583 | 0.03069 | 10.3682 | 0 | 0 | 4 | K | 2 |  |  |  | ROZPOCET | 0 | 0 | 0 | 0 | 0 | 2 | 0 | 4 | -477640614
| VV |  | 4,3*(37,015+11,02*2-1,8*2) |  | 238.457 | [13 empty] | VV | 2 | 2 | True | 0 | ROZPOCET
| VV |  | 1,4*37,015 |  | 51.821 | [13 empty] | VV | 2 | 2 | True | 0 | ROZPOCET
| VV |  | -(3*2,98*2+1,2*0,9*7) |  | -25.44 | [13 empty] | VV | 2 | 2 | True | 0 | ROZPOCET
| VV |  | 0,15*(1,2+0,9*2)*7+0,71*3*3*2 |  | 15.93 | [13 empty] | VV | 2 | 2 | True | 0 | ROZPOCET
| VV |  | (6*(1,82*2+1,21*2)-4,3*1,82)*2 |  | 57.068 | [13 empty] | VV | 2 | 2 | True | 0 | ROZPOCET
| VV |  | Súčet |  | 337.836 | [13 empty] | VV | 2 | 4 | True | 1 | ROZPOCET
18 | K | 622460122.S | Príprava vonkajšieho podkladu stien penetráciou hĺbkovou na nasiakavé podklady | m2 | 337.836 |  | 0 |  |  |  | znížená | 0.09204 | 31.0944 | 0.0002 | 0.067567 | 0 | 0 | 4 | K | 2 |  |  |  | ROZPOCET | 0 | 0 | 0 | 0 | 0 | 2 | 0 | 4 | -161619132
| VV |  | 4,3*(37,015+11,02*2-1,8*2) |  | 238.457 | [13 empty] | VV | 2 | 2 | True | 0 | ROZPOCET
| VV |  | 1,4*37,015 |  | 51.821 | [13 empty] | VV | 2 | 2 | True | 0 | ROZPOCET
| VV |  | -(3*2,98*2+1,2*0,9*7) |  | -25.44 | [13 empty] | VV | 2 | 2 | True | 0 | ROZPOCET
| VV |  | 0,15*(1,2+0,9*2)*7+0,71*3*3*2 |  | 15.93 | [13 empty] | VV | 2 | 2 | True | 0 | ROZPOCET
| VV |  | (6*(1,82*2+1,21*2)-4,3*1,82)*2 |  | 57.068 | [13 empty] | VV | 2 | 2 | True | 0 | ROZPOCET
| VV |  | Súčet |  | 337.836 | [13 empty] | VV | 2 | 4 | True | 1 | ROZPOCET
19 | K | 622460124.S | Príprava vonkajšieho podkladu stien penetráciou pod omietky a nátery | m2 | 370.484 |  | 0 |  |  |  | znížená | 0.09208 | 34.1142 | 0.0004 | 0.14819 | 0 | 0 | 4 | K | 2 |  |  |  | ROZPOCET | 0 | 0 | 0 | 0 | 0 | 2 | 0 | 4 | 509392857
20 | K | 622460241.S | Vonkajšia omietka stien vápennocementová jadrová (hrubá), hr. 10 mm | m2 | 370.484 |  | 0 |  |  |  | znížená | 0.42924 | 159.0266 | 0.01575 | 5.8351 | 0 | 0 | 4 | K | 2 |  |  |  | ROZPOCET | 0 | 0 | 0 | 0 | 0 | 2 | 0 | 4 | -453437076
| VV |  | stará fasáda | [15 empty] | VV | 2 | 1 | True | 0 | ROZPOCET
| VV |  | 4,3*(37,015+11,02*2-1,8*2) |  | 238.457 | [13 empty] | VV | 2 | 2 | True | 0 | ROZPOCET
| VV |  | 1,4*37,015 |  | 51.821 | [13 empty] | VV | 2 | 2 | True | 0 | ROZPOCET
| VV |  | -(3*2,98*2+1,2*0,9*7) |  | -25.44 | [13 empty] | VV | 2 | 2 | True | 0 | ROZPOCET
| VV |  | 0,15*(1,2+0,9*2)*7+0,71*3*3*2 |  | 15.93 | [13 empty] | VV | 2 | 2 | True | 0 | ROZPOCET
| VV |  | (6*(1,82*2+1,21*2)-4,3*1,82)*2 |  | 57.068 | [13 empty] | VV | 2 | 2 | True | 0 | ROZPOCET
| VV |  | nová fasáda | [15 empty] | VV | 2 | 1 | True | 0 | ROZPOCET
| VV |  | 0,11*(37+0,3*2) |  | 4.136 | [13 empty] | VV | 2 | 2 | True | 0 | ROZPOCET
| VV |  | 0,48*(11*2+37+0,2*2) |  | 28.512 | [13 empty] | VV | 2 | 2 | True | 0 | ROZPOCET
| VV |  | Súčet |  | 370.484 | [13 empty] | VV | 2 | 4 | True | 1 | ROZPOCET
21 | K | 622460361.S | Vonkajšia omietka stien vápennocementová , hr. 5 mm | m2 | 370.484 |  | 0 |  |  |  | znížená | 0.34735 | 128.6876 | 0.00656 | 2.4304 | 0 | 0 | 4 | K | 2 |  |  |  | ROZPOCET | 0 | 0 | 0 | 0 | 0 | 2 | 0 | 4 | -1019568679
22 | K | 622461032.S | Vonkajšia omietka stien pastovitá silikátová roztieraná, hr. 1,5 mm | m2 | 370.484 |  | 0 |  |  |  | znížená | 0.3586 | 132.8556 | 0.0029 | 1.0744 | 0 | 0 | 4 | K | 2 |  |  |  | ROZPOCET | 0 | 0 | 0 | 0 | 0 | 2 | 0 | 4 | 819227483
23 | K | 622481122.S | Potiahnutie vonkajších stien sklotextilnou mriežkou s vložením bez lepidla | m2 | 370.484 |  | 0 |  |  |  | znížená | 0.08003 | 29.6498 | 0.00015 | 0.055573 | 0 | 0 | 4 | K | 2 |  |  |  | ROZPOCET | 0 | 0 | 0 | 0 | 0 | 2 | 0 | 4 | 902617889
| D | 9 | Ostatné konštrukcie a práce-búranie |  |  |  | 0 | [5 empty] | 78.4539 |  | 12.0719 |  | 3.1432 | 1 | D | 1 |  |  |  | ROZPOCET | [6 empty] | 0
24 | K | 941941031.S | Montáž lešenia ľahkého pracovného radového s podlahami šírky od 0,80 do 1,00 m, výšky do 10 m | m2 | 234.68 |  | 0 |  |  |  | znížená | 0.132 | 30.9778 | 0.02572 | 6.036 | 0 | 0 | 4 | K | 2 |  |  |  | ROZPOCET | 0 | 0 | 0 | 0 | 0 | 2 | 0 | 4 | 265370686
| VV |  | 3*37+11*3*2+6*(1,2*2+1,8)*2+2*1,82*2 |  | 234.68 | [13 empty] | VV | 2 | 2 | True | 1 | ROZPOCET
25 | K | 941941191.S | Príplatok za prvý a každý ďalší i začatý mesiac použitia lešenia ľahkého pracovného radového s podlahami šírky od 0,80 do 1,00 m, výšky do 10 m | m2 | 234.68 |  | 0 |  |  |  | znížená | 0.006 | 1.4081 | 0 | 0 | 0 | 0 | 4 | K | 2 |  |  |  | ROZPOCET | 0 | 0 | 0 | 0 | 0 | 2 | 0 | 4 | 755465672
26 | K | 941941831.S | Demontáž lešenia ľahkého pracovného radového s podlahami šírky nad 0,80 do 1,00 m, výšky do 10 m | m2 | 234.68 |  | 0 |  |  |  | znížená | 0.092 | 21.5906 | 0.02572 | 6.036 | 0 | 0 | 4 | K | 2 |  |  |  | ROZPOCET | 0 | 0 | 0 | 0 | 0 | 2 | 0 | 4 | 14656722
27 | K | 952903011.S | Čistenie fasád tlakovou vodou od prachu, usadenín a pavučín z úrovne terénu | m2 | 337.836 |  | 0 |  |  |  | znížená | 0.045 | 15.2026 | 0 | 0 | 0 | 0 | 4 | K | 2 |  |  |  | ROZPOCET | 0 | 0 | 0 | 0 | 0 | 2 | 0 | 4 | 2140836423
| VV |  | 4,3*(37,015+11,02*2-1,8*2) |  | 238.457 | [13 empty] | VV | 2 | 2 | True | 0 | ROZPOCET
| VV |  | 1,4*37,015 |  | 51.821 | [13 empty] | VV | 2 | 2 | True | 0 | ROZPOCET
| VV |  | -(3*2,98*2+1,2*0,9*7) |  | -25.44 | [13 empty] | VV | 2 | 2 | True | 0 | ROZPOCET
| VV |  | 0,15*(1,2+0,9*2)*7+0,71*3*3*2 |  | 15.93 | [13 empty] | VV | 2 | 2 | True | 0 | ROZPOCET
| VV |  | (6*(1,82*2+1,21*2)-4,3*1,82)*2 |  | 57.068 | [13 empty] | VV | 2 | 2 | True | 0 | ROZPOCET
| VV |  | Súčet |  | 337.836 | [13 empty] | VV | 2 | 4 | True | 1 | ROZPOCET
28 | K | 962032231.SR | Búranie muriva alebo vybúranie otvorov plochy nad 4 m2 nadzákladového z tehál pálených, vápenopieskových, cementových na maltu, -1,90500t - malé množstvo | m3 | 1.65 |  | 0 |  |  |  | znížená | 1.455 | 2.4007 | 0 | 0 | 1.905 | 3.1432 | 4 | K | 2 |  |  |  | ROZPOCET | 0 | 0 | 0 | 0 | 0 | 2 | 0 | 4 | -2038364805
| VV |  | pôvodná atika | [15 empty] | VV | 2 | 1 | True | 0 | ROZPOCET
| VV |  | 0,15*0,2*(37,015+10,82*2-1,82*2) |  | 1.65 | [13 empty] | VV | 2 | 2 | True | 1 | ROZPOCET
29 | K | 979011111.S | Zvislá doprava sutiny a vybúraných hmôt za prvé podlažie nad alebo pod základným podlažím | t | 4.337 |  | 0 |  |  |  | znížená | 0.882 | 3.8252 | 0 | 0 | 0 | 0 | 4 | K | 2 |  |  |  | ROZPOCET | 0 | 0 | 0 | 0 | 0 | 2 | 0 | 4 | -935026213
30 | K | 979081111.S | Odvoz sutiny a vybúraných hmôt na skládku do 1 km | t | 4.337 |  | 0 |  |  |  | znížená | 0.598 | 2.5935 | 0 | 0 | 0 | 0 | 4 | K | 2 |  |  |  | ROZPOCET | 0 | 0 | 0 | 0 | 0 | 2 | 0 | 4 | 1185642809
31 | K | 979081121.S | Odvoz sutiny a vybúraných hmôt na skládku za každý ďalší 1 km | t | 65.055 |  | 0 |  |  |  | znížená | 0.007 | 0.45539 | 0 | 0 | 0 | 0 | 4 | K | 2 |  |  |  | ROZPOCET | 0 | 0 | 0 | 0 | 0 | 2 | 0 | 4 | 820934322
| VV |  | 4,337*15 'Prepočítané koeficientom množstva |  | 65.055 | [13 empty] | VV | 2 | 2 | False | 1 | ROZPOCET
32 | K | 979089612.S | Poplatok za skladovanie - iné odpady zo stavieb a demolácií (17 09), ostatné | t | 4.337 |  | 0 |  |  |  | znížená | 0 | 0 | 0 | 0 | 0 | 0 | 4 | K | 2 |  |  |  | ROZPOCET | 0 | 0 | 0 | 0 | 0 | 2 | 0 | 4 | 1974853050
| D | 99 | Presun hmôt HSV |  |  |  | 0 | [5 empty] | 114.9531 |  | 0 |  | 0 | 1 | D | 1 |  |  |  | ROZPOCET | [6 empty] | 0
33 | K | 999281111.S | Presun hmôt pre opravy a údržbu objektov vrátane vonkajších plášťov výšky do 25 m | t | 46.672 |  | 0 |  |  |  | znížená | 2.463 | 114.9531 | 0 | 0 | 0 | 0 | 4 | K | 2 |  |  |  | ROZPOCET | 0 | 0 | 0 | 0 | 0 | 2 | 0 | 4 | 315303234
| D | PSV | Práce a dodávky PSV |  |  |  | 0 | [5 empty] | 407.9421 |  | 3.7691 |  | 1.1936 | 2 | D | 0 |  |  |  | ROZPOCET | [6 empty] | 0
| D | 712 | Izolácie striech, povlakové krytiny |  |  |  | 0 | [5 empty] | 283.1923 |  | 2.2011 |  | 0.8106 | 2 | D | 1 |  |  |  | ROZPOCET | [6 empty] | 0
34 | K | 712290010.S | Zhotovenie parozábrany pre strechy ploché do 10° | m2 | 405.5 |  | 0 |  |  |  | znížená | 0.04002 | 16.2281 | 0 | 0 | 0 | 0 | 16 | K | 2 |  |  |  | ROZPOCET | 0 | 0 | 0 | 0 | 0 | 2 | 0 | 16 | 1296395922
35 | M | 283230007300.S | Parozábrana hr. 0,15 mm, š. 2 m, materiál na báze PO - modifikovaný PE | m2 | 466.325 |  | 0 |  |  |  | znížená | 0 | 0 | 0.00019 | 0.088602 | 0 | 0 | 32 | M | 2 |  |  |  | ROZPOCET | 0 | 0 | 0 | 0 | 0 | 2 | 0 | 16 | 42052007
| VV |  | 405,5*1,15 'Prepočítané koeficientom množstva |  | 466.325 | [13 empty] | VV | 2 | 2 | False | 1 | ROZPOCET
36 | K | 712300841.S | Vyčistenie povlakovej krytiny na strechách plochých do 10° od machu a pod, -0,00200t | m2 | 405.3 |  | 0 |  |  |  | znížená | 0.032 | 12.9696 | 0 | 0 | 0.002 | 0.8106 | 16 | K | 2 |  |  |  | ROZPOCET | 0 | 0 | 0 | 0 | 0 | 2 | 0 | 16 | 1170854811
37 | K | 712370070.S | Zhotovenie povlakovej krytiny striech plochých do 10° PVC-P fóliou upevnenou prikotvením so zvarením spoju | m2 | 438.74 |  | 0 |  |  |  | znížená | 0.24426 | 107.1666 | 0 | 0 | 0 | 0 | 16 | K | 2 |  |  |  | ROZPOCET | 0 | 0 | 0 | 0 | 0 | 2 | 0 | 16 | -315691861
| VV |  | strecha | [15 empty] | VV | 2 | 1 | True | 0 | ROZPOCET
| VV |  | 405,5 |  | 405.5 | [13 empty] | VV | 2 | 2 | True | 0 | ROZPOCET
| VV |  | atika | [15 empty] | VV | 2 | 1 | True | 0 | ROZPOCET
| VV |  | 0,6*(37+11*2-1,8*2) |  | 33.24 | [13 empty] | VV | 2 | 2 | True | 0 | ROZPOCET
| VV |  | Súčet |  | 438.74 | [13 empty] | VV | 2 | 4 | True | 1 | ROZPOCET
38 | M | 283220002000.S | Hydroizolačná fólia PVC-P hr. 1,5 mm izolácia plochých striech | m2 | 504.551 |  | 0 |  |  |  | znížená | 0 | 0 | 0.0019 | 0.95865 | 0 | 0 | 32 | M | 2 |  |  |  | ROZPOCET | 0 | 0 | 0 | 0 | 0 | 2 | 0 | 16 | 273153390
| VV |  | 438,74*1,15 'Prepočítané koeficientom množstva |  | 504.551 | [13 empty] | VV | 2 | 2 | False | 1 | ROZPOCET
39 | M | 311970001100.S | Kotviaci prvok do betónu 6,1 mm, oceľový | ks | 1935 |  | 0 |  |  |  | znížená | 0 | 0 | 0.0002 | 0.387 | 0 | 0 | 32 | M | 2 |  |  |  | ROZPOCET | 0 | 0 | 0 | 0 | 0 | 2 | 0 | 16 | 1566979877
| VV |  | 429,1*4,5 |  | 1930.95 | [13 empty] | VV | 2 | 2 | True | 0 | ROZPOCET
| VV |  | 1935 |  | 1935 | [13 empty] | VV | 2 | 2 | True | 1 | ROZPOCET
40 | K | 712973245.S | Zhotovenie flekov v rohoch na povlakovej krytine z PVC-P fólie | ks | 16 |  | 0 |  |  |  | znížená | 0.35202 | 5.6323 | 1e-05 | 0.00016 | 0 | 0 | 16 | K | 2 |  |  |  | ROZPOCET | 0 | 0 | 0 | 0 | 0 | 2 | 0 | 16 | -1773061696
| VV |  | atika, komín | [15 empty] | VV | 2 | 1 | True | 0 | ROZPOCET
| VV |  | 16 |  | 16 | [13 empty] | VV | 2 | 2 | True | 1 | ROZPOCET
41 | M | 283220001200 | Hydroizolačná fólia PVC-P FATRAFOL 804, hr. 2 mm, š. 1,2 m, izolácia balkónov, strešných detailov, farba sivá, FATRA IZOLFA | m2 | 15.556 |  | 0 |  |  |  | znížená | 0 | 0 | 0.00254 | 0.039512 | 0 | 0 | 32 | M | 2 |  |  |  | ROZPOCET | 0 | 0 | 0 | 0 | 0 | 2 | 0 | 16 | -906050412
42 | K | 712973440.S | Detaily k termoplastom všeobecne, kútový uholník z hrubopoplastovaného plechu RŠ 165 mm, ohyb 90-135° | m | 60.452 |  | 0 |  |  |  | znížená | 0.35534 | 21.481 | 7e-05 | 0.0042316 | 0 | 0 | 16 | K | 2 |  |  |  | ROZPOCET | 0 | 0 | 0 | 0 | 0 | 2 | 0 | 16 | 446265237
| VV |  | 37+2*11+0,363*4 |  | 60.452 | [13 empty] | VV | 2 | 2 | True | 1 | ROZPOCET
43 | M | 311970001100.S | Kotviaci prvok do betónu 6,1 mm, oceľový | ks | 483.616 |  | 0 |  |  |  | znížená | 0 | 0 | 0.0002 | 0.096723 | 0 | 0 | 32 | M | 2 |  |  |  | ROZPOCET | 0 | 0 | 0 | 0 | 0 | 2 | 0 | 16 | -1573532886
44 | K | 712973780.S | Detaily k termoplastom všeobecne, stenový kotviaci pásik z hrubopoplast. plechu RŠ 50 mm | m | 5.092 |  | 0 |  |  |  | znížená | 0.54331 | 2.7665 | 4e-05 | 0.00020368 | 0 | 0 | 16 | K | 2 |  |  |  | ROZPOCET | 0 | 0 | 0 | 0 | 0 | 2 | 0 | 16 | 946324933
| VV |  | na komíny | [15 empty] | VV | 2 | 1 | True | 0 | ROZPOCET
| VV |  | 0,363*4+1,82*2 |  | 5.092 | [13 empty] | VV | 2 | 2 | True | 1 | ROZPOCET
45 | M | 311970001100.S | Kotviaci prvok do betónu 6,1 mm, oceľový | ks | 40.736 |  | 0 |  |  |  | znížená | 0 | 0 | 0.0002 | 0.0081472 | 0 | 0 | 32 | M | 2 |  |  |  | ROZPOCET | 0 | 0 | 0 | 0 | 0 | 2 | 0 | 16 | 1491529125
46 | K | 712973885.S | Detaily k termoplastom všeobecne, oplechovanie okraja odkvapovou lištou z hrubopolpast. plechu RŠ 200 mm | m | 96 |  | 0 |  |  |  | znížená | 0.61053 | 58.6109 | 0.00027 | 0.02592 | 0 | 0 | 16 | K | 2 |  |  |  | ROZPOCET | 0 | 0 | 0 | 0 | 0 | 2 | 0 | 16 | -141168595
| VV |  | 37*2+11*2 |  | 96 | [13 empty] | VV | 2 | 2 | True | 1 | ROZPOCET
47 | M | 311970001100.S | Kotviaci prvok do betónu 6,1 mm, oceľový | ks | 768 |  | 0 |  |  |  | znížená | 0 | 0 | 0.0002 | 0.1536 | 0 | 0 | 32 | M | 2 |  |  |  | ROZPOCET | 0 | 0 | 0 | 0 | 0 | 2 | 0 | 16 | 320929496
48 | K | 712990040.S | Položenie geotextílie vodorovne alebo zvislo na strechy ploché do 10° | m2 | 438.74 |  | 0 |  |  |  | znížená | 0.02802 | 12.2935 | 0 | 0 | 0 | 0 | 16 | K | 2 |  |  |  | ROZPOCET | 0 | 0 | 0 | 0 | 0 | 2 | 0 | 16 | 956422522
| VV |  | strecha | [15 empty] | VV | 2 | 1 | True | 0 | ROZPOCET
| VV |  | 405,5 |  | 405.5 | [13 empty] | VV | 2 | 2 | True | 0 | ROZPOCET
| VV |  | atika | [15 empty] | VV | 2 | 1 | True | 0 | ROZPOCET
| VV |  | 0,6*(37+11*2-1,8*2) |  | 33.24 | [13 empty] | VV | 2 | 2 | True | 0 | ROZPOCET
| VV |  | Súčet |  | 438.74 | [13 empty] | VV | 2 | 4 | True | 1 | ROZPOCET
49 | M | 693110001900.S | Geotextília polypropylénová netkaná 120 g/m2 | m2 | 504.551 |  | 0 |  |  |  | znížená | 0 | 0 | 0.00012 | 0.060546 | 0 | 0 | 32 | M | 2 |  |  |  | ROZPOCET | 0 | 0 | 0 | 0 | 0 | 2 | 0 | 16 | -2132518543
| VV |  | 438,74*1,15 'Prepočítané koeficientom množstva |  | 504.551 | [13 empty] | VV | 2 | 2 | False | 1 | ROZPOCET
50 | K | 712991020.S | Montáž podkladnej konštrukcie z OSB dosiek na atike šírky 251 - 310 mm pod klampiarske konštrukcie | m | 92.47 |  | 0 |  |  |  | znížená | 0.46825 | 43.2991 | 3e-05 | 0.0027741 | 0 | 0 | 16 | K | 2 |  |  |  | ROZPOCET | 0 | 0 | 0 | 0 | 0 | 2 | 0 | 16 | -953900776
| VV |  | rímsa | [15 empty] | VV | 2 | 1 | True | 0 | ROZPOCET
| VV |  | 37,015 |  | 37.015 | [13 empty] | VV | 2 | 2 | True | 0 | ROZPOCET
| VV |  | atika | [15 empty] | VV | 2 | 1 | True | 0 | ROZPOCET
| VV |  | 37,015+11,02*2-1,8*2 |  | 55.455 | [13 empty] | VV | 2 | 2 | True | 0 | ROZPOCET
| VV |  | Súčet |  | 92.47 | [13 empty] | VV | 2 | 4 | True | 1 | ROZPOCET
51 | M | 311970001100.S | Kotviaci prvok do betónu 6,1 mm, oceľový | ks | 739.76 |  | 0 |  |  |  | znížená | 0 | 0 | 0.0002 | 0.14795 | 0 | 0 | 32 | M | 2 |  |  |  | ROZPOCET | 0 | 0 | 0 | 0 | 0 | 2 | 0 | 16 | 896872543
52 | M | 607260000300.S | Doska OSB nebrúsená hr. 18 mm | m2 | 28.666 |  | 0 |  |  |  | znížená | 0 | 0 | 0.00792 | 0.22703 | 0 | 0 | 32 | M | 2 |  |  |  | ROZPOCET | 0 | 0 | 0 | 0 | 0 | 2 | 0 | 16 | 2139412994
53 | K | 998712101.S | Presun hmôt pre izoláciu povlakovej krytiny v objektoch výšky do 6 m | t | 2.201 |  | 0 |  |  |  | znížená | 1.247 | 2.7446 | 0 | 0 | 0 | 0 | 16 | K | 2 |  |  |  | ROZPOCET | 0 | 0 | 0 | 0 | 0 | 2 | 0 | 16 | 1124281222
| D | 713 | Izolácie tepelné |  |  |  | 0 | [5 empty] | 33.4566 |  | 1.2905 |  | 0 | 2 | D | 1 |  |  |  | ROZPOCET | [6 empty] | 0
54 | K | 713142151.S | Montáž tepelnej izolácie striech plochých do 10° polystyrénom, jednovrstvová kladenými voľne | m2 | 405.5 |  | 0 |  |  |  | znížená | 0.076838 | 31.1578 | 0 | 0 | 0 | 0 | 16 | K | 2 |  |  |  | ROZPOCET | 0 | 0 | 0 | 0 | 0 | 2 | 0 | 16 | -1532761567
55 | M | 283720008300.S | Doska EPS hr. 150 mm, pevnosť v tlaku 100 kPa, na zateplenie podláh a plochých striech | m2 | 413.61 |  | 0 |  |  |  | znížená | 0 | 0 | 0.00312 | 1.2905 | 0 | 0 | 32 | M | 2 |  |  |  | ROZPOCET | 0 | 0 | 0 | 0 | 0 | 2 | 0 | 16 | -1880437324
| VV |  | 405,5*1,02 'Prepočítané koeficientom množstva |  | 413.61 | [13 empty] | VV | 2 | 2 | False | 1 | ROZPOCET
56 | K | 998713101.S | Presun hmôt pre izolácie tepelné v objektoch výšky do 6 m | t | 1.29 |  | 0 |  |  |  | znížená | 1.782 | 2.2988 | 0 | 0 | 0 | 0 | 16 | K | 2 |  |  |  | ROZPOCET | 0 | 0 | 0 | 0 | 0 | 2 | 0 | 16 | -601262219
| D | 764 | Konštrukcie klampiarske |  |  |  | 0 | [5 empty] | 91.2933 |  | 0.27759 |  | 0.38298 | 2 | D | 1 |  |  |  | ROZPOCET | [6 empty] | 0
57 | K | 764312822.S | Demontáž krytiny hladkej strešnej z tabúľ 2000 x 670 mm, do 30st., -0,00751t | m2 | 6 |  | 0 |  |  |  | znížená | 0.104 | 0.624 | 0 | 0 | 0.00751 | 0.04506 | 16 | K | 2 |  |  |  | ROZPOCET | 0 | 0 | 0 | 0 | 0 | 2 | 0 | 16 | -1480427470
58 | K | 764313221.S | Krytiny hladké z pozinkovaného farbeného PZf plechu, z tabúľ 2000x670 mm, sklon do 30° | m2 | 6 |  | 0 |  |  |  | znížená | 1.4146 | 8.4877 | 0.00911 | 0.05466 | 0 | 0 | 16 | K | 2 |  |  |  | ROZPOCET | 0 | 0 | 0 | 0 | 0 | 2 | 0 | 16 | -1509048224
| VV |  | strieška vetracích komínov | [15 empty] | VV | 2 | 1 | True | 0 | ROZPOCET
| VV |  | 2*1,5*2 |  | 6 | [13 empty] | VV | 2 | 2 | True | 1 | ROZPOCET
59 | K | 764333430.S | Lemovanie z pozinkovaného farbeného PZf plechu, múrov na plochých strechách r.š. 330 mm | m | 37 |  | 0 |  |  |  | znížená | 0.86738 | 32.0931 | 0.00282 | 0.10434 | 0 | 0 | 16 | K | 2 |  |  |  | ROZPOCET | 0 | 0 | 0 | 0 | 0 | 2 | 0 | 16 | -1569566382
60 | K | 764334850.S | Demontáž lemovania múrov na plochých strechách vrátane krycieho plechu nadmúroviek rš 500 mm, -0,00320t | m | 53.455 |  | 0 |  |  |  | znížená | 0.056 | 2.9935 | 0 | 0 | 0.0032 | 0.17106 | 16 | K | 2 |  |  |  | ROZPOCET | 0 | 0 | 0 | 0 | 0 | 2 | 0 | 16 | 1530622755
| VV |  | oplechovanie atiky | [15 empty] | VV | 2 | 1 | True | 0 | ROZPOCET
| VV |  | 10,02*2+37,015-1,8*2 |  | 53.455 | [13 empty] | VV | 2 | 2 | True | 1 | ROZPOCET
61 | K | 764351810.S | Demontáž žľabov pododkvap. štvorhranných rovných, oblúkových, do 30° rš 250 a 330 mm, -0,00347t | m | 37 |  | 0 |  |  |  | znížená | 0.056 | 2.072 | 0 | 0 | 0.00347 | 0.12839 | 16 | K | 2 |  |  |  | ROZPOCET | 0 | 0 | 0 | 0 | 0 | 2 | 0 | 16 | -894682141
62 | K | 764352425.S | Žľaby z pozinkovaného farbeného PZf plechu, pododkvapové polkruhové r.š. 280 mm | m | 37 |  | 0 |  |  |  | znížená | 0.89468 | 33.1032 | 0.00207 | 0.07659 | 0 | 0 | 16 | K | 2 |  |  |  | ROZPOCET | 0 | 0 | 0 | 0 | 0 | 2 | 0 | 16 | -244422936
63 | K | 764454454.S | Zvodové rúry z pozinkovaného farbeného PZf plechu, kruhové priemer 120 mm | m | 15 |  | 0 |  |  |  | znížená | 0.66123 | 9.9184 | 0.0028 | 0.042 | 0 | 0 | 16 | K | 2 |  |  |  | ROZPOCET | 0 | 0 | 0 | 0 | 0 | 2 | 0 | 16 | 986227306
| VV |  | 3*5 |  | 15 | [13 empty] | VV | 2 | 2 | True | 1 | ROZPOCET
64 | K | 764454802.S | Demontáž odpadových rúr kruhových, s priemerom 120 mm, -0,00285t | m | 13.5 |  | 0 |  |  |  | znížená | 0.056 | 0.756 | 0 | 0 | 0.00285 | 0.038475 | 16 | K | 2 |  |  |  | ROZPOCET | 0 | 0 | 0 | 0 | 0 | 2 | 0 | 16 | 1171651200
| VV |  | 3*4,5 |  | 13.5 | [13 empty] | VV | 2 | 2 | True | 1 | ROZPOCET
65 | K | 998764101.S | Presun hmôt pre konštrukcie klampiarske v objektoch výšky do 6 m | t | 0.278 |  | 0 |  |  |  | znížená | 4.48 | 1.2454 | 0 | 0 | 0 | 0 | 16 | K | 2 |  |  |  | ROZPOCET | 0 | 0 | 0 | 0 | 0 | 2 | 0 | 16 | 1110932281
| D | HZS | Hodinové zúčtovacie sadzby |  |  |  | 0 | [5 empty] | 16.96 |  | 0 |  | 0 | 4 | D | 0 |  |  |  | ROZPOCET | [6 empty] | 0
66 | K | HZS000111.S | Stavebno montážne práce menej náročne, pomocné alebo manipulačné (Tr. 1) v rozsahu viac ako 8 hodín | hod | 16 |  | 0 |  |  |  | znížená | 1.06 | 16.96 | 0 | 0 | 0 | 0 | 512 | K | 1 |  |  |  | ROZPOCET | 0 | 0 | 0 | 0 | 0 | 2 | 0 | 512 | 472311418
| VV |  | demontáž a spätná prvkov fasády: prístrešky nad bránami a pod. | [15 empty] | VV | 1 | 1 | True | 0 | ROZPOCET
| VV |  | 16 |  | 16 | [13 empty] | VV | 1 | 2 | True | 1 | ROZPOCET

## 02 - Elektroinštalácie
[9 empty] | >> skryté stĺpce << | [9 empty] | {840f7160-aae9-444d-a4fd-f4ea4b5831f2}
0
| KRYCÍ LIST ROZPOČTU | [8 empty] | v --- nižšie sa nachádzajú doplnkové a pomocné údaje k zostavám --- v | [8 empty] | False
Stavba:
Skladová hala
Objekt:
02 - Elektroinštalácie
| JKSO: |  |  |  |  | KS:
| Miesto: |  | Popudinské Močidľany |  |  | Dátum:
| Objednávateľ: |  |  |  |  | IČO:
|  | Gergel s.r.o., Prietržka |  |  |  | IČ DPH:
| Zhotoviteľ: |  |  |  |  | IČO:
IČ DPH:
| Projektant: |  |  |  |  | IČO:
|  | ATELIÉR BUDO s.r.o., Trnovec |  |  |  | IČ DPH:
| Spracovateľ: |  |  |  |  | IČO:
IČ DPH:
Poznámka:
| Náklady z rozpočtu | [5 empty] | 0
| Ostatné náklady | [5 empty] | 0
| Cena bez DPH | [5 empty] | 0
|  |  | Základ dane |  |  | Sadzba dane | Výška dane
| DPH | základná | 0 |  |  | 20% | 0
|  | znížená | 0 |  |  | 20% | 0
|  | zákl. prenesená | 0 |  |  | 20% | 0
|  | zníž. prenesená | 0 |  |  | 20% | 0
|  | nulová | 0 |  |  | 0% | 0
| Cena s DPH |  |  | v | EUR |  | 0
| Projektant |  |  | Spracovateľ
| Dátum a podpis: |  | Pečiatka | Dátum a podpis: |  |  | Pečiatka
| Objednávateľ |  |  | Zhotoviteľ
| Dátum a podpis: |  | Pečiatka | Dátum a podpis: |  |  | Pečiatka
REKAPITULÁCIA ROZPOČTU
Stavba:
Skladová hala
Objekt:
02 - Elektroinštalácie
Miesto: |  |  | Popudinské Močidľany |  |  | Dátum:
Objednávateľ: |  |  | Gergel s.r.o., Prietržka |  |  | Projektant: | ATELIÉR BUDO s.r.o., Trnovec
Zhotoviteľ: | [5 empty] | Spracovateľ: | 0
Kód dielu - Popis | [6 empty] | Cena celkom [EUR]
1) Náklady z rozpočtu | [6 empty] | 0 | [12 empty] | -1
| M - Práce a dodávky M | [5 empty] | 0
| 21-M - Elektromontáže | [5 empty] | 0
| 22-M - Montáže oznamovacích a zabezpečovacích zariadení | [5 empty] | 0
| 46-M - Zemné práce vykonávané pri externých montážnych prácach | [5 empty] | 0
| 95-M - Revízie | [5 empty] | 0
| VRN - Vedľajšie rozpočtové náklady | [5 empty] | 0
2) Ostatné náklady | [6 empty] | 0 |  |  |  | DPH
Celkové náklady za stavbu 1) + 2) | [6 empty] | 0
ROZPOČET
Stavba:
Skladová hala
Objekt:
02 - Elektroinštalácie
Miesto: |  |  | Popudinské Močidľany |  |  | Dátum:
Objednávateľ: |  |  | Gergel s.r.o., Prietržka |  |  | Projektant: | ATELIÉR BUDO s.r.o., Trnovec
Zhotoviteľ: | [5 empty] | Spracovateľ: | 0
PČ | Typ | Kód | Popis | MJ | Množstvo | J.cena [EUR] | Cena celkom [EUR] | Cenová sústava |  |  | DPH | J. Nh [h] | Nh celkom [h] | J. hmotnosť [t] | Hmotnosť celkom [t] | J. suť [t] | Suť Celkom [t]
Náklady z rozpočtu | [6 empty] | 0 | [5 empty] | 201.2283 |  | 0.77455 |  | 0.01568 |  | D | -1 | [10 empty] | 0
| D | M | Práce a dodávky M |  |  |  | 0 | [5 empty] | 201.2283 |  | 0.77455 |  | 0.01568 | 3 | D | 0 |  |  |  | ROZPOCET | [6 empty] | 0
| D | 21-M | Elektromontáže |  |  |  | 0 | [5 empty] | 143.716 |  | 0.72875 |  | 0.01568 | 3 | D | 1 |  |  |  | ROZPOCET | [6 empty] | 0
1 | K | 210010354.S | Krabica pancierová z PVC 72x72 mm, IP 40 vrátane ukončenia káblov a zapojenia vodičov | ks | 20 |  | 0 |  |  |  | znížená | 0.592 | 11.84 | 0 | 0 | 0 | 0 | 64 | K | 2 |  |  |  | ROZPOCET | 0 | 0 | 0 | 0 | 0 | 2 | 0 | 64 | 1363297992
2 | M | 345410014870.S | Krabica 8106 s priechodkami G - 49, z PVC | ks | 20 |  | 0 |  |  |  | znížená | 0 | 0 | 1e-05 | 0.0002 | 0 | 0 | 128 | M | 2 |  |  |  | ROZPOCET | 0 | 0 | 0 | 0 | 0 | 2 | 0 | 128 | -1746401741
3 | K | 210010551.S | Rúrka ohybná elektroinštalačná bezhalogenová a UV stabilná typ 2320, uložená pevne | m | 74 |  | 0 |  |  |  | znížená | 0.08 | 5.92 | 0 | 0 | 0 | 0 | 64 | K | 2 |  |  |  | ROZPOCET | 0 | 0 | 0 | 0 | 0 | 2 | 0 | 64 | -1733113772
4 | M | 345710008360.S | Rúrka ohybná 2320 s nízkou mechanickou odolnosťou z PE, UV stabilná bezhalogénová, D 20 mm | m | 74 |  | 0 |  |  |  | znížená | 0 | 0 | 0.00064 | 0.04736 | 0 | 0 | 128 | M | 2 |  |  |  | ROZPOCET | 0 | 0 | 0 | 0 | 0 | 2 | 0 | 128 | -1175830625
5 | M | 345710019320.S | Spojka 0220 z PC-ABS pre bezhalogénové elektroinštal. rúrky, D 20 mm | ks | 24.397 |  | 0 |  |  |  | znížená | 0 | 0 | 7e-05 | 0.0017078 | 0 | 0 | 128 | M | 2 |  |  |  | ROZPOCET | 0 | 0 | 0 | 0 | 0 | 2 | 0 | 128 | -2027565616
6 | K | 210010552.S | Rúrka ohybná elektroinštalačná bezhalogenová a UV stabilná typ 2325, uložená pevne | m | 112 |  | 0 |  |  |  | znížená | 0.085 | 9.52 | 0 | 0 | 0 | 0 | 64 | K | 2 |  |  |  | ROZPOCET | 0 | 0 | 0 | 0 | 0 | 2 | 0 | 64 | 1496546916
7 | M | 345710005465.S | Rúrka ohybná 2325 s nízkou mechanickou odolnosťou z PE, UV stabilná bezhalogénová, D 25 mm | m | 112 |  | 0 |  |  |  | znížená | 0 | 0 | 0.00089 | 0.09968 | 0 | 0 | 128 | M | 2 |  |  |  | ROZPOCET | 0 | 0 | 0 | 0 | 0 | 2 | 0 | 128 | 1495268804
8 | M | 345710019330.S | Spojka 0225 z PC-ABS pre bezhalogénové elektroinštal. rúrky, D 25 mm | ks | 37.333 |  | 0 |  |  |  | znížená | 0 | 0 | 1e-05 | 0.00037333 | 0 | 0 | 128 | M | 2 |  |  |  | ROZPOCET | 0 | 0 | 0 | 0 | 0 | 2 | 0 | 128 | 929812616
9 | K | 210010553.S | Rúrka ohybná elektroinštalačná bezhalogenová a UV stabilná typ 2332, uložená pevne | m | 40 |  | 0 |  |  |  | znížená | 0.093 | 3.72 | 0 | 0 | 0 | 0 | 64 | K | 2 |  |  |  | ROZPOCET | 0 | 0 | 0 | 0 | 0 | 2 | 0 | 64 | 605489577
10 | M | 345710008385.S | Rúrka ohybná 2332 s nízkou mechanickou odolnosťou z PE, UV stabilná bezhalogénová, D 32 mm | m | 40 |  | 0 |  |  |  | znížená | 0 | 0 | 0.00011 | 0.0044 | 0 | 0 | 128 | M | 2 |  |  |  | ROZPOCET | 0 | 0 | 0 | 0 | 0 | 2 | 0 | 128 | -1014694515
11 | M | 345710019340.S | Spojka 0232 z PC-ABS pre bezhalogénové elektroinštal. rúrky, D 32 mm | ks | 13.333 |  | 0 |  |  |  | znížená | 0 | 0 | 2e-05 | 0.00026666 | 0 | 0 | 128 | M | 2 |  |  |  | ROZPOCET | 0 | 0 | 0 | 0 | 0 | 2 | 0 | 128 | 647629556
12 | K | 210110001.S | Jednopólový spínač - radenie 1, nástenný IP 44, vrátane zapojenia | ks | 2 |  | 0 |  |  |  | znížená | 0.288 | 0.576 | 0 | 0 | 0 | 0 | 64 | K | 2 |  |  |  | ROZPOCET | 0 | 0 | 0 | 0 | 0 | 2 | 0 | 64 | 1091982113
13 | M | 345340003000.S | Spínač jednopólový nástenný IP 44 | ks | 2 |  | 0 |  |  |  | znížená | 0 | 0 | 0.0001 | 0.0002 | 0 | 0 | 128 | M | 2 |  |  |  | ROZPOCET | 0 | 0 | 0 | 0 | 0 | 2 | 0 | 128 | 987025896
14 | K | 210110008.S | Dvojitý striedavý prepínač - radenie 6+6, nástenný IP 44, vrátane zapojenia | ks | 4 |  | 0 |  |  |  | znížená | 0.349 | 1.396 | 0 | 0 | 0 | 0 | 64 | K | 2 |  |  |  | ROZPOCET | 0 | 0 | 0 | 0 | 0 | 2 | 0 | 64 | -971169997
15 | M | 345330002910.S | Prepínač dvojitý striedavý nástenný, radenie 6+6, IP44 | ks | 4 |  | 0 |  |  |  | znížená | 0 | 0 | 0.00012 | 0.00048 | 0 | 0 | 128 | M | 2 |  |  |  | ROZPOCET | 0 | 0 | 0 | 0 | 0 | 2 | 0 | 128 | 1680500942
16 | K | 210111031.S | Zásuvka na povrchovú montáž IP 44, 250V / 16A, vrátane zapojenia 2P + PE | ks | 2 |  | 0 |  |  |  | znížená | 0.437 | 0.874 | 0 | 0 | 0 | 0 | 64 | K | 2 |  |  |  | ROZPOCET | 0 | 0 | 0 | 0 | 0 | 2 | 0 | 64 | -1466164295
17 | M | 345510001210.S | Zásuvka jednonásobná na povrch, radenie 2P+PE, IP 44 | ks | 2 |  | 0 |  |  |  | znížená | 0 | 0 | 0.0001 | 0.0002 | 0 | 0 | 128 | M | 2 |  |  |  | ROZPOCET | 0 | 0 | 0 | 0 | 0 | 2 | 0 | 128 | 844340023
18 | K | 210193074.S | Montáž zásuvkovej rozvodnice s osadením | ks | 3 |  | 0 |  |  |  | znížená | 1.58 | 4.74 | 0 | 0 | 0 | 0 | 64 | K | 2 |  |  |  | ROZPOCET | 0 | 0 | 0 | 0 | 0 | 2 | 0 | 64 | 1941990279
19 | M | 357150000400 | Rozvodnica zásuvková ROSx11/x-21, s výzbrojou | ks | 3 |  | 0 |  |  |  | znížená | 0 | 0 | 0.0135 | 0.0405 | 0 | 0 | 128 | M | 2 |  |  |  | ROZPOCET | 0 | 0 | 0 | 0 | 0 | 2 | 0 | 128 | 1058949254
20 | K | 210201911.S | Montáž svietidla interiérového na strop do 1,0 kg | ks | 2 |  | 0 |  |  |  | znížená | 0.39 | 0.78 | 0 | 0 | 0 | 0 | 64 | K | 2 |  |  |  | ROZPOCET | 0 | 0 | 0 | 0 | 0 | 2 | 0 | 64 | 853701136
21 | M | 348110001778100.S | Svietidlo núdzové 19lm s vlastným zdrojom 1hod. | ks | 2 |  | 0 |  |  |  | znížená | 0 | 0 | 0.0049 | 0.0098 | 0 | 0 | 128 | M | 2 |  |  |  | ROZPOCET | 0 | 0 | 0 | 0 | 0 | 2 | 0 | 128 | 1487813569
22 | K | 210201920.S | Montáž svietidla exterierového na stenu do 0,5 kg | ks | 18 |  | 0 |  |  |  | znížená | 0.38 | 6.84 | 0 | 0 | 0 | 0 | 64 | K | 2 |  |  |  | ROZPOCET | 0 | 0 | 0 | 0 | 0 | 2 | 0 | 64 | 2031575200
23 | M | 348110077848.S | Svietidlo LED reflektor max100W | ks | 18 |  | 0 |  |  |  | znížená | 0 | 0 | 0.0035 | 0.063 | 0 | 0 | 128 | M | 2 |  |  |  | ROZPOCET | 0 | 0 | 0 | 0 | 0 | 2 | 0 | 128 | 243526016
24 | K | 210220031.S | Ekvipotenciálna svorkovnica EPS 2 v krabici KO 125 E | ks | 1 |  | 0 |  |  |  | znížená | 1.18 | 1.18 | 0 | 0 | 0 | 0 | 64 | K | 2 |  |  |  | ROZPOCET | 0 | 0 | 0 | 0 | 0 | 2 | 0 | 64 | 1918029811
25 | M | 345410000400.S | Krabica odbočná z PVC s viečkom pod omietku KO 125 E | ks | 1 |  | 0 |  |  |  | znížená | 0 | 0 | 0.00028 | 0.00028 | 0 | 0 | 128 | M | 2 |  |  |  | ROZPOCET | 0 | 0 | 0 | 0 | 0 | 2 | 0 | 128 | 1596483532
26 | M | 345610005100.S | Svorkovnica ekvipotencionálna EPS 2, z PP | ks | 1 |  | 0 |  |  |  | znížená | 0 | 0 | 0.00024 | 0.00024 | 0 | 0 | 128 | M | 2 |  |  |  | ROZPOCET | 0 | 0 | 0 | 0 | 0 | 2 | 0 | 128 | 598612744
27 | K | 210220050.S | Označenie zvodov číselnými štítkami | ks | 6 |  | 0 |  |  |  | znížená | 0.052 | 0.312 | 0 | 0 | 0 | 0 | 64 | K | 2 |  |  |  | ROZPOCET | 0 | 0 | 0 | 0 | 0 | 2 | 0 | 64 | 35106424
28 | M | 354410064600.S | Štítok orientačný nerezový zemniaci na zvody | ks | 6 |  | 0 |  |  |  | znížená | 0 | 0 | 3e-05 | 0.00018 | 0 | 0 | 128 | M | 2 |  |  |  | ROZPOCET | 0 | 0 | 0 | 0 | 0 | 2 | 0 | 128 | -406782178
29 | K | 210220204.S | Zachytávacia tyč na podstavec | ks | 1 |  | 0 |  |  |  | znížená | 0.418 | 0.418 | 0 | 0 | 0 | 0 | 64 | K | 2 |  |  |  | ROZPOCET | 0 | 0 | 0 | 0 | 0 | 2 | 0 | 64 | 386984311
30 | M | 354410023200.S | Tyč zachytávacia na podstavec | ks | 1 |  | 0 |  |  |  | znížená | 0 | 0 | 0.0042 | 0.0042 | 0 | 0 | 128 | M | 2 |  |  |  | ROZPOCET | 0 | 0 | 0 | 0 | 0 | 2 | 0 | 128 | 1756900282
31 | K | 210220210.S | Podstavec betónový k zachytávacej tyči JP | ks | 1 |  | 0 |  |  |  | znížená | 0.5 | 0.5 | 0 | 0 | 0 | 0 | 64 | K | 2 |  |  |  | ROZPOCET | 0 | 0 | 0 | 0 | 0 | 2 | 0 | 64 | -1142945532
32 | M | 354410024800.S | Podstavec betónový k zachytávacej tyči FeZn označenie JP a OB 350x350 | ks | 1 |  | 0 |  |  |  | znížená | 0 | 0 | 0.014 | 0.014 | 0 | 0 | 128 | M | 2 |  |  |  | ROZPOCET | 0 | 0 | 0 | 0 | 0 | 2 | 0 | 128 | 621637972
33 | M | 354410030650.S | Podložka ochranná AlMgSi k betónovému podstavcu, d 330 mm | ks | 1 |  | 0 |  |  |  | znížená | 0 | 0 | 5e-05 | 5e-05 | 0 | 0 | 128 | M | 2 |  |  |  | ROZPOCET | 0 | 0 | 0 | 0 | 0 | 2 | 0 | 128 | 1934733301
34 | K | 21022024855.R | Zachytávacia tyč JP15 ALMGSI | ks | 2 |  | 0 |  |  |  | znížená | 0.418 | 0.836 | 0 | 0 | 0 | 0 | 64 | K | 2 |  |  |  | ROZPOCET | 0 | 0 | 0 | 0 | 0 | 2 | 0 | 64 | 1397475490
35 | M | 354410023100.S | Tyč zachytávacia na upevnenie do muriva označenie JP 15 | ks | 2 |  | 0 |  |  |  | znížená | 0 | 0 | 0.00312 | 0.00624 | 0 | 0 | 128 | M | 2 |  |  |  | ROZPOCET | 0 | 0 | 0 | 0 | 0 | 2 | 0 | 128 | -243632452
36 | K | 210220800.S | Uzemňovacie vedenie na povrchu AlMgSi drôt zvodový Ø 8-10 mm | m | 148 |  | 0 |  |  |  | znížená | 0.13 | 19.24 | 0 | 0 | 0 | 0 | 64 | K | 2 |  |  |  | ROZPOCET | 0 | 0 | 0 | 0 | 0 | 2 | 0 | 64 | -116680981
37 | M | 354410064200.S | Drôt bleskozvodový zliatina AlMgSi, d 8 mm, Al | kg | 20.72 |  | 0 |  |  |  | znížená | 0 | 0 | 0.001 | 0.02072 | 0 | 0 | 128 | M | 2 |  |  |  | ROZPOCET | 0 | 0 | 0 | 0 | 0 | 2 | 0 | 128 | 11146951
38 | K | 210220810.S | Podpery vedenia zliatina AlMgSi na plochú strechu PV21 | ks | 104 |  | 0 |  |  |  | znížená | 0.073 | 7.592 | 0 | 0 | 0 | 0 | 64 | K | 2 |  |  |  | ROZPOCET | 0 | 0 | 0 | 0 | 0 | 2 | 0 | 64 | -2050293717
39 | M | 354410034900.S | Podložka plastová k podpere vedenia FeZn označenie podložka k PV 21 | ks | 104 |  | 0 |  |  |  | znížená | 0 | 0 | 0.0001 | 0.0104 | 0 | 0 | 128 | M | 2 |  |  |  | ROZPOCET | 0 | 0 | 0 | 0 | 0 | 2 | 0 | 128 | 714079327
40 | M | 354410035000.S | Podpera vedenia FeZn na ploché strechy označenie PV 21 plast | ks | 104 |  | 0 |  |  |  | znížená | 0 | 0 | 0.0004 | 0.0416 | 0 | 0 | 128 | M | 2 |  |  |  | ROZPOCET | 0 | 0 | 0 | 0 | 0 | 2 | 0 | 128 | 1821348275
41 | K | 210222020.S | Uzemňovacie vedenie v zemi FeZn do 120 mm2 vrátane izolácie spojov, pre vonkajšie práce | m | 38 |  | 0 |  |  |  | znížená | 0.075 | 2.85 | 0 | 0 | 0 | 0 | 64 | K | 2 |  |  |  | ROZPOCET | 0 | 0 | 0 | 0 | 0 | 2 | 0 | 64 | -136246169
42 | M | 354410058800.S | Pásovina uzemňovacia FeZn 30 x 4 mm | kg | 35.796 |  | 0 |  |  |  | znížená | 0 | 0 | 0.001 | 0.035796 | 0 | 0 | 128 | M | 2 |  |  |  | ROZPOCET | 0 | 0 | 0 | 0 | 0 | 2 | 0 | 128 | -2102164517
43 | K | 210222021.S | Uzemňovacie vedenie v zemi FeZn vrátane izolácie spojov d 10 mm, pre vonkajšie práce | m | 24 |  | 0 |  |  |  | znížená | 0.085 | 2.04 | 0 | 0 | 0 | 0 | 64 | K | 2 |  |  |  | ROZPOCET | 0 | 0 | 0 | 0 | 0 | 2 | 0 | 64 | 442236633
44 | M | 354410054800.S | Drôt bleskozvodový FeZn, d 10 mm | kg | 15 |  | 0 |  |  |  | znížená | 0 | 0 | 0.001 | 0.015 | 0 | 0 | 128 | M | 2 |  |  |  | ROZPOCET | 0 | 0 | 0 | 0 | 0 | 2 | 0 | 128 | -1620580741
| VV |  | 24*0,625 "Prepočítané koeficientom množstva |  | 15 | [13 empty] | VV | 2 | 2 | True | 1 | ROZPOCET
45 | K | 210222107.S | Podpery vedenia FeZn PV17 na zateplené fasády, pre vonkajšie práce | ks | 18 |  | 0 |  |  |  | znížená | 0.195 | 3.51 | 0 | 0 | 0 | 0 | 64 | K | 2 |  |  |  | ROZPOCET | 0 | 0 | 0 | 0 | 0 | 2 | 0 | 64 | -795622606
46 | M | 311310008520.S | Hmoždinka 12x160 rámová KPR | ks | 18 |  | 0 |  |  |  | znížená | 0 | 0 | 0 | 0 | 0 | 0 | 128 | M | 2 |  |  |  | ROZPOCET | 0 | 0 | 0 | 0 | 0 | 2 | 0 | 128 | 1380076832
47 | M | 354410034000.S | Podpera vedenia FeZn na zateplené fasády označenie PV 17-1 | ks | 18 |  | 0 |  |  |  | znížená | 0 | 0 | 0.0001 | 0.0018 | 0 | 0 | 128 | M | 2 |  |  |  | ROZPOCET | 0 | 0 | 0 | 0 | 0 | 2 | 0 | 128 | 1222436841
48 | K | 210222240.S | Svorka FeZn k zachytávacej, uzemňovacej tyči SJ, pre vonkajšie práce | ks | 7 |  | 0 |  |  |  | znížená | 0.167 | 1.169 | 0 | 0 | 0 | 0 | 64 | K | 2 |  |  |  | ROZPOCET | 0 | 0 | 0 | 0 | 0 | 2 | 0 | 64 | 724576552
49 | M | 354410001700.S | Svorka FeZn k uzemňovacej tyči označenie SJ 02 | ks | 7 |  | 0 |  |  |  | znížená | 0 | 0 | 0.0004 | 0.0028 | 0 | 0 | 128 | M | 2 |  |  |  | ROZPOCET | 0 | 0 | 0 | 0 | 0 | 2 | 0 | 128 | -126976145
50 | K | 210222243.S | Svorka FeZn spojovacia SS, pre vonkajšie práce | ks | 60 |  | 0 |  |  |  | znížená | 0.117 | 7.02 | 0 | 0 | 0 | 0 | 64 | K | 2 |  |  |  | ROZPOCET | 0 | 0 | 0 | 0 | 0 | 2 | 0 | 64 | 132365653
51 | M | 354410003400.S | Svorka FeZn spojovacia označenie SS 2 skrutky s príložkou | ks | 60 |  | 0 |  |  |  | znížená | 0 | 0 | 0.00016 | 0.0096 | 0 | 0 | 128 | M | 2 |  |  |  | ROZPOCET | 0 | 0 | 0 | 0 | 0 | 2 | 0 | 128 | -1479336577
52 | K | 210222260.R1 | Zavádzacia tyč DEHN 1500mm, pre vonkajšie práce | ks | 6 |  | 0 |  |  |  | znížená | 0.71 | 4.26 | 0 | 0 | 0 | 0 | 64 | K | 2 |  |  |  | ROZPOCET | 0 | 0 | 0 | 0 | 0 | 2 | 0 | 64 | 2012093720
53 | M | 354410053300.S | Zavádzacia tyč DEHN 1500mm D16 FeZN + svorka | ks | 6 |  | 0 |  |  |  | znížená | 0 | 0 | 0.00177 | 0.01062 | 0 | 0 | 128 | M | 2 |  |  |  | ROZPOCET | 0 | 0 | 0 | 0 | 0 | 2 | 0 | 128 | 705039449
54 | K | 210222261.S | Držiak zavádzacej tyče do muriva DEHN, pre vonkajšie práce | ks | 12 |  | 0 |  |  |  | znížená | 0.28 | 3.36 | 0 | 0 | 0 | 0 | 64 | K | 2 |  |  |  | ROZPOCET | 0 | 0 | 0 | 0 | 0 | 2 | 0 | 64 | 175760689
55 | M | 354410053600.S | Držiak zavádzacej tyče DEHNhold D16 x20mm | ks | 12 |  | 0 |  |  |  | znížená | 0 | 0 | 0.00024 | 0.00288 | 0 | 0 | 128 | M | 2 |  |  |  | ROZPOCET | 0 | 0 | 0 | 0 | 0 | 2 | 0 | 128 | -1933174992
56 | K | 210222280.S | Uzemňovacia tyč FeZn ZT, pre vonkajšie práce | m | 14 |  | 0 |  |  |  | znížená | 0.84 | 11.76 | 0 | 0 | 0 | 0 | 64 | K | 2 |  |  |  | ROZPOCET | 0 | 0 | 0 | 0 | 0 | 2 | 0 | 64 | 1777565586
57 | M | 354410055700.S | Tyč uzemňovacia FeZn označenie ZT 2 m | ks | 7 |  | 0 |  |  |  | znížená | 0 | 0 | 0.00793 | 0.05551 | 0 | 0 | 128 | M | 2 |  |  |  | ROZPOCET | 0 | 0 | 0 | 0 | 0 | 2 | 0 | 128 | 1883620920
58 | K | 210800186.S | Kábel medený uložený v rúrke CYKY 450/750 V 3x1,5 | m | 177 |  | 0 |  |  |  | znížená | 0.024 | 4.248 | 0 | 0 | 0 | 0 | 64 | K | 2 |  |  |  | ROZPOCET | 0 | 0 | 0 | 0 | 0 | 2 | 0 | 64 | 1650262835
59 | M | 341110000700.S | Kábel medený CYKY 3x1,5 mm2 | m | 177 |  | 0 |  |  |  | znížená | 0 | 0 | 0.00014 | 0.02478 | 0 | 0 | 128 | M | 2 |  |  |  | ROZPOCET | 0 | 0 | 0 | 0 | 0 | 2 | 0 | 128 | 1439823030
60 | K | 210800186.S | Kábel medený uložený v rúrke CYKY 450/750 V 3x1,5 | m | 298 |  | 0 |  |  |  | znížená | 0.024 | 7.152 | 0 | 0 | 0 | 0 | 64 | K | 2 |  |  |  | ROZPOCET | 0 | 0 | 0 | 0 | 0 | 2 | 0 | 64 | 2026792801
61 | M | 341110000700.S | Kábel medený CYKY 3x1,5 mm2 | m | 298 |  | 0 |  |  |  | znížená | 0 | 0 | 0.00014 | 0.04172 | 0 | 0 | 128 | M | 2 |  |  |  | ROZPOCET | 0 | 0 | 0 | 0 | 0 | 2 | 0 | 128 | 397877648
62 | K | 210800187.S | Kábel medený uložený v rúrke CYKY 450/750 V 3x2,5 | m | 97 |  | 0 |  |  |  | znížená | 0.027 | 2.619 | 0 | 0 | 0 | 0 | 64 | K | 2 |  |  |  | ROZPOCET | 0 | 0 | 0 | 0 | 0 | 2 | 0 | 64 | 401699744
63 | M | 341110000800.S | Kábel medený CYKY 3x2,5 mm2 | m | 97 |  | 0 |  |  |  | znížená | 0 | 0 | 0.00019 | 0.01843 | 0 | 0 | 128 | M | 2 |  |  |  | ROZPOCET | 0 | 0 | 0 | 0 | 0 | 2 | 0 | 128 | 425075186
64 | K | 210800198.S | Kábel medený uložený v rúrke CYKY 450/750 V 5x1,5 | m | 190 |  | 0 |  |  |  | znížená | 0.028 | 5.32 | 0 | 0 | 0 | 0 | 64 | K | 2 |  |  |  | ROZPOCET | 0 | 0 | 0 | 0 | 0 | 2 | 0 | 64 | 313783863
65 | M | 341110001900.S | Kábel medený CYKY 5x1,5 mm2 | m | 190 |  | 0 |  |  |  | znížená | 0 | 0 | 0.00019 | 0.0361 | 0 | 0 | 128 | M | 2 |  |  |  | ROZPOCET | 0 | 0 | 0 | 0 | 0 | 2 | 0 | 128 | -208392038
66 | K | 210800200.S | Kábel medený uložený v rúrke CYKY 450/750 V 5x4 | m | 202 |  | 0 |  |  |  | znížená | 0.037 | 7.474 | 0 | 0 | 0 | 0 | 64 | K | 2 |  |  |  | ROZPOCET | 0 | 0 | 0 | 0 | 0 | 2 | 0 | 64 | -210701184
67 | M | 341110002100.S | Kábel medený CYKY 5x4 mm2 | m | 202 |  | 0 |  |  |  | znížená | 0 | 0 | 0.00038 | 0.07676 | 0 | 0 | 128 | M | 2 |  |  |  | ROZPOCET | 0 | 0 | 0 | 0 | 0 | 2 | 0 | 128 | 1505043190
68 | K | 210800236.S | Kábel medený uložený pod omietkou CYKY 450/750 V 4x10mm2 | m | 10 |  | 0 |  |  |  | znížená | 0.068 | 0.68 | 0 | 0 | 0 | 0 | 64 | K | 2 |  |  |  | ROZPOCET | 0 | 0 | 0 | 0 | 0 | 2 | 0 | 64 | 1648376073
69 | M | 341110001700.S | Kábel medený CYKY 4x10 mm2 | m | 10 |  | 0 |  |  |  | znížená | 0 | 0 | 0.00062 | 0.0062 | 0 | 0 | 128 | M | 2 |  |  |  | ROZPOCET | 0 | 0 | 0 | 0 | 0 | 2 | 0 | 128 | 87587396
70 | K | 210800613.S | Vodič medený uložený voľne H07V-K (CYA) 450/750 V 6 | m | 24 |  | 0 |  |  |  | znížená | 0.027 | 0.648 | 0 | 0 | 0 | 0 | 64 | K | 2 |  |  |  | ROZPOCET | 0 | 0 | 0 | 0 | 0 | 2 | 0 | 64 | 1666306912
71 | M | 341310009100.S | Vodič medený flexibilný H07V-K 6 mm2 | m | 24 |  | 0 |  |  |  | znížená | 0 | 0 | 7e-05 | 0.00168 | 0 | 0 | 128 | M | 2 |  |  |  | ROZPOCET | 0 | 0 | 0 | 0 | 0 | 2 | 0 | 128 | 274053293
72 | K | 210800615.S | Vodič medený uložený voľne H07V-K (CYA) 450/750 V 16 | m | 20 |  | 0 |  |  |  | znížená | 0.037 | 0.74 | 0 | 0 | 0 | 0 | 64 | K | 2 |  |  |  | ROZPOCET | 0 | 0 | 0 | 0 | 0 | 2 | 0 | 64 | -1388366739
73 | M | 341310009300.S | Vodič medený flexibilný H07V-K 16 mm2 | m | 20 |  | 0 |  |  |  | znížená | 0 | 0 | 0.00015 | 0.003 | 0 | 0 | 128 | M | 2 |  |  |  | ROZPOCET | 0 | 0 | 0 | 0 | 0 | 2 | 0 | 128 | -82834722
74 | K | 210967222.S | Demontáž - jestvujúcej elektroinštalácia komplet | hod | 98 |  | 0 |  |  |  | znížená | 0.014 | 1.372 | 0 | 0 | 0.00016 | 0.01568 | 64 | K | 2 |  |  |  | ROZPOCET | 0 | 0 | 0 | 0 | 0 | 2 | 0 | 64 | -975246625
75 | K | 5552631.S | Osadenie a zapojenia rozvádzača RH | ks | 1 |  | 0 |  |  |  | znížená | 1.21 | 1.21 | 0 | 0 | 0 | 0 | 64 | K | 2 |  |  |  | ROZPOCET | 0 | 0 | 0 | 0 | 0 | 2 | 0 | 64 | -363407657
76 | M | 357110010000.S | Rozvádzač + výzbroj - RH - podľa schémy zapojenia | ks | 1 |  | 0 |  |  |  | znížená | 0 | 0 | 0.02 | 0.02 | 0 | 0 | 128 | M | 2 |  |  |  | ROZPOCET | 0 | 0 | 0 | 0 | 0 | 2 | 0 | 128 | 533905671
| D | 22-M | Montáže oznamovacích a zabezpečovacích zariadení |  |  |  | 0 | [5 empty] | 25.16 |  | 0.0458 |  | 0 | 3 | D | 1 |  |  |  | ROZPOCET | [6 empty] | 0
77 | K | 220260724 | Žľab káblový MARS 250x50, s montážou ,uzavretie veka | m | 44 |  | 0 |  |  |  | znížená | 0.57 | 25.08 | 0 | 0 | 0 | 0 | 64 | K | 2 |  |  |  | ROZPOCET | 0 | 0 | 0 | 0 | 0 | 2 | 0 | 64 | 282252851
78 | M | 345750008900 | Žlab káblový MARS 250x50 mm, vrátane držiakov a uchytenia | m | 44 |  | 0 |  |  |  | znížená | 0 | 0 | 0.00104 | 0.04576 | 0 | 0 | 128 | M | 2 |  |  |  | ROZPOCET | 0 | 0 | 0 | 0 | 0 | 2 | 0 | 128 | 436962728
79 | K | 220511034.S | Montáž VZT rozvodov vrátane montážneho materiálu a dodávateľskej dokumentácie | ks | 1 |  | 0 |  |  |  | znížená | 0.08 | 0.08 | 0 | 0 | 0 | 0 | 262144 | K | 2 |  |  |  | ROZPOCET | 0 | 0 | 0 | 0 | 0 | 2 | 0 | 262144 | 1793945581
80 | M | 341230001400.S | Vzduchotechnická jednotka ISK 75 Compact - vrátane montážneho materiálu a dodávateľskej dokumentácie | ks | 1 |  | 0 |  |  |  | znížená | 0 | 0 | 4e-05 | 4e-05 | 0 | 0 | 262144 | M | 2 |  |  |  | ROZPOCET | 0 | 0 | 0 | 0 | 0 | 2 | 0 | 262144 | 1013177273
| D | 46-M | Zemné práce vykonávané pri externých montážnych prácach |  |  |  | 0 | [5 empty] | 31.3523 |  | 0 |  | 0 | 3 | D | 1 |  |  |  | ROZPOCET | [6 empty] | 0
81 | K | 460200163.S | Hĺbenie káblovej ryhy ručne 35 cm širokej a 80 cm hlbokej, v zemine triedy 3 | m | 45 |  | 0 |  |  |  | znížená | 0.432 | 19.44 | 0 | 0 | 0 | 0 | 64 | K | 2 |  |  |  | ROZPOCET | 0 | 0 | 0 | 0 | 0 | 2 | 0 | 64 | -66016876
82 | K | 460560163.S | Ručný zásyp nezap. káblovej ryhy bez zhutn. zeminy, 35 cm širokej, 80 cm hlbokej v zemine tr. 3 | m | 45 |  | 0 |  |  |  | znížená | 0.163 | 7.335 | 0 | 0 | 0 | 0 | 64 | K | 2 |  |  |  | ROZPOCET | 0 | 0 | 0 | 0 | 0 | 2 | 0 | 64 | 926533574
83 | K | 460600001.S | Naloženie zeminy, odvoz do 1 km a zloženie na skládke a jazda späť | m3 | 5 |  | 0 |  |  |  | znížená | 0.465 | 2.325 | 0 | 0 | 0 | 0 | 64 | K | 2 |  |  |  | ROZPOCET | 0 | 0 | 0 | 0 | 0 | 2 | 0 | 64 | -1793387669
84 | K | 460600002.S | Príplatok za odvoz zeminy za každý ďalší km a jazda späť | m3 | 5 |  | 0 |  |  |  | znížená | 0 | 0 | 0 | 0 | 0 | 0 | 64 | K | 2 |  |  |  | ROZPOCET | 0 | 0 | 0 | 0 | 0 | 2 | 0 | 64 | -250748041
85 | K | 460620013.S | Proviz. úprava terénu v zemine tr. 3, aby nerovnosti terénu neboli väčšie ako 2 cm od vodor.hladiny | m2 | 15.75 |  | 0 |  |  |  | znížená | 0.143 | 2.2522 | 0 | 0 | 0 | 0 | 64 | K | 2 |  |  |  | ROZPOCET | 0 | 0 | 0 | 0 | 0 | 2 | 0 | 64 | 1229463266
| D | 95-M | Revízie |  |  |  | 0 | [5 empty] | 1 |  | 0 |  | 0 | 3 | D | 1 |  |  |  | ROZPOCET | [6 empty] | 0
86 | K | 950105185.S | Revízny technik - odborná prehliadka a odborná skúška EZ (vrátane vystavenia dokumentov) | sub | 1 |  | 0 |  |  |  | znížená | 1 | 1 | 0 | 0 | 0 | 0 | 64 | K | 2 |  |  |  | ROZPOCET | 0 | 0 | 0 | 0 | 0 | 2 | 0 | 64 | 745201249
| D | VRN | Vedľajšie rozpočtové náklady |  |  |  | 0 | [5 empty] | 0 |  | 0 |  | 0 | 5 | D | 0 |  |  |  | ROZPOCET | [6 empty] | 0
87 | K | 000400022.S | Dokumentácie stavby (projekt DSV, obslužné manuály, certifikáty,..) | eur | 1 |  | 0 |  |  |  | znížená | 0 | 0 | 0 | 0 | 0 | 0 | 1024 | K | 1 |  |  |  | ROZPOCET | 0 | 0 | 0 | 0 | 0 | 2 | 0 | 1024 | -1484270131