## Kryci list
Mesto Púchov | [5 empty] | Krycí list rozpočtu v EUR | [5 empty] | V module | Hlavička1 | Mena | Hlavička2 | Obdobie
Stavba : | [7 empty] | Miesto: | Púchov | Rozpočet: |  | Rozpočet | Krycí list rozpočtu v | EUR
[8 empty] | JKSO: |  | Spracoval: |  | Čerpanie | Krycí list splátky v | EUR | za obdobie | Mesiac 2015
[8 empty] | Dňa: | 08.06.2022 | Zmluva č.: |  | VK | Krycí list výrobnej kalkulácie v | EUR
Odberateľ: |  |  |  |  | 02001 | Púchov |  | IČO: |  | DIČ: | IČ DPH: | VF | Krycí list splátky v | EUR | za obdobie | Mesiac 2015
Dodávateľ: | [7 empty] | IČO: |  | DIČ: | IČ DPH: | OP | Krycí list OP v | EUR | za obdobie | Mesiac 2015
Projektant: | [7 empty] | IČO: |  | DIČ: | IČ DPH:
|  |  |  | 0 |  |  | 0 |  |  |  | 0
|  |  |  | 0 |  |  | 0 |  |  |  | 0
A | ZRN | Konštrukcie | Špecifikovaný materiál | Spolu ZRN | B | IN - Individuálne náklady |  | C | NUS - náklady umiestnenia stavby
1 | HSV: | 0 | 0 | 0 | 6 | IN celkom | #REF! | 11 |  | NUS celkom | 0
2 | PSV: | 0 | 0 | 0 | 7 |  |  | 12
3 | MCE: | 0 | 0 | 0 | 8 |  |  | 13
4 | Iné: | 0 | 0 | 0 | 9 |  |  | 14
5 | Súčet: | 0 | 0 | 156298.61 | 10 | Súčet riadkov 6 až 9: | #REF! | 15 |  | Súčet riadkov 11 až 14: | 0
projektant, rozpočtár, cenár |  |  |  |  | dodávateľ, zhotoviteľ |  |  | D | ON - ostatné náklady
| dátum: |  | podpis: |  |  |  |  | 16 | Ostatné náklady uvedené v rozpočte |  | 0
| pečiatka: |  |  |  |  | dátum: |  | 17 |  | ON celkom | 0
18
[6 empty] | podpis: |  | 19
[6 empty] | pečiatka: |  | 20 |  | Súčet riadkov 16 až 19: | 156298.61
odberateľ, obstarávateľ | [7 empty] | E | Celkové náklady
| dátum: |  | podpis: |  |  |  |  | 21 |  | Súčet riadkov 5, 10, 15 a 20: | 156298.61
| pečiatka: | [6 empty] | 22 | DPH 1. sadzba |  | 31259.722
[8 empty] | 23 | DPH 2. sadzba |  | 0
[8 empty] | 24 |  | Súčet riadkov 21 až 23: | 187558.332
F

## Prehľad
Súhrnný list stavby - prehľad podzákaziek ( objektov, častí ) | ZRN | ORN | ZRN+ORN | NUS | IN | ON | Spolu bez DPH | DPH - 1.sadzba | DPH - 2.sadzba | Spolu s DPH | Spolu s DPH | Typ
Názov stavby, objektu, časti | EUR | EUR | EUR | EUR | EUR | EUR | EUR | EUR | EUR | EUR | SKK
Časť : 1 mája 1159 | 10349.97 | 0 | 10349.97 | 0 | 0 | 0 | 10349.97 | 2069.994 | 0 | 12419.964 | 374163.8355 | R
Časť : Hoštiná družstvo | 6233.23 | 0 | 6233.23 | 0 | 0 | 0 | 6233.23 | 1246.646 | 0 | 7479.876 | 225338.7444 | R
Časť : Chodník Hoštinská | 3097.09 | 0 | 3097.09 | 0 | 0 | 0 | 3097.09 | 619.418 | 0 | 3716.508 | 111963.52 | R
Časť : Chodník Požiarna 1637 | 10829.62 | 0 | 10829.62 | 0 | 0 | 0 | 10829.62 | 2165.924 | 0 | 12995.544 | 391503.7585 | R
Časť : Chodník Požiarná 1638 | 9371.65 | 0 | 9371.65 | 0 | 0 | 0 | 9371.65 | 1874.33 | 0 | 11245.98 | 338796.3935 | R
Časť : Chodník za cintorínom | 1782.3 | 0 | 1782.3 | 0 | 0 | 0 | 1782.3 | 356.46 | 0 | 2138.76 | 64432.2838 | R
Časť : Chodník Zbojník | 7393.49 | 0 | 7393.49 | 0 | 0 | 0 | 7393.49 | 1478.698 | 0 | 8872.188 | 267283.5357 | R
Časť : Ihrište | 5985.12 | 0 | 5985.12 | 0 | 0 | 0 | 5985.12 | 1197.024 | 0 | 7182.144 | 216369.2701 | R
Časť : Novonosická ul | 46938 | 0 | 46938 | 0 | 0 | 0 | 46938 | 9387.6 | 0 | 56325.6 | 1696865.0256 | R
Časť : Okružná | 3269.26 | 0 | 3269.26 | 0 | 0 | 0 | 3269.26 | 653.852 | 0 | 3923.112 | 118187.6721 | R
Časť : Pribinova 1170 | 9884.79 | 0 | 9884.79 | 0 | 0 | 0 | 9884.79 | 1976.958 | 0 | 11861.748 | 357347.0202 | R
Časť : Športovcov | 41164.09 | 0 | 41164.09 | 0 | 0 | 0 | 41164.09 | 8232.818 | 0 | 49396.908 | 1488131.2504 | R
Spolu: | 156298.61 | 0 | 156298.61 | 0 | 0 | 0 | 156298.61 | 31259.722 | 0 | 187558.332 | 5650382.3098

## Športovcov
Odberateľ: Mesto Púchov | [7 empty] | Spracoval: | [16 empty] | V module | Hlavička1 | Mena | Hlavička2 | Obdobie | Počet des.miest | Formát
Projektant: | [7 empty] | JKSO : | [16 empty] | Rozpočet | Prehľad rozpočtových nákladov v | EUR |  |  | 1 | 123.4567
Dodávateľ: | [7 empty] | Dátum: | [16 empty] | Čerpanie | Súpis vykonaných prác a dodávok v | EUR | za obdobie | Mesiac 2015 | 2 | 123.4567
[25 empty] | VK | Prehľad kalkulovaných nákladov v | EUR |  |  | 3 | 123.4567
Stavba : Mestský úrad Púchov | [24 empty] | VF | Súpis vykonaných prác a dodávok v | EUR | za obdobie | Mesiac 2015 | 4 | 123.4567
Objekt : Oprava komunikácií - 2. etapa | [24 empty] | OP | Súpis plánovaných prác a dodávok v | EUR | za obdobie | Mesiac 2015 | N | 123.4567
Časť : Športovcov
Mesto Púchov |  |  | Prehľad rozpočtových nákladov v EUR
Por. | Kód | Kód položky | Popis položky, stavebného dielu, remesla, | Množstvo | Merná | Jednotková | Konštrukcie | Špecifikovaný | Spolu | Hmotnosť v tonách |  | Suť v tonách |  | DPH | Pozícia | Množstvo | Množstvo | Množstvo | Vyňatý | Vysoká sadzba | Typ | Nh | Kód položky | Kód položky | Klasifikácia | Katalógové | Typ | AC | AD | Jedn. cena | Index JC | Množstvo | Index mn. | Zaradenie | Lev0
číslo | cen. |  | výkaz-výmer | výmera | jednotka | cena |  | materiál |  | Jednotková | Spolu | Jednotková | Spolu | % |  | rozpočtované | od začiatku | zostatok | z režimu stavba | DPH | položky |  | pre tlač |  | produkcie | číslo | ceny | [6 empty] | pre KL | pozícia
PRÁCE A DODÁVKY HSV
1 - ZEMNE PRÁCE
1 | 221 | 113107141 | Odstránenie podkladov alebo krytov živičných hr. do 50 mm, do 200 m2 | 124 | m2 | 5.29 | 655.96 |  | 655.96 |  |  | 0.098 | 12.152 | 20 | 4 | [5 empty] | E | 24.8 | 11310-7141 | 113107141 | 45.11.11 |  | 1 | [6 empty] | EK | S
2 | 221 | 113151314 | Frézovanie živ. krytu hr. do 50 mm, š. nad 750 mm alebo nad 500 m2, s prekážkami | 1881 | m2 | 1.37 | 2576.97 |  | 2576.97 |  |  | 0.128 | 240.768 | 20 | 1 | [5 empty] | E | 94.05 | 11315-1314 | 113151314 | 45.11.11 |  | 1 | [6 empty] | EK | S
|  |  | 1 - ZEMNE PRÁCE spolu: | 3232.93 |  |  | 3232.93 | 0 | 3232.93 |  | 0 |  | 252.92 | [8 empty] | 118.85
5 - KOMUNIKÁCIE
3 | 221 | 572753111 | Vyrovnanie povrchov stáv. krytov asfaltovým betónom | 94 | t | 81.05 | 7618.7 |  | 7618.7 | 0.95825 | 90.0755 |  |  | 20 | 46 | [5 empty] | E | 21.902 | 57275-3111 | 572753111 | 45.23.12 |  | 1 | [6 empty] | EK | S
4 | 221 | 572972102 | Vyspravenie vozovky asfaltovou zálievkovou hmotou za tepla šírky do 2 cm | 224 | m | 3.3 | 739.2 |  | 739.2 | 0.00084 | 0.18816 |  |  | 20 | 44 | [5 empty] | E | 17.024 | 57297-2102 | 572972102 | . . |  | 1 | [6 empty] | EK | S
5 | 272 | 573231111 | Postrek živičný spojovací z cestnej emulzie 0,5 kg/m2 | 2005 | m2 | 0.48 | 962.4 |  | 962.4 | 0.00071 | 1.4236 |  |  | 20 | 45 | [5 empty] | E | 4.01 | 573231111 | 573231111 | 45.23.12 |  | A | [6 empty] | EK | S
6 | 221 | 577144111 | Asfaltový betón AC 11 (ABS I) hr. 50 mm, š. do 3 m | 2005 | m2 | 13.2 | 26466 |  | 26466 | 0.12341 | 247.437 |  |  | 20 | 47 | [5 empty] | E | 270.675 | 577144111 | 577144111 | 45.23.12 |  | A | [6 empty] | EK | S
|  |  | 5 - KOMUNIKÁCIE spolu: | 35786.3 |  |  | 35786.3 | 0 | 35786.3 |  | 339.1243 |  | 0 | [8 empty] | 313.611
8 - RÚROVÉ VEDENIA
7 | 221 | 899331111 | Výšková úprava kan.šácht a vod.šácht do 200 mm zvýšením poklopu | 7 | kus | 72.69 | 508.83 |  | 508.83 | 0.40606 | 2.8424 |  |  | 20 | 83 | [5 empty] | E | 26.719 | 899331111 | 899331111 | 45.23.12 |  | A | [6 empty] | EK | S
|  |  | 8 - RÚROVÉ VEDENIA spolu: | 508.83 |  |  | 508.83 | 0 | 508.83 |  | 2.8424 |  | 0 | [8 empty] | 26.719
9 - OSTATNÉ KONŠTRUKCIE A PRÁCE
8 | 221 | 979084216 | Vodorovná doprava vybúraných hmôt po suchu do 5 km | 252.92 | t | 4.12 | 1042.03 |  | 1042.03 |  |  |  |  | 20 | 94 | [5 empty] | E | 171.48 | 979084216 | 979084216 | 45.11.11 |  | A | [6 empty] | EK | S
9 | 272 | 979087212 | Nakladanie sute na dopravný prostriedok | 252.92 | t | 0.94 | 237.74 |  | 237.74 |  |  |  |  | 20 | 95 | [5 empty] | E | 23.269 | 979087212 | 979087212 | 45.11.11 |  | 1 | [6 empty] | EK | S
10 | 272 | 979131410 | Poplatok za ulož.a znešk.stav.sute na urč.sklád. -z demol.vozoviek "O"-ost.odpad | 12.152 | t | 7.93 | 96.37 |  | 96.37 |  |  |  |  | 20 | 97 | [5 empty] | E |  | 97913-1410 | 979131410 | 45.11.11 |  | 1 | [6 empty] | EK | S
11 | 221 | 998225111 | Presun hmôt pre pozemné komunikácie a plochy letísk, kryt živičný | 341.967 | t | 0.76 | 259.89 |  | 259.89 |  |  |  |  | 20 | 99 | [5 empty] | E | 5.471 | 998225111 | 998225111 | 45.23.12 |  | 1 | [6 empty] | EK | S
|  |  | 9 - OSTATNÉ KONŠTRUKCIE A PRÁCE spolu: | 1636.03 |  |  | 1636.03 | 0 | 1636.03 |  | 0 |  | 0 | [8 empty] | 200.22
|  |  | PRÁCE A DODÁVKY HSV spolu: | 41164.09 |  |  | 41164.09 | 0 | 41164.09 |  | 341.9667 |  | 252.92 | [8 empty] | 659.4
|  |  | Za rozpočet celkom: | 41164.09 |  |  | 41164.09 | 0 | 41164.09 |  | 341.9667 |  | 252.92 | [8 empty] | 659.4

## Pribinova 1170
Odberateľ: Mesto Púchov | [7 empty] | Spracoval: | [16 empty] | V module | Hlavička1 | Mena | Hlavička2 | Obdobie | Počet des.miest | Formát
Projektant: | [7 empty] | JKSO : | [16 empty] | Rozpočet | Prehľad rozpočtových nákladov v | EUR |  |  | 1 | 123.4567
Dodávateľ: | [7 empty] | Dátum: | [16 empty] | Čerpanie | Súpis vykonaných prác a dodávok v | EUR | za obdobie | Mesiac 2015 | 2 | 123.4567
[25 empty] | VK | Prehľad kalkulovaných nákladov v | EUR |  |  | 3 | 123.4567
Stavba : Mestský úrad Púchov | [24 empty] | VF | Súpis vykonaných prác a dodávok v | EUR | za obdobie | Mesiac 2015 | 4 | 123.4567
Objekt : Oprava komunikácií - 2. etapa | [24 empty] | OP | Súpis plánovaných prác a dodávok v | EUR | za obdobie | Mesiac 2015 | N | 123.4567
Časť : Pribinova 1170
Mesto Púchov |  |  | Prehľad rozpočtových nákladov v EUR
Por. | Kód | Kód položky | Popis položky, stavebného dielu, remesla, | Množstvo | Merná | Jednotková | Konštrukcie | Špecifikovaný | Spolu | Hmotnosť v tonách |  | Suť v tonách |  | DPH | Pozícia | Množstvo | Množstvo | Množstvo | Vyňatý | Vysoká sadzba | Typ | Nh | Kód položky | Kód položky | Klasifikácia | Katalógové | Typ | AC | AD | Jedn. cena | Index JC | Množstvo | Index mn. | Zaradenie | Lev0
číslo | cen. |  | výkaz-výmer | výmera | jednotka | cena |  | materiál |  | Jednotková | Spolu | Jednotková | Spolu | % |  | rozpočtované | od začiatku | zostatok | z režimu stavba | DPH | položky |  | pre tlač |  | produkcie | číslo | ceny | [6 empty] | pre KL | pozícia
PRÁCE A DODÁVKY HSV
1 - ZEMNE PRÁCE
1 | 221 | 113107141 | Odstránenie podkladov alebo krytov živičných hr. do 50 mm, do 200 m2 | 352 | m2 | 5.29 | 1862.08 |  | 1862.08 |  |  | 0.098 | 34.496 | 20 | 4 | [5 empty] | E | 70.4 | 11310-7141 | 113107141 | 45.11.11 |  | 1 | [6 empty] | EK | S
|  |  | 1 - ZEMNE PRÁCE spolu: | 1862.08 |  |  | 1862.08 | 0 | 1862.08 |  | 0 |  | 34.496 | [8 empty] | 70.4
5 - KOMUNIKÁCIE
2 | 000 | 57.612 | Postrek živičný spojovací z cestného asfaltu, dechtu, emulzie 0,5 - 0,8 kg/m2 | 312 | m2 | 0.48 | 149.76 |  | 149.76 | 0.0005 | 0.156 |  |  | 20 | 44 | [5 empty] | E | 0.624 | 57.612 | 57.612 | 45.00.00 |  | 1 | [6 empty] | EK | S
3 | 221 | 572753111 | Vyrovnanie povrchov stáv. krytov asfaltovým betónom | 17 | t | 81.05 | 1377.85 |  | 1377.85 | 0.95825 | 16.2903 |  |  | 20 | 46 | [5 empty] | E | 3.961 | 57275-3111 | 572753111 | 45.23.12 |  | 1 | [6 empty] | EK | S
4 | 221 | 572972102 | Vyspravenie vozovky asfaltovou zálievkovou hmotou za tepla šírky do 2 cm | 70 | m | 3.3 | 231 |  | 231 | 0.00084 | 0.0588 |  |  | 20 | 44 | [5 empty] | E | 5.32 | 57297-2102 | 572972102 | . . |  | 5 | [6 empty] | EK | S
5 | 221 | 577144111 | Asfaltový betón AC 11 (ABS I) hr. 50 mm, š. do 3 m | 312 | m2 | 15.48 | 4829.76 |  | 4829.76 | 0.12341 | 38.5039 |  |  | 20 | 47 | [5 empty] | E | 42.12 | 577144111 | 577144111 | 45.23.12 |  | A | [6 empty] | EK | S
|  |  | 5 - KOMUNIKÁCIE spolu: | 6588.37 |  |  | 6588.37 | 0 | 6588.37 |  | 55.009 |  | 0 | [8 empty] | 52.025
8 - RÚROVÉ VEDENIA
6 | 221 | 899331111 | Výšková úprava kan.šácht a vod.šácht do 200 mm zvýšením poklopu | 3 | kus | 72.69 | 218.07 |  | 218.07 | 0.40606 | 1.2182 |  |  | 20 | 83 | [5 empty] | E | 11.451 | 899331111 | 899331111 | 45.23.12 |  | B | [6 empty] | EK | S
|  |  | 8 - RÚROVÉ VEDENIA spolu: | 218.07 |  |  | 218.07 | 0 | 218.07 |  | 1.2182 |  | 0 | [8 empty] | 11.451
9 - OSTATNÉ KONŠTRUKCIE A PRÁCE
7 | 221 | 915331111 | Predformátované vodorovné dopravné značenie, čiara šírky 120 mm | 75 | m | 6.61 | 495.75 |  | 495.75 | 4e-05 | 0.003 |  |  | 20 | 1 | [5 empty] | E | 3.675 | 91533-1111 | 915331111 | 45.23.12 |  | 1 | [6 empty] | EK | S
8 | 272 | 919735111 | Rezanie stávajúceho živičného krytu alebo podkladu hr. do 50 mm | 70 | m | 2.67 | 186.9 |  | 186.9 | 2e-05 | 0.0014 |  |  | 20 | 91 | [5 empty] | E | 4.27 | 91973-5111 | 919735111 | 45.23.12 |  | 1 | [6 empty] | EK | S
9 | 221 | 979084216 | Vodorovná doprava vybúraných hmôt po suchu do 5 km | 34.496 | t | 5.36 | 184.9 |  | 184.9 |  |  |  |  | 20 | 94 | [5 empty] | E | 23.388 | 979084216 | 979084216 | 45.11.11 |  | A | [6 empty] | EK | S
10 | 272 | 979087212 | Nakladanie sute na dopravný prostriedok | 34.496 | t | 0.94 | 32.43 |  | 32.43 |  |  |  |  | 20 | 95 | [5 empty] | E | 3.174 | 979087212 | 979087212 | 45.11.11 |  | A | [6 empty] | EK | S
11 | 272 | 979131410 | Poplatok za ulož.a znešk.stav.sute na urč.sklád. -z demol.vozoviek "O"-ost.odpad | 34.496 | t | 7.93 | 273.55 |  | 273.55 |  |  |  |  | 20 | 97 | [5 empty] | E |  | 97913-1410 | 979131410 | 45.11.11 |  | 1 | [6 empty] | EK | S
12 | 221 | 998225111 | Presun hmôt pre pozemné komunikácie a plochy letísk, kryt živičný | 56.232 | t | 0.76 | 42.74 |  | 42.74 |  |  |  |  | 20 | 99 | [5 empty] | E | 0.9 | 998225111 | 998225111 | 45.23.12 |  | 1 | [6 empty] | EK | S
|  |  | 9 - OSTATNÉ KONŠTRUKCIE A PRÁCE spolu: | 1216.27 |  |  | 1216.27 | 0 | 1216.27 |  | 0.0044 |  | 0 | [8 empty] | 35.407
|  |  | PRÁCE A DODÁVKY HSV spolu: | 9884.79 |  |  | 9884.79 | 0 | 9884.79 |  | 56.2315 |  | 34.496 | [8 empty] | 169.283
|  |  | Za rozpočet celkom: | 9884.79 |  |  | 9884.79 | 0 | 9884.79 |  | 56.2315 |  | 34.496 | [8 empty] | 169.283

## Okružná
Odberateľ: Mesto Púchov | [7 empty] | Spracoval: | [16 empty] | V module | Hlavička1 | Mena | Hlavička2 | Obdobie | Počet des.miest | Formát
Projektant: | [7 empty] | JKSO : | [16 empty] | Rozpočet | Prehľad rozpočtových nákladov v | EUR |  |  | 1 | 123.4567
Dodávateľ: | [7 empty] | Dátum: | [16 empty] | Čerpanie | Súpis vykonaných prác a dodávok v | EUR | za obdobie | Mesiac 2015 | 2 | 123.4567
[25 empty] | VK | Prehľad kalkulovaných nákladov v | EUR |  |  | 3 | 123.4567
Stavba : Mestský úrad Púchov | [24 empty] | VF | Súpis vykonaných prác a dodávok v | EUR | za obdobie | Mesiac 2015 | 4 | 123.4567
Objekt : Oprava komunikácií - 2. etapa | [24 empty] | OP | Súpis plánovaných prác a dodávok v | EUR | za obdobie | Mesiac 2015 | N | 123.4567
Časť : Okružná
Mesto Púchov |  |  | Prehľad rozpočtových nákladov v EUR
Por. | Kód | Kód položky | Popis položky, stavebného dielu, remesla, | Množstvo | Merná | Jednotková | Konštrukcie | Špecifikovaný | Spolu | Hmotnosť v tonách |  | Suť v tonách |  | DPH | Pozícia | Množstvo | Množstvo | Množstvo | Vyňatý | Vysoká sadzba | Typ | Nh | Kód položky | Kód položky | Klasifikácia | Katalógové | Typ | AC | AD | Jedn. cena | Index JC | Množstvo | Index mn. | Zaradenie | Lev0
číslo | cen. |  | výkaz-výmer | výmera | jednotka | cena |  | materiál |  | Jednotková | Spolu | Jednotková | Spolu | % |  | rozpočtované | od začiatku | zostatok | z režimu stavba | DPH | položky |  | pre tlač |  | produkcie | číslo | ceny | [6 empty] | pre KL | pozícia
PRÁCE A DODÁVKY HSV
1 - ZEMNE PRÁCE
1 | 221 | 113151314 | Frézovanie živ. krytu hr. do 50 mm, š. nad 750 mm alebo nad 500 m2, s prekážkami | 130 | m2 | 4.86 | 631.8 |  | 631.8 |  |  | 0.128 | 16.64 | 20 | 1 | [5 empty] | E | 6.5 | 11315-1314 | 113151314 | 45.11.11 |  | 1 | [6 empty] | EK | S
|  |  | 1 - ZEMNE PRÁCE spolu: | 631.8 |  |  | 631.8 | 0 | 631.8 |  | 0 |  | 16.64 | [8 empty] | 6.5
5 - KOMUNIKÁCIE
2 | 000 | 57.612 | Postrek živičný spojovací z cestného asfaltu, dechtu, emulzie 0,5 - 0,8 kg/m2 | 130 | m2 | 0.48 | 62.4 |  | 62.4 | 0.0005 | 0.065 |  |  | 20 | 44 | [5 empty] | E | 0.26 | 57.612 | 57.612 | 45.00.00 |  | 1 | [6 empty] | EK | S
3 | 221 | 572972102 | Vyspravenie vozovky asfaltovou zálievkovou hmotou za tepla šírky do 2 cm | 135 | m | 3.3 | 445.5 |  | 445.5 | 0.00084 | 0.1134 |  |  | 20 | 44 | [5 empty] | E | 10.26 | 57297-2102 | 572972102 | . . |  | 1 | [6 empty] | EK | S
4 | 221 | 577144111 | Asfaltový betón AC 11 (ABS I) hr. 50 mm, š. do 3 m | 130 | m2 | 15.48 | 2012.4 |  | 2012.4 | 0.12341 | 16.0433 |  |  | 20 | 47 | [5 empty] | E | 17.55 | 577144111 | 577144111 | 45.23.12 |  | A | [6 empty] | EK | S
|  |  | 5 - KOMUNIKÁCIE spolu: | 2520.3 |  |  | 2520.3 | 0 | 2520.3 |  | 16.2217 |  | 0 | [8 empty] | 28.07
9 - OSTATNÉ KONŠTRUKCIE A PRÁCE
5 | 221 | 979084216 | Vodorovná doprava vybúraných hmôt po suchu do 5 km | 16.64 | t | 5.36 | 89.19 |  | 89.19 |  |  |  |  | 20 | 94 | [5 empty] | E | 11.282 | 979084216 | 979084216 | 45.11.11 |  | A | [6 empty] | EK | S
6 | 272 | 979087212 | Nakladanie sute na dopravný prostriedok | 16.64 | t | 0.94 | 15.64 |  | 15.64 |  |  |  |  | 20 | 95 | [5 empty] | E | 1.531 | 979087212 | 979087212 | 45.11.11 |  | A | [6 empty] | EK | S
7 | 221 | 998225111 | Presun hmôt pre pozemné komunikácie a plochy letísk, kryt živičný | 16.222 | t | 0.76 | 12.33 |  | 12.33 |  |  |  |  | 20 | 99 | [5 empty] | E | 0.26 | 998225111 | 998225111 | 45.23.12 |  | 1 | [6 empty] | EK | S
|  |  | 9 - OSTATNÉ KONŠTRUKCIE A PRÁCE spolu: | 117.16 |  |  | 117.16 | 0 | 117.16 |  | 0 |  | 0 | [8 empty] | 13.073
|  |  | PRÁCE A DODÁVKY HSV spolu: | 3269.26 |  |  | 3269.26 | 0 | 3269.26 |  | 16.2217 |  | 16.64 | [8 empty] | 47.643
|  |  | Za rozpočet celkom: | 3269.26 |  |  | 3269.26 | 0 | 3269.26 |  | 16.2217 |  | 16.64 | [8 empty] | 47.643

## Novonosická
Odberateľ: Mesto Púchov | [7 empty] | Spracoval: | [16 empty] | V module | Hlavička1 | Mena | Hlavička2 | Obdobie | Počet des.miest | Formát
Projektant: | [7 empty] | JKSO : | [16 empty] | Rozpočet | Prehľad rozpočtových nákladov v | EUR |  |  | 1 | 123.4567
Dodávateľ: | [7 empty] | Dátum: | [16 empty] | Čerpanie | Súpis vykonaných prác a dodávok v | EUR | za obdobie | Mesiac 2015 | 2 | 123.4567
[25 empty] | VK | Prehľad kalkulovaných nákladov v | EUR |  |  | 3 | 123.4567
Stavba : Mestský úrad Púchov | [24 empty] | VF | Súpis vykonaných prác a dodávok v | EUR | za obdobie | Mesiac 2015 | 4 | 123.4567
Objekt : Oprava komunikácií - 2. etapa | [24 empty] | OP | Súpis plánovaných prác a dodávok v | EUR | za obdobie | Mesiac 2015 | N | 123.4567
Časť : Novonosická ul.
Mesto Púchov |  |  | Prehľad rozpočtových nákladov v EUR
Por. | Kód | Kód položky | Popis položky, stavebného dielu, remesla, | Množstvo | Merná | Jednotková | Konštrukcie | Špecifikovaný | Spolu | Hmotnosť v tonách |  | Suť v tonách |  | DPH | Pozícia | Množstvo | Množstvo | Množstvo | Vyňatý | Vysoká sadzba | Typ | Nh | Kód položky | Kód položky | Klasifikácia | Katalógové | Typ | AC | AD | Jedn. cena | Index JC | Množstvo | Index mn. | Zaradenie | Lev0
číslo | cen. |  | výkaz-výmer | výmera | jednotka | cena |  | materiál |  | Jednotková | Spolu | Jednotková | Spolu | % |  | rozpočtované | od začiatku | zostatok | z režimu stavba | DPH | položky |  | pre tlač |  | produkcie | číslo | ceny | [6 empty] | pre KL | pozícia
PRÁCE A DODÁVKY HSV
1 - ZEMNE PRÁCE
1 | 221 | 113151314 | Frézovanie živ. krytu hr. do 50 mm, š. nad 750 mm alebo nad 500 m2, s prekážkami | 2620 | m2 | 1.37 | 3589.4 |  | 3589.4 |  |  | 0.128 | 335.36 | 20 | 1 | [5 empty] | E | 131 | 11315-1314 | 113151314 | 45.11.11 |  | 1 | [6 empty] | EK | S
|  |  | 1 - ZEMNE PRÁCE spolu: | 3589.4 |  |  | 3589.4 | 0 | 3589.4 |  | 0 |  | 335.36 | [8 empty] | 131
5 - KOMUNIKÁCIE
2 | 221 | 572753111 | Vyrovnanie povrchov stáv. krytov asfaltovým betónom | 57 | t | 81.05 | 4619.85 |  | 4619.85 | 0.95825 | 54.6202 |  |  | 20 | 46 | [5 empty] | E | 13.281 | 57275-3111 | 572753111 | 45.23.12 |  | 1 | [6 empty] | EK | S
3 | 272 | 573231111 | Postrek živičný spojovací z cestnej emulzie 0,5 kg/m2 | 2620 | m2 | 0.48 | 1257.6 |  | 1257.6 | 0.00071 | 1.8602 |  |  | 20 | 45 | [5 empty] | E | 5.24 | 573231111 | 573231111 | 45.23.12 |  | A | [6 empty] | EK | S
4 | 221 | 577144121 | Asfaltový betón vrstva obrusná AC 11 obrus (ABS) hr. 50 mm, š. nad 3 m | 2620 | m2 | 13.2 | 34584 |  | 34584 | 0.12341 | 323.3342 |  |  | 20 | 47 | [5 empty] | E | 70.74 | 57714-4121 | 577144121 | 45.23.12 |  | 1 | [6 empty] | EK | S
|  |  | 5 - KOMUNIKÁCIE spolu: | 40461.45 |  |  | 40461.45 | 0 | 40461.45 |  | 379.8146 |  | 0 | [8 empty] | 89.261
8 - RÚROVÉ VEDENIA
5 | 221 | 899231111 | Výšková úprava šupákov (voda, plyn) do 200mm so zvýš.poklopu | 16 | kus | 46.92 | 750.72 |  | 750.72 | 0.39903 | 6.3845 |  |  | 20 | 82 | [5 empty] | E | 61.424 | 899231111 | 899231111 | 45.23.12 |  | A | [6 empty] | EK | S
6 | 221 | 899331111 | Výšková úprava kan.šácht a vod.šácht do 200 mm zvýšením poklopu | 2 | kus | 72.69 | 145.38 |  | 145.38 | 0.40606 | 0.81212 |  |  | 20 | 83 | [5 empty] | E | 7.634 | 899331111 | 899331111 | 45.23.12 |  | B | [6 empty] | EK | S
|  |  | 8 - RÚROVÉ VEDENIA spolu: | 896.1 |  |  | 896.1 | 0 | 896.1 |  | 7.1966 |  | 0 | [8 empty] | 69.058
9 - OSTATNÉ KONŠTRUKCIE A PRÁCE
7 | 221 | 979084216 | Vodorovná doprava vybúraných hmôt po suchu do 5 km | 335.36 | t | 4.12 | 1381.68 |  | 1381.68 |  |  |  |  | 20 | 94 | [5 empty] | E | 227.374 | 979084216 | 979084216 | 45.11.11 |  | A | [6 empty] | EK | S
8 | 272 | 979087212 | Nakladanie sute na dopravný prostriedok | 335.36 | t | 0.94 | 315.24 |  | 315.24 |  |  |  |  | 20 | 95 | [5 empty] | E | 30.853 | 979087212 | 979087212 | 45.11.11 |  | A | [6 empty] | EK | S
9 | 221 | 998225111 | Presun hmôt pre pozemné komunikácie a plochy letísk, kryt živičný | 387.011 | t | 0.76 | 294.13 |  | 294.13 |  |  |  |  | 20 | 99 | [5 empty] | E | 6.192 | 998225111 | 998225111 | 45.23.12 |  | 1 | [6 empty] | EK | S
|  |  | 9 - OSTATNÉ KONŠTRUKCIE A PRÁCE spolu: | 1991.05 |  |  | 1991.05 | 0 | 1991.05 |  | 0 |  | 0 | [8 empty] | 264.419
|  |  | PRÁCE A DODÁVKY HSV spolu: | 46938 |  |  | 46938 | 0 | 46938 |  | 387.0113 |  | 335.36 | [8 empty] | 553.738
|  |  | Za rozpočet celkom: | 46938 |  |  | 46938 | 0 | 46938 |  | 387.0113 |  | 335.36 | [8 empty] | 553.738

## Ihrište
Odberateľ: Mesto Púchov | [7 empty] | Spracoval: | [16 empty] | V module | Hlavička1 | Mena | Hlavička2 | Obdobie | Počet des.miest | Formát
Projektant: | [7 empty] | JKSO : | [16 empty] | Rozpočet | Prehľad rozpočtových nákladov v | EUR |  |  | 1 | 123.4567
Dodávateľ: | [7 empty] | Dátum: | [16 empty] | Čerpanie | Súpis vykonaných prác a dodávok v | EUR | za obdobie | Mesiac 2015 | 2 | 123.4567
[25 empty] | VK | Prehľad kalkulovaných nákladov v | EUR |  |  | 3 | 123.4567
Stavba : Mestský úrad Púchov | [24 empty] | VF | Súpis vykonaných prác a dodávok v | EUR | za obdobie | Mesiac 2015 | 4 | 123.4567
Objekt : Oprava komunikácií - 2. etapa | [24 empty] | OP | Súpis plánovaných prác a dodávok v | EUR | za obdobie | Mesiac 2015 | N | 123.4567
Časť : Ihrište
Mesto Púchov |  |  | Prehľad rozpočtových nákladov v EUR
Por. | Kód | Kód položky | Popis položky, stavebného dielu, remesla, | Množstvo | Merná | Jednotková | Konštrukcie | Špecifikovaný | Spolu | Hmotnosť v tonách |  | Suť v tonách |  | DPH | Pozícia | Množstvo | Množstvo | Množstvo | Vyňatý | Vysoká sadzba | Typ | Nh | Kód položky | Kód položky | Klasifikácia | Katalógové | Typ | AC | AD | Jedn. cena | Index JC | Množstvo | Index mn. | Zaradenie | Lev0
číslo | cen. |  | výkaz-výmer | výmera | jednotka | cena |  | materiál |  | Jednotková | Spolu | Jednotková | Spolu | % |  | rozpočtované | od začiatku | zostatok | z režimu stavba | DPH | položky |  | pre tlač |  | produkcie | číslo | ceny | [6 empty] | pre KL | pozícia
PRÁCE A DODÁVKY HSV
1 - ZEMNE PRÁCE
1 | 221 | 113151314 | Frézovanie živ. krytu hr. do 50 mm, š. nad 750 mm alebo nad 500 m2, s prekážkami | 230 | m2 | 4.86 | 1117.8 |  | 1117.8 |  |  | 0.128 | 29.44 | 20 | 1 | [5 empty] | E | 11.5 | 11315-1314 | 113151314 | 45.11.11 |  | 1 | [6 empty] | EK | S
|  |  | 1 - ZEMNE PRÁCE spolu: | 1117.8 |  |  | 1117.8 | 0 | 1117.8 |  | 0 |  | 29.44 | [8 empty] | 11.5
5 - KOMUNIKÁCIE
2 | 221 | 572753111 | Vyrovnanie povrchov stáv. krytov asfaltovým betónom | 12 | t | 81.05 | 972.6 |  | 972.6 | 0.95825 | 11.499 |  |  | 20 | 46 | [5 empty] | E | 2.796 | 57275-3111 | 572753111 | 45.23.12 |  | 5 | [6 empty] | EK | S
3 | 272 | 573231111 | Postrek živičný spojovací z cestnej emulzie 0,5 kg/m2 | 230 | m2 | 0.48 | 110.4 |  | 110.4 | 0.00071 | 0.1633 |  |  | 20 | 45 | [5 empty] | E | 0.46 | 573231111 | 573231111 | 45.23.12 |  | A | [6 empty] | EK | S
4 | 221 | 577144111 | Asfaltový betón AC 11 (ABS I) hr. 50 mm, š. do 3 m | 230 | m2 | 15.48 | 3560.4 |  | 3560.4 | 0.12341 | 28.3843 |  |  | 20 | 47 | [5 empty] | E | 31.05 | 577144111 | 577144111 | 45.23.12 |  | A | [6 empty] | EK | S
|  |  | 5 - KOMUNIKÁCIE spolu: | 4643.4 |  |  | 4643.4 | 0 | 4643.4 |  | 40.0466 |  | 0 | [8 empty] | 34.306
9 - OSTATNÉ KONŠTRUKCIE A PRÁCE
5 | 272 | 919735111 | Rezanie stávajúceho živičného krytu alebo podkladu hr. do 50 mm | 3 | m | 2.67 | 8.01 |  | 8.01 | 2e-05 | 6e-05 |  |  | 20 | 91 | [5 empty] | E | 0.183 | 91973-5111 | 919735111 | 45.23.12 |  | 5 | [6 empty] | EK | S
6 | 221 | 979084216 | Vodorovná doprava vybúraných hmôt po suchu do 5 km | 29.44 | t | 5.36 | 157.8 |  | 157.8 |  |  |  |  | 20 | 94 | [5 empty] | E | 19.96 | 979084216 | 979084216 | 45.11.11 |  | A | [6 empty] | EK | S
7 | 272 | 979087212 | Nakladanie sute na dopravný prostriedok | 29.44 | t | 0.94 | 27.67 |  | 27.67 |  |  |  |  | 20 | 95 | [5 empty] | E | 2.708 | 979087212 | 979087212 | 45.11.11 |  | A | [6 empty] | EK | S
8 | 221 | 998225111 | Presun hmôt pre pozemné komunikácie a plochy letísk, kryt živičný | 40.047 | t | 0.76 | 30.44 |  | 30.44 |  |  |  |  | 20 | 99 | [5 empty] | E | 0.641 | 998225111 | 998225111 | 45.23.12 |  | 1 | [6 empty] | EK | S
|  |  | 9 - OSTATNÉ KONŠTRUKCIE A PRÁCE spolu: | 223.92 |  |  | 223.92 | 0 | 223.92 |  | 6e-05 |  | 0 | [8 empty] | 23.492
|  |  | PRÁCE A DODÁVKY HSV spolu: | 5985.12 |  |  | 5985.12 | 0 | 5985.12 |  | 40.0467 |  | 29.44 | [8 empty] | 69.298
|  |  | Za rozpočet celkom: | 5985.12 |  |  | 5985.12 | 0 | 5985.12 |  | 40.0467 |  | 29.44 | [8 empty] | 69.298

## Chodník Zbojník
Odberateľ: Mesto Púchov | [7 empty] | Spracoval: | [16 empty] | V module | Hlavička1 | Mena | Hlavička2 | Obdobie | Počet des.miest | Formát
Projektant: | [7 empty] | JKSO : | [16 empty] | Rozpočet | Prehľad rozpočtových nákladov v | EUR |  |  | 1 | 123.4567
Dodávateľ: | [7 empty] | Dátum: | [16 empty] | Čerpanie | Súpis vykonaných prác a dodávok v | EUR | za obdobie | Mesiac 2015 | 2 | 123.4567
[25 empty] | VK | Prehľad kalkulovaných nákladov v | EUR |  |  | 3 | 123.4567
Stavba : Mestský úrad Púchov | [24 empty] | VF | Súpis vykonaných prác a dodávok v | EUR | za obdobie | Mesiac 2015 | 4 | 123.4567
Objekt : Oprava komunikácií - 2. etapa | [24 empty] | OP | Súpis plánovaných prác a dodávok v | EUR | za obdobie | Mesiac 2015 | N | 123.4567
Časť : Chodník Zbojník
Mesto Púchov |  |  | Prehľad rozpočtových nákladov v EUR
Por. | Kód | Kód položky | Popis položky, stavebného dielu, remesla, | Množstvo | Merná | Jednotková | Konštrukcie | Špecifikovaný | Spolu | Hmotnosť v tonách |  | Suť v tonách |  | DPH | Pozícia | Množstvo | Množstvo | Množstvo | Vyňatý | Vysoká sadzba | Typ | Nh | Kód položky | Kód položky | Klasifikácia | Katalógové | Typ | AC | AD | Jedn. cena | Index JC | Množstvo | Index mn. | Zaradenie | Lev0
číslo | cen. |  | výkaz-výmer | výmera | jednotka | cena |  | materiál |  | Jednotková | Spolu | Jednotková | Spolu | % |  | rozpočtované | od začiatku | zostatok | z režimu stavba | DPH | položky |  | pre tlač |  | produkcie | číslo | ceny | [6 empty] | pre KL | pozícia
PRÁCE A DODÁVKY HSV
1 - ZEMNE PRÁCE
1 | 221 | 113107241 | Odstránenie podkladov alebo krytov živičných hr. do 50 mm, nad 200 m2 | 210 | m2 | 5.29 | 1110.9 |  | 1110.9 |  |  | 0.098 | 20.58 | 20 | 4 | [5 empty] | E | 11.97 | 11310-7241 | 113107241 | 45.11.11 |  | 1 | [6 empty] | EK | S
2 | 221 | 113201211 | Vytrhanie obrubníkov cestných betónových | 30 | m | 12.16 | 364.8 |  | 364.8 |  |  | 0.23 | 6.9 | 20 | 7 | [5 empty] | E | 8.85 | 11320-1211 | 113201211 | 45.11.11 |  | 5 | [6 empty] | EK | S
|  |  | 1 - ZEMNE PRÁCE spolu: | 1475.7 |  |  | 1475.7 | 0 | 1475.7 |  | 0 |  | 27.48 | [8 empty] | 20.82
5 - KOMUNIKÁCIE
3 | 221 | 572717204 | Vyrovnanie povrchu stáv. krytov betónom asfaltovým AC hr. do 40 mm | 100 | m2 | 7.64 | 764 |  | 764 | 0.10434 | 10.434 |  |  | 20 | 46 | [5 empty] | E | 8 | 57271-7204 | 572717204 | . . |  | 1 | [6 empty] | EK | S
4 | 221 | 572972102 | Vyspravenie vozovky asfaltovou zálievkovou hmotou za tepla šírky do 2 cm | 41 | m | 3.3 | 135.3 |  | 135.3 | 0.00084 | 0.03444 |  |  | 20 | 44 | [5 empty] | E | 3.116 | 57297-2102 | 572972102 | . . |  | 5 | [6 empty] | EK | S
5 | 272 | 573231111 | Postrek živičný spojovací z cestnej emulzie 0,5 kg/m2 | 210 | m2 | 0.48 | 100.8 |  | 100.8 | 0.00071 | 0.1491 |  |  | 20 | 45 | [5 empty] | E | 0.42 | 573231111 | 573231111 | 45.23.12 |  | A | [6 empty] | EK | S
6 | 221 | 577133211 | Asfaltový betón AC 8 (ABJ II) hr. 40 mm, š. do 3 m | 210 | m2 | 16.62 | 3490.2 |  | 3490.2 | 0.09868 | 20.7228 |  |  | 20 | 46 | [5 empty] | E | 23.73 | 57713-3211 | 577133211 | 45.23.12 |  | 1 | [6 empty] | EK | S
|  |  | 5 - KOMUNIKÁCIE spolu: | 4490.3 |  |  | 4490.3 | 0 | 4490.3 |  | 31.3403 |  | 0 | [8 empty] | 35.266
9 - OSTATNÉ KONŠTRUKCIE A PRÁCE
7 | 221 | 916311113 | Osadenie cest. obrubníka bet. ležatého, lôžko betón tr. C 12/15 s bočnou oporou | 30 | m | 24.83 | 744.9 |  | 744.9 | 0.2023 | 6.069 |  |  | 20 | 85 | [5 empty] | E | 9.45 | 916311113 | 916311113 | 45.23.12 |  | 5 | [6 empty] | EK | S
8 | MAT | 592174900 | Obrubník cestný 100/10/25 100x10x25 | 30 | kus | 7.93 |  | 237.9 | 237.9 | 0.052 | 1.56 |  |  | 20 | 88 | [5 empty] | D |  | 592174900 | 592174900 | 26.61.11 |  | 2 | [6 empty] | EZ | S
9 | 272 | 919735111 | Rezanie stávajúceho živičného krytu alebo podkladu hr. do 50 mm | 9 | m | 2.67 | 24.03 |  | 24.03 | 2e-05 | 0.00018 |  |  | 20 | 91 | [5 empty] | E | 0.549 | 91973-5111 | 919735111 | 45.23.12 |  | 5 | [6 empty] | EK | S
10 | 221 | 979084216 | Vodorovná doprava vybúraných hmôt po suchu do 5 km | 27.48 | t | 5.36 | 147.29 |  | 147.29 |  |  |  |  | 20 | 94 | [5 empty] | E | 18.631 | 979084216 | 979084216 | 45.11.11 |  | A | [6 empty] | EK | S
11 | 272 | 979087212 | Nakladanie sute na dopravný prostriedok | 27.48 | t | 0.94 | 25.83 |  | 25.83 |  |  |  |  | 20 | 95 | [5 empty] | E | 2.528 | 979087212 | 979087212 | 45.11.11 |  | A | [6 empty] | EK | S
12 | 272 | 979131410 | Poplatok za ulož.a znešk.stav.sute na urč.sklád. -z demol.vozoviek "O"-ost.odpad | 27.48 | t | 7.93 | 217.92 |  | 217.92 |  |  |  |  | 20 | 97 | [5 empty] | E |  | 97913-1410 | 979131410 | 45.11.11 |  | 1 | [6 empty] | EK | S
13 | 221 | 998225111 | Presun hmôt pre pozemné komunikácie a plochy letísk, kryt živičný | 38.97 | t | 0.76 | 29.62 |  | 29.62 |  |  |  |  | 20 | 99 | [5 empty] | E | 0.624 | 998225111 | 998225111 | 45.23.12 |  | 1 | [6 empty] | EK | S
|  |  | 9 - OSTATNÉ KONŠTRUKCIE A PRÁCE spolu: | 1427.49 |  |  | 1189.59 | 237.9 | 1427.49 |  | 7.6292 |  | 0 | [8 empty] | 31.782
|  |  | PRÁCE A DODÁVKY HSV spolu: | 7393.49 |  |  | 7155.59 | 237.9 | 7393.49 |  | 38.9695 |  | 27.48 | [8 empty] | 87.868
|  |  | Za rozpočet celkom: | 7393.49 |  |  | 7155.59 | 237.9 | 7393.49 |  | 38.9695 |  | 27.48 | [8 empty] | 87.868

## Chodník za cintorínom
Odberateľ: Mesto Púchov | [7 empty] | Spracoval: | [16 empty] | V module | Hlavička1 | Mena | Hlavička2 | Obdobie | Počet des.miest | Formát
Projektant: | [7 empty] | JKSO : | [16 empty] | Rozpočet | Prehľad rozpočtových nákladov v | EUR |  |  | 1 | 123.4567
Dodávateľ: | [7 empty] | Dátum: | [16 empty] | Čerpanie | Súpis vykonaných prác a dodávok v | EUR | za obdobie | Mesiac 2015 | 2 | 123.4567
[25 empty] | VK | Prehľad kalkulovaných nákladov v | EUR |  |  | 3 | 123.4567
Stavba : Mestský úrad Púchov | [24 empty] | VF | Súpis vykonaných prác a dodávok v | EUR | za obdobie | Mesiac 2015 | 4 | 123.4567
Objekt : Oprava komunikácií - 2. etapa | [24 empty] | OP | Súpis plánovaných prác a dodávok v | EUR | za obdobie | Mesiac 2015 | N | 123.4567
Časť : Chodník za cintorínom
Mesto Púchov |  |  | Prehľad rozpočtových nákladov v EUR
Por. | Kód | Kód položky | Popis položky, stavebného dielu, remesla, | Množstvo | Merná | Jednotková | Konštrukcie | Špecifikovaný | Spolu | Hmotnosť v tonách |  | Suť v tonách |  | DPH | Pozícia | Množstvo | Množstvo | Množstvo | Vyňatý | Vysoká sadzba | Typ | Nh | Kód položky | Kód položky | Klasifikácia | Katalógové | Typ | AC | AD | Jedn. cena | Index JC | Množstvo | Index mn. | Zaradenie | Lev0
číslo | cen. |  | výkaz-výmer | výmera | jednotka | cena |  | materiál |  | Jednotková | Spolu | Jednotková | Spolu | % |  | rozpočtované | od začiatku | zostatok | z režimu stavba | DPH | položky |  | pre tlač |  | produkcie | číslo | ceny | [6 empty] | pre KL | pozícia
PRÁCE A DODÁVKY HSV
1 - ZEMNE PRÁCE
1 | 221 | 113107141 | Odstránenie podkladov alebo krytov živičných hr. do 50 mm, do 200 m2 | 55 | m2 | 5.29 | 290.95 |  | 290.95 |  |  | 0.098 | 5.39 | 20 | 4 | [5 empty] | E | 11 | 11310-7141 | 113107141 | 45.11.11 |  | 1 | [6 empty] | EK | S
|  |  | 1 - ZEMNE PRÁCE spolu: | 290.95 |  |  | 290.95 | 0 | 290.95 |  | 0 |  | 5.39 | [8 empty] | 11
5 - KOMUNIKÁCIE
2 | 221 | 572717204 | Vyrovnanie povrchu stáv. krytov betónom asfaltovým AC hr. do 40 mm | 55 | m2 | 7.64 | 420.2 |  | 420.2 | 0.10434 | 5.7387 |  |  | 20 | 46 | [5 empty] | E | 4.4 | 57271-7204 | 572717204 | . . |  | 1 | [6 empty] | EK | S
3 | 221 | 572972102 | Vyspravenie vozovky asfaltovou zálievkovou hmotou za tepla šírky do 2 cm | 4.4 | m | 3.3 | 14.52 |  | 14.52 | 0.00084 | 0.003696 |  |  | 20 | 44 | [5 empty] | E | 0.334 | 57297-2102 | 572972102 | . . |  | 5 | [6 empty] | EK | S
4 | 272 | 573211111 | Postrek živičný spojovací z cestného asfaltu 1,0 kg/m2 | 55 | m2 | 0.66 | 36.3 |  | 36.3 | 0.00061 | 0.03355 |  |  | 20 | 44 | [5 empty] | E | 0.11 | 573211111 | 573211111 | 45.23.12 |  | B | [6 empty] | EK | S
5 | 221 | 577133211 | Asfaltový betón AC 8 (ABJ II) hr. 40 mm, š. do 3 m | 55 | m2 | 16.62 | 914.1 |  | 914.1 | 0.09868 | 5.4274 |  |  | 20 | 46 | [5 empty] | E | 6.215 | 57713-3211 | 577133211 | 45.23.12 |  | 1 | [6 empty] | EK | S
|  |  | 5 - KOMUNIKÁCIE spolu: | 1385.12 |  |  | 1385.12 | 0 | 1385.12 |  | 11.2033 |  | 0 | [8 empty] | 11.059
9 - OSTATNÉ KONŠTRUKCIE A PRÁCE
6 | 272 | 919735111 | Rezanie stávajúceho živičného krytu alebo podkladu hr. do 50 mm | 4.4 | m | 2.67 | 11.75 |  | 11.75 | 2e-05 | 8.8e-05 |  |  | 20 | 91 | [5 empty] | E | 0.268 | 91973-5111 | 919735111 | 45.23.12 |  | 5 | [6 empty] | EK | S
7 | 221 | 979084216 | Vodorovná doprava vybúraných hmôt po suchu do 5 km | 5.39 | t | 5.36 | 28.89 |  | 28.89 |  |  |  |  | 20 | 94 | [5 empty] | E | 3.654 | 979084216 | 979084216 | 45.11.11 |  | A | [6 empty] | EK | S
8 | 272 | 979087212 | Nakladanie sute na dopravný prostriedok | 5.39 | t | 0.94 | 5.07 |  | 5.07 |  |  |  |  | 20 | 95 | [5 empty] | E | 0.496 | 979087212 | 979087212 | 45.11.11 |  | A | [6 empty] | EK | S
9 | 241 | 979091121 | Vodorovné premiestnenie vybúraných hmôt alebo konštrukcií za ďalších 1000 m | 5.39 | t | 1.72 | 9.27 |  | 9.27 |  |  |  |  | 20 | 96 | [5 empty] | E |  | 979091121 | 979091121 | 45.11.11 |  | 1 | [6 empty] | EK | S
10 | 272 | 979131410 | Poplatok za ulož.a znešk.stav.sute na urč.sklád. -z demol.vozoviek "O"-ost.odpad | 5.39 | t | 7.93 | 42.74 |  | 42.74 |  |  |  |  | 20 | 97 | [5 empty] | E |  | 97913-1410 | 979131410 | 45.11.11 |  | 1 | [6 empty] | EK | S
11 | 221 | 998225111 | Presun hmôt pre pozemné komunikácie a plochy letísk, kryt živičný | 11.203 | t | 0.76 | 8.51 |  | 8.51 |  |  |  |  | 20 | 99 | [5 empty] | E | 0.179 | 998225111 | 998225111 | 45.23.12 |  | 1 | [6 empty] | EK | S
|  |  | 9 - OSTATNÉ KONŠTRUKCIE A PRÁCE spolu: | 106.23 |  |  | 106.23 | 0 | 106.23 |  | 8.8e-05 |  | 0 | [8 empty] | 4.597
|  |  | PRÁCE A DODÁVKY HSV spolu: | 1782.3 |  |  | 1782.3 | 0 | 1782.3 |  | 11.2034 |  | 5.39 | [8 empty] | 26.656
|  |  | Za rozpočet celkom: | 1782.3 |  |  | 1782.3 | 0 | 1782.3 |  | 11.2034 |  | 5.39 | [8 empty] | 26.656

## Chodník Požiarna 1638
Odberateľ: Mesto Púchov | [7 empty] | Spracoval: | [16 empty] | V module | Hlavička1 | Mena | Hlavička2 | Obdobie | Počet des.miest | Formát
Projektant: | [7 empty] | JKSO : | [16 empty] | Rozpočet | Prehľad rozpočtových nákladov v | EUR |  |  | 1 | 123.4567
Dodávateľ: | [7 empty] | Dátum: | [16 empty] | Čerpanie | Súpis vykonaných prác a dodávok v | EUR | za obdobie | Mesiac 2015 | 2 | 123.4567
[25 empty] | VK | Prehľad kalkulovaných nákladov v | EUR |  |  | 3 | 123.4567
Stavba : Mestský úrad Púchov | [24 empty] | VF | Súpis vykonaných prác a dodávok v | EUR | za obdobie | Mesiac 2015 | 4 | 123.4567
Objekt : Oprava komunikácií - 2. etapa | [24 empty] | OP | Súpis plánovaných prác a dodávok v | EUR | za obdobie | Mesiac 2015 | N | 123.4567
Časť : Chodník Požiarná 1638
Mesto Púchov |  |  | Prehľad rozpočtových nákladov v EUR
Por. | Kód | Kód položky | Popis položky, stavebného dielu, remesla, | Množstvo | Merná | Jednotková | Konštrukcie | Špecifikovaný | Spolu | Hmotnosť v tonách |  | Suť v tonách |  | DPH | Pozícia | Množstvo | Množstvo | Množstvo | Vyňatý | Vysoká sadzba | Typ | Nh | Kód položky | Kód položky | Klasifikácia | Katalógové | Typ | AC | AD | Jedn. cena | Index JC | Množstvo | Index mn. | Zaradenie | Lev0
číslo | cen. |  | výkaz-výmer | výmera | jednotka | cena |  | materiál |  | Jednotková | Spolu | Jednotková | Spolu | % |  | rozpočtované | od začiatku | zostatok | z režimu stavba | DPH | položky |  | pre tlač |  | produkcie | číslo | ceny | [6 empty] | pre KL | pozícia
PRÁCE A DODÁVKY HSV
1 - ZEMNE PRÁCE
1 | 221 | 113107241 | Odstránenie podkladov alebo krytov živičných hr. do 50 mm, nad 200 m2 | 353 | m2 | 5.29 | 1867.37 |  | 1867.37 |  |  | 0.098 | 34.594 | 20 | 4 | [5 empty] | E | 20.121 | 11310-7241 | 113107241 | 45.11.11 |  | 1 | [6 empty] | EK | S
2 | 221 | 113201211 | Vytrhanie obrubníkov cestných betónových | 1 | m | 12.16 | 12.16 |  | 12.16 |  |  | 0.23 | 0.23 | 20 | 7 | [5 empty] | E | 0.295 | 11320-1211 | 113201211 | 45.11.11 |  | 5 | [6 empty] | EK | S
3 | 001 | 122201101 | Odkopávky a prekopávky nezapaž. v horn. tr. 3 do 100 m3 | 1 | m3 | 51.55 | 51.55 |  | 51.55 |  |  |  |  | 20 | 41 | [5 empty] | E | 0.166 | 12220-1101 | 122201101 | 45.11.21 |  | 5 | [6 empty] | EK | S
|  |  | 1 - ZEMNE PRÁCE spolu: | 1931.08 |  |  | 1931.08 | 0 | 1931.08 |  | 0 |  | 34.824 | [8 empty] | 20.582
4 - VODOROVNÉ KONŠTRUKCIE
4 | 321 | 457611111 | Spevnenie dna ROAD-MIX zeminou stabilizovanou cementom SPC 325 hr. 150mm | 2 | m2 | 55.58 | 111.16 |  | 111.16 | 0.01969 | 0.03938 |  |  | 20 | 41 | [5 empty] | E | 0.054 | 45761-1111 | 457611111 | 45.24.13 |  | 5 | [6 empty] | EK | S
|  |  | 4 - VODOROVNÉ KONŠTRUKCIE spolu: | 111.16 |  |  | 111.16 | 0 | 111.16 |  | 0.03938 |  | 0 | [8 empty] | 0.054
5 - KOMUNIKÁCIE
5 | 221 | 564861111 | Podklad zo štrkodrte hr. 200 mm | 2 | m2 | 78.23 | 156.46 |  | 156.46 | 0.3708 | 0.7416 |  |  | 20 | 41 | [5 empty] | E | 0.056 | 56486-1111 | 564861111 | 45.23.11 |  | 5 | [6 empty] | EK | S
6 | 221 | 572717204 | Vyrovnanie povrchu stáv. krytov betónom asfaltovým AC hr. do 40 mm | 50 | m2 | 7.64 | 382 |  | 382 | 0.10434 | 5.217 |  |  | 20 | 46 | [5 empty] | E | 4 | 57271-7204 | 572717204 | . . |  | 1 | [6 empty] | EK | S
7 | 221 | 572972102 | Vyspravenie vozovky asfaltovou zálievkovou hmotou za tepla šírky do 2 cm | 10 | m | 3.3 | 33 |  | 33 | 0.00084 | 0.0084 |  |  | 20 | 44 | [5 empty] | E | 0.76 | 57297-2102 | 572972102 | . . |  | 5 | [6 empty] | EK | S
8 | 272 | 573231111 | Postrek živičný spojovací z cestnej emulzie 0,5 kg/m2 | 353 | m2 | 0.48 | 169.44 |  | 169.44 | 0.00071 | 0.25063 |  |  | 20 | 45 | [5 empty] | E | 0.706 | 573231111 | 573231111 | 45.23.12 |  | A | [6 empty] | EK | S
9 | 221 | 577133211 | Asfaltový betón AC 8 (ABJ II) hr. 40 mm, š. do 3 m | 353 | m2 | 16.62 | 5866.86 |  | 5866.86 | 0.09868 | 34.834 |  |  | 20 | 46 | [5 empty] | E | 39.889 | 57713-3211 | 577133211 | 45.23.12 |  | 1 | [6 empty] | EK | S
|  |  | 5 - KOMUNIKÁCIE spolu: | 6607.76 |  |  | 6607.76 | 0 | 6607.76 |  | 41.0517 |  | 0 | [8 empty] | 45.411
8 - RÚROVÉ VEDENIA
10 | 221 | 899231111 | Výšková úprava šupákov (voda, plyn) do 200mm so zvýš.poklopu | 1 | kus | 46.92 | 46.92 |  | 46.92 | 0.39903 | 0.39903 |  |  | 20 | 82 | [5 empty] | E | 3.839 | 899231111 | 899231111 | 45.23.12 |  | B | [6 empty] | EK | S
11 | 221 | 899331111 | Výšková úprava kan.šácht a vod.šácht do 200 mm zvýšením poklopu | 1 | kus | 72.69 | 72.69 |  | 72.69 | 0.40606 | 0.40606 |  |  | 20 | 83 | [5 empty] | E | 3.817 | 899331111 | 899331111 | 45.23.12 |  | B | [6 empty] | EK | S
|  |  | 8 - RÚROVÉ VEDENIA spolu: | 119.61 |  |  | 119.61 | 0 | 119.61 |  | 0.80509 |  | 0 | [8 empty] | 7.656
9 - OSTATNÉ KONŠTRUKCIE A PRÁCE
12 | 221 | 916311113 | Osadenie cest. obrubníka bet. ležatého, lôžko betón tr. C 12/15 s bočnou oporou | 1 | m | 24.83 | 24.83 |  | 24.83 | 0.2023 | 0.2023 |  |  | 20 | 85 | [5 empty] | E | 0.315 | 916311113 | 916311113 | 45.23.12 |  | 5 | [6 empty] | EK | S
13 | MAT | 592174900 | Obrubník cestný 100/10/25 100x10x25 | 1 | kus | 7.93 |  | 7.93 | 7.93 | 0.052 | 0.052 |  |  | 20 | 88 | [5 empty] | D |  | 592174900 | 592174900 | 26.61.11 |  | 2 | [6 empty] | EZ | S
14 | 221 | 918101111 | Lôžko pod obrubníky, krajníky, obruby z betónu tr. C 12/15 | 0.075 | m3 | 198.26 | 14.87 |  | 14.87 | 2.3628 | 0.17721 |  |  | 20 | 89 | [5 empty] | E | 0.108 | 918101111 | 918101111 | 45.23.12 |  | 5 | [6 empty] | EK | S
15 | 272 | 919735111 | Rezanie stávajúceho živičného krytu alebo podkladu hr. do 50 mm | 10 | m | 2.67 | 26.7 |  | 26.7 | 2e-05 | 0.0002 |  |  | 20 | 91 | [5 empty] | E | 0.61 | 91973-5111 | 919735111 | 45.23.12 |  | 5 | [6 empty] | EK | S
16 | 221 | 979084216 | Vodorovná doprava vybúraných hmôt po suchu do 5 km | 34.824 | t | 5.36 | 186.66 |  | 186.66 |  |  |  |  | 20 | 94 | [5 empty] | E | 23.611 | 979084216 | 979084216 | 45.11.11 |  | A | [6 empty] | EK | S
17 | 272 | 979087212 | Nakladanie sute na dopravný prostriedok | 34.824 | t | 0.94 | 32.73 |  | 32.73 |  |  |  |  | 20 | 95 | [5 empty] | E | 3.204 | 979087212 | 979087212 | 45.11.11 |  | A | [6 empty] | EK | S
18 | 272 | 979131410 | Poplatok za ulož.a znešk.stav.sute na urč.sklád. -z demol.vozoviek "O"-ost.odpad | 34.824 | t | 7.93 | 276.15 |  | 276.15 |  |  |  |  | 20 | 97 | [5 empty] | E |  | 97913-1410 | 979131410 | 45.11.11 |  | 1 | [6 empty] | EK | S
19 | 221 | 998225111 | Presun hmôt pre pozemné komunikácie a plochy letísk, kryt živičný | 42.328 | t | 0.76 | 32.17 |  | 32.17 |  |  |  |  | 20 | 99 | [5 empty] | E | 0.677 | 998225111 | 998225111 | 45.23.12 |  | 1 | [6 empty] | EK | S
|  |  | 9 - OSTATNÉ KONŠTRUKCIE A PRÁCE spolu: | 602.04 |  |  | 594.11 | 7.93 | 602.04 |  | 0.43171 |  | 0 | [8 empty] | 28.525
|  |  | PRÁCE A DODÁVKY HSV spolu: | 9371.65 |  |  | 9363.72 | 7.93 | 9371.65 |  | 42.3279 |  | 34.824 | [8 empty] | 102.228
|  |  | Za rozpočet celkom: | 9371.65 |  |  | 9363.72 | 7.93 | 9371.65 |  | 42.3279 |  | 34.824 | [8 empty] | 102.228

## Chodník Požiarna 1637
Odberateľ: Mesto Púchov | [7 empty] | Spracoval: | [16 empty] | V module | Hlavička1 | Mena | Hlavička2 | Obdobie | Počet des.miest | Formát
Projektant: | [7 empty] | JKSO : | [16 empty] | Rozpočet | Prehľad rozpočtových nákladov v | EUR |  |  | 1 | 123.4567
Dodávateľ: | [7 empty] | Dátum: | [16 empty] | Čerpanie | Súpis vykonaných prác a dodávok v | EUR | za obdobie | Mesiac 2015 | 2 | 123.4567
[25 empty] | VK | Prehľad kalkulovaných nákladov v | EUR |  |  | 3 | 123.4567
Stavba : Mestský úrad Púchov | [24 empty] | VF | Súpis vykonaných prác a dodávok v | EUR | za obdobie | Mesiac 2015 | 4 | 123.4567
Objekt : Oprava komunikácií - 2. etapa | [24 empty] | OP | Súpis plánovaných prác a dodávok v | EUR | za obdobie | Mesiac 2015 | N | 123.4567
Časť : Chodník Požiarna 1637
Mesto Púchov |  |  | Prehľad rozpočtových nákladov v EUR
Por. | Kód | Kód položky | Popis položky, stavebného dielu, remesla, | Množstvo | Merná | Jednotková | Konštrukcie | Špecifikovaný | Spolu | Hmotnosť v tonách |  | Suť v tonách |  | DPH | Pozícia | Množstvo | Množstvo | Množstvo | Vyňatý | Vysoká sadzba | Typ | Nh | Kód položky | Kód položky | Klasifikácia | Katalógové | Typ | AC | AD | Jedn. cena | Index JC | Množstvo | Index mn. | Zaradenie | Lev0
číslo | cen. |  | výkaz-výmer | výmera | jednotka | cena |  | materiál |  | Jednotková | Spolu | Jednotková | Spolu | % |  | rozpočtované | od začiatku | zostatok | z režimu stavba | DPH | položky |  | pre tlač |  | produkcie | číslo | ceny | [6 empty] | pre KL | pozícia
PRÁCE A DODÁVKY HSV
1 - ZEMNE PRÁCE
1 | 221 | 113107241 | Odstránenie podkladov alebo krytov živičných hr. do 50 mm, nad 200 m2 | 383 | m2 | 5.29 | 2026.07 |  | 2026.07 |  |  | 0.098 | 37.534 | 20 | 4 | [5 empty] | E | 21.831 | 11310-7241 | 113107241 | 45.11.11 |  | 1 | [6 empty] | EK | S
2 | 221 | 113201211 | Vytrhanie obrubníkov cestných betónových | 6 | m | 12.16 | 72.96 |  | 72.96 |  |  | 0.23 | 1.38 | 20 | 7 | [5 empty] | E | 1.77 | 11320-1211 | 113201211 | 45.11.11 |  | 5 | [6 empty] | EK | S
|  |  | 1 - ZEMNE PRÁCE spolu: | 2099.03 |  |  | 2099.03 | 0 | 2099.03 |  | 0 |  | 38.914 | [8 empty] | 23.601
5 - KOMUNIKÁCIE
3 | 221 | 572717204 | Vyrovnanie povrchu stáv. krytov betónom asfaltovým AC hr. do 40 mm | 100 | m2 | 7.64 | 764 |  | 764 | 0.10434 | 10.434 |  |  | 20 | 46 | [5 empty] | E | 8 | 57271-7204 | 572717204 | . . |  | 1 | [6 empty] | EK | S
4 | 221 | 572972102 | Vyspravenie vozovky asfaltovou zálievkovou hmotou za tepla šírky do 2 cm | 20 | m | 3.3 | 66 |  | 66 | 0.00084 | 0.0168 |  |  | 20 | 44 | [5 empty] | E | 1.52 | 57297-2102 | 572972102 | . . |  | 5 | [6 empty] | EK | S
5 | 272 | 573231111 | Postrek živičný spojovací z cestnej emulzie 0,5 kg/m2 | 383 | m2 | 0.48 | 183.84 |  | 183.84 | 0.00071 | 0.27193 |  |  | 20 | 45 | [5 empty] | E | 0.766 | 573231111 | 573231111 | 45.23.12 |  | A | [6 empty] | EK | S
6 | 221 | 577133211 | Asfaltový betón AC 8 (ABJ II) hr. 40 mm, š. do 3 m | 383 | m2 | 16.62 | 6365.46 |  | 6365.46 | 0.09868 | 37.7944 |  |  | 20 | 46 | [5 empty] | E | 43.279 | 57713-3211 | 577133211 | 45.23.12 |  | 1 | [6 empty] | EK | S
|  |  | 5 - KOMUNIKÁCIE spolu: | 7379.3 |  |  | 7379.3 | 0 | 7379.3 |  | 48.5172 |  | 0 | [8 empty] | 53.565
8 - RÚROVÉ VEDENIA
7 | 221 | 899331111 | Výšková úprava kan.šácht a vod.šácht do 200 mm zvýšením poklopu | 1 | kus | 72.69 | 72.69 |  | 72.69 | 0.40606 | 0.40606 |  |  | 20 | 83 | [5 empty] | E | 3.817 | 899331111 | 899331111 | 45.23.12 |  | B | [6 empty] | EK | S
|  |  | 8 - RÚROVÉ VEDENIA spolu: | 72.69 |  |  | 72.69 | 0 | 72.69 |  | 0.40606 |  | 0 | [8 empty] | 3.817
9 - OSTATNÉ KONŠTRUKCIE A PRÁCE
8 | 221 | 915331111 | Predformátované vodorovné dopravné značenie, čiara šírky 120 mm | 50 | m | 6.61 | 330.5 |  | 330.5 | 4e-05 | 0.002 |  |  | 20 | 1 | [5 empty] | E | 2.45 | 91533-1111 | 915331111 | 45.23.12 |  | 1 | [6 empty] | EK | S
9 | 221 | 916311113 | Osadenie cest. obrubníka bet. ležatého, lôžko betón tr. C 12/15 s bočnou oporou | 6 | m | 24.83 | 148.98 |  | 148.98 | 0.2023 | 1.2138 |  |  | 20 | 85 | [5 empty] | E | 1.89 | 916311113 | 916311113 | 45.23.12 |  | 5 | [6 empty] | EK | S
10 | MAT | 592174900 | Obrubník cestný 100/10/25 100x10x25 | 6 | kus | 7.93 |  | 47.58 | 47.58 | 0.052 | 0.312 |  |  | 20 | 88 | [5 empty] | D |  | 592174900 | 592174900 | 26.61.11 |  | 2 | [6 empty] | EZ | S
11 | 221 | 918101111 | Lôžko pod obrubníky, krajníky, obruby z betónu tr. C 12/15 | 0.45 | m3 | 198.26 | 89.22 |  | 89.22 | 2.3628 | 1.0633 |  |  | 20 | 89 | [5 empty] | E | 0.649 | 918101111 | 918101111 | 45.23.12 |  | 5 | [6 empty] | EK | S
12 | 272 | 919735111 | Rezanie stávajúceho živičného krytu alebo podkladu hr. do 50 mm | 26 | m | 2.67 | 69.42 |  | 69.42 | 2e-05 | 0.00052 |  |  | 20 | 91 | [5 empty] | E | 1.586 | 91973-5111 | 919735111 | 45.23.12 |  | 5 | [6 empty] | EK | S
13 | 221 | 979084216 | Vodorovná doprava vybúraných hmôt po suchu do 5 km | 38.914 | t | 5.36 | 208.58 |  | 208.58 |  |  |  |  | 20 | 94 | [5 empty] | E | 26.384 | 979084216 | 979084216 | 45.11.11 |  | A | [6 empty] | EK | S
14 | 272 | 979087212 | Nakladanie sute na dopravný prostriedok | 38.914 | t | 0.94 | 36.58 |  | 36.58 |  |  |  |  | 20 | 95 | [5 empty] | E | 3.58 | 979087212 | 979087212 | 45.11.11 |  | A | [6 empty] | EK | S
15 | 272 | 979131410 | Poplatok za ulož.a znešk.stav.sute na urč.sklád. -z demol.vozoviek "O"-ost.odpad | 38.914 | t | 7.93 | 308.59 |  | 308.59 |  |  |  |  | 20 | 97 | [5 empty] | E |  | 97913-1410 | 979131410 | 45.11.11 |  | 1 | [6 empty] | EK | S
16 | 221 | 998225111 | Presun hmôt pre pozemné komunikácie a plochy letísk, kryt živičný | 51.515 | t | 0.76 | 39.15 |  | 39.15 |  |  |  |  | 20 | 99 | [5 empty] | E | 0.824 | 998225111 | 998225111 | 45.23.12 |  | 1 | [6 empty] | EK | S
|  |  | 9 - OSTATNÉ KONŠTRUKCIE A PRÁCE spolu: | 1278.6 |  |  | 1231.02 | 47.58 | 1278.6 |  | 2.5916 |  | 0 | [8 empty] | 37.363
|  |  | PRÁCE A DODÁVKY HSV spolu: | 10829.62 |  |  | 10782.04 | 47.58 | 10829.62 |  | 51.5148 |  | 38.914 | [8 empty] | 118.346
|  |  | Za rozpočet celkom: | 10829.62 |  |  | 10782.04 | 47.58 | 10829.62 |  | 51.5148 |  | 38.914 | [8 empty] | 118.346

## Chodník Hoštinská
Chodník Hoštinská | [7 empty] | Spracoval: | [16 empty] | V module | Hlavička1 | Mena | Hlavička2 | Obdobie | Počet des.miest | Formát
Projektant: | [7 empty] | JKSO : | [16 empty] | Rozpočet | Prehľad rozpočtových nákladov v | EUR |  |  | 1 | 123.4567
Dodávateľ: | [7 empty] | Dátum: | [16 empty] | Čerpanie | Súpis vykonaných prác a dodávok v | EUR | za obdobie | Mesiac 2015 | 2 | 123.4567
[25 empty] | VK | Prehľad kalkulovaných nákladov v | EUR |  |  | 3 | 123.4567
Stavba : Mestský úrad Púchov | [24 empty] | VF | Súpis vykonaných prác a dodávok v | EUR | za obdobie | Mesiac 2015 | 4 | 123.4567
Objekt : Oprava komunikácií - 2. etapa | [24 empty] | OP | Súpis plánovaných prác a dodávok v | EUR | za obdobie | Mesiac 2015 | N | 123.4567
Časť : Chodník Hoštinská
Mesto Púchov |  |  | Prehľad rozpočtových nákladov v EUR
Por. | Kód | Kód položky | Popis položky, stavebného dielu, remesla, | Množstvo | Merná | Jednotková | Konštrukcie | Špecifikovaný | Spolu | Hmotnosť v tonách |  | Suť v tonách |  | DPH | Pozícia | Množstvo | Množstvo | Množstvo | Vyňatý | Vysoká sadzba | Typ | Nh | Kód položky | Kód položky | Klasifikácia | Katalógové | Typ | AC | AD | Jedn. cena | Index JC | Množstvo | Index mn. | Zaradenie | Lev0
číslo | cen. |  | výkaz-výmer | výmera | jednotka | cena |  | materiál |  | Jednotková | Spolu | Jednotková | Spolu | % |  | rozpočtované | od začiatku | zostatok | z režimu stavba | DPH | položky |  | pre tlač |  | produkcie | číslo | ceny | [6 empty] | pre KL | pozícia
PRÁCE A DODÁVKY HSV
1 - ZEMNE PRÁCE
1 | 221 | 113107141 | Odstránenie podkladov alebo krytov živičných hr. do 50 mm, do 200 m2 | 113 | m2 | 5.29 | 597.77 |  | 597.77 |  |  | 0.098 | 11.074 | 20 | 4 | [5 empty] | E | 22.6 | 11310-7141 | 113107141 | 45.11.11 |  | 1 | [6 empty] | EK | S
|  |  | 1 - ZEMNE PRÁCE spolu: | 597.77 |  |  | 597.77 | 0 | 597.77 |  | 0 |  | 11.074 | [8 empty] | 22.6
5 - KOMUNIKÁCIE
2 | 221 | 572717204 | Vyrovnanie povrchu stáv. krytov betónom asfaltovým AC hr. do 40 mm | 50 | m2 | 7.64 | 382 |  | 382 | 0.10434 | 5.217 |  |  | 20 | 46 | [5 empty] | E | 4 | 57271-7204 | 572717204 | . . |  | 1 | [6 empty] | EK | S
3 | 221 | 572972102 | Vyspravenie vozovky asfaltovou zálievkovou hmotou za tepla šírky do 2 cm | 2.5 | m | 3.3 | 8.25 |  | 8.25 | 0.00084 | 0.0021 |  |  | 20 | 44 | [5 empty] | E | 0.19 | 57297-2102 | 572972102 | . . |  | 5 | [6 empty] | EK | S
4 | 272 | 573231111 | Postrek živičný spojovací z cestnej emulzie 0,5 kg/m2 | 113 | m2 | 0.48 | 54.24 |  | 54.24 | 0.00071 | 0.08023 |  |  | 20 | 45 | [5 empty] | E | 0.226 | 573231111 | 573231111 | 45.23.12 |  | B | [6 empty] | EK | S
5 | 221 | 577133211 | Asfaltový betón AC 8 (ABJ II) hr. 40 mm, š. do 3 m | 113 | m2 | 16.62 | 1878.06 |  | 1878.06 | 0.09868 | 11.1508 |  |  | 20 | 46 | [5 empty] | E | 12.769 | 57713-3211 | 577133211 | 45.23.12 |  | 1 | [6 empty] | EK | S
|  |  | 5 - KOMUNIKÁCIE spolu: | 2322.55 |  |  | 2322.55 | 0 | 2322.55 |  | 16.4502 |  | 0 | [8 empty] | 17.185
9 - OSTATNÉ KONŠTRUKCIE A PRÁCE
6 | 272 | 919735111 | Rezanie stávajúceho živičného krytu alebo podkladu hr. do 50 mm | 2.5 | m | 2.67 | 6.68 |  | 6.68 | 2e-05 | 5e-05 |  |  | 20 | 91 | [5 empty] | E | 0.153 | 91973-5111 | 919735111 | 45.23.12 |  | 5 | [6 empty] | EK | S
7 | 221 | 979084216 | Vodorovná doprava vybúraných hmôt po suchu do 5 km | 11.074 | t | 5.36 | 59.36 |  | 59.36 |  |  |  |  | 20 | 94 | [5 empty] | E | 7.508 | 979084216 | 979084216 | 45.11.11 |  | A | [6 empty] | EK | S
8 | 272 | 979087212 | Nakladanie sute na dopravný prostriedok | 11.074 | t | 0.94 | 10.41 |  | 10.41 |  |  |  |  | 20 | 95 | [5 empty] | E | 1.019 | 979087212 | 979087212 | 45.11.11 |  | A | [6 empty] | EK | S
9 | 272 | 979131410 | Poplatok za ulož.a znešk.stav.sute na urč.sklád. -z demol.vozoviek "O"-ost.odpad | 11.074 | t | 7.93 | 87.82 |  | 87.82 |  |  |  |  | 20 | 97 | [5 empty] | E |  | 97913-1410 | 979131410 | 45.11.11 |  | 1 | [6 empty] | EK | S
10 | 221 | 998225111 | Presun hmôt pre pozemné komunikácie a plochy letísk, kryt živičný | 16.45 | t | 0.76 | 12.5 |  | 12.5 |  |  |  |  | 20 | 99 | [5 empty] | E | 0.263 | 998225111 | 998225111 | 45.23.12 |  | 1 | [6 empty] | EK | S
|  |  | 9 - OSTATNÉ KONŠTRUKCIE A PRÁCE spolu: | 176.77 |  |  | 176.77 | 0 | 176.77 |  | 5e-05 |  | 0 | [8 empty] | 8.943
|  |  | PRÁCE A DODÁVKY HSV spolu: | 3097.09 |  |  | 3097.09 | 0 | 3097.09 |  | 16.4502 |  | 11.074 | [8 empty] | 48.728
|  |  | Za rozpočet celkom: | 3097.09 |  |  | 3097.09 | 0 | 3097.09 |  | 16.4502 |  | 11.074 | [8 empty] | 48.728

## Hoštiná družstvo
Odberateľ: Mesto Púchov | [7 empty] | Spracoval: | [16 empty] | V module | Hlavička1 | Mena | Hlavička2 | Obdobie | Počet des.miest | Formát
Projektant: | [7 empty] | JKSO : | [16 empty] | Rozpočet | Prehľad rozpočtových nákladov v | EUR |  |  | 1 | 123.4567
Dodávateľ: | [7 empty] | Dátum: | [16 empty] | Čerpanie | Súpis vykonaných prác a dodávok v | EUR | za obdobie | Mesiac 2015 | 2 | 123.4567
[25 empty] | VK | Prehľad kalkulovaných nákladov v | EUR |  |  | 3 | 123.4567
Stavba : Mestský úrad Púchov | [24 empty] | VF | Súpis vykonaných prác a dodávok v | EUR | za obdobie | Mesiac 2015 | 4 | 123.4567
Objekt : Oprava komunikácií - 2. etapa | [24 empty] | OP | Súpis plánovaných prác a dodávok v | EUR | za obdobie | Mesiac 2015 | N | 123.4567
Časť : Hoštiná družstvo
Mesto Púchov |  |  | Prehľad rozpočtových nákladov v EUR
Por. | Kód | Kód položky | Popis položky, stavebného dielu, remesla, | Množstvo | Merná | Jednotková | Konštrukcie | Špecifikovaný | Spolu | Hmotnosť v tonách |  | Suť v tonách |  | DPH | Pozícia | Množstvo | Množstvo | Množstvo | Vyňatý | Vysoká sadzba | Typ | Nh | Kód položky | Kód položky | Klasifikácia | Katalógové | Typ | AC | AD | Jedn. cena | Index JC | Množstvo | Index mn. | Zaradenie | Lev0
číslo | cen. |  | výkaz-výmer | výmera | jednotka | cena |  | materiál |  | Jednotková | Spolu | Jednotková | Spolu | % |  | rozpočtované | od začiatku | zostatok | z režimu stavba | DPH | položky |  | pre tlač |  | produkcie | číslo | ceny | [6 empty] | pre KL | pozícia
PRÁCE A DODÁVKY HSV
5 - KOMUNIKÁCIE
1 | 221 | 572753111 | Vyrovnanie povrchov stáv. krytov asfaltovým betónom | 17 | t | 81.05 | 1377.85 |  | 1377.85 | 0.95825 | 16.2903 |  |  | 20 | 46 | [5 empty] | E | 3.961 | 57275-3111 | 572753111 | 45.23.12 |  | 1 | [6 empty] | EK | S
2 | 272 | 573231111 | Postrek živičný spojovací z cestnej emulzie 0,5 kg/m2 | 300 | m2 | 0.48 | 144 |  | 144 | 0.00071 | 0.213 |  |  | 20 | 45 | [5 empty] | E | 0.6 | 573231111 | 573231111 | 45.23.12 |  | A | [6 empty] | EK | S
3 | 221 | 577144111 | Asfaltový betón AC 11 (ABS I) hr. 50 mm, š. do 3 m | 300 | m2 | 15.48 | 4644 |  | 4644 | 0.12341 | 37.023 |  |  | 20 | 47 | [5 empty] | E | 40.5 | 577144111 | 577144111 | 45.23.12 |  | A | [6 empty] | EK | S
|  |  | 5 - KOMUNIKÁCIE spolu: | 6165.85 |  |  | 6165.85 | 0 | 6165.85 |  | 53.5262 |  | 0 | [8 empty] | 45.061
9 - OSTATNÉ KONŠTRUKCIE A PRÁCE
4 | 272 | 919735111 | Rezanie stávajúceho živičného krytu alebo podkladu hr. do 50 mm | 10 | m | 2.67 | 26.7 |  | 26.7 | 2e-05 | 0.0002 |  |  | 20 | 91 | [5 empty] | E | 0.61 | 91973-5111 | 919735111 | 45.23.12 |  | 5 | [6 empty] | EK | S
5 | 221 | 998225111 | Presun hmôt pre pozemné komunikácie a plochy letísk, kryt živičný | 53.526 | t | 0.76 | 40.68 |  | 40.68 |  |  |  |  | 20 | 99 | [5 empty] | E | 0.856 | 998225111 | 998225111 | 45.23.12 |  | 1 | [6 empty] | EK | S
|  |  | 9 - OSTATNÉ KONŠTRUKCIE A PRÁCE spolu: | 67.38 |  |  | 67.38 | 0 | 67.38 |  | 0.0002 |  | 0 | [8 empty] | 1.466
|  |  | PRÁCE A DODÁVKY HSV spolu: | 6233.23 |  |  | 6233.23 | 0 | 6233.23 |  | 53.5264 |  | 0 | [8 empty] | 46.527
|  |  | Za rozpočet celkom: | 6233.23 |  |  | 6233.23 | 0 | 6233.23 |  | 53.5264 |  | 0 | [8 empty] | 46.527

## 1. mája 1159
Odberateľ: Mesto Púchov | [7 empty] | Spracoval: | [16 empty] | V module | Hlavička1 | Mena | Hlavička2 | Obdobie | Počet des.miest | Formát
Projektant: | [7 empty] | JKSO : | [16 empty] | Rozpočet | Prehľad rozpočtových nákladov v | EUR |  |  | 1 | 123.4567
Dodávateľ: | [7 empty] | Dátum: | [16 empty] | Čerpanie | Súpis vykonaných prác a dodávok v | EUR | za obdobie | Mesiac 2015 | 2 | 123.4567
[25 empty] | VK | Prehľad kalkulovaných nákladov v | EUR |  |  | 3 | 123.4567
Stavba : Mestský úrad Púchov | [24 empty] | VF | Súpis vykonaných prác a dodávok v | EUR | za obdobie | Mesiac 2015 | 4 | 123.4567
Objekt : Oprava komunikácií - 2. etapa | [24 empty] | OP | Súpis plánovaných prác a dodávok v | EUR | za obdobie | Mesiac 2015 | N | 123.4567
Časť : 1. mája 1159
Mesto Púchov |  |  | Prehľad rozpočtových nákladov v EUR
Por. | Kód | Kód položky | Popis položky, stavebného dielu, remesla, | Množstvo | Merná | Jednotková | Konštrukcie | Špecifikovaný | Spolu | Hmotnosť v tonách |  | Suť v tonách |  | DPH | Pozícia | Množstvo | Množstvo | Množstvo | Vyňatý | Vysoká sadzba | Typ | Nh | Kód položky | Kód položky | Klasifikácia | Katalógové | Typ | AC | AD | Jedn. cena | Index JC | Množstvo | Index mn. | Zaradenie | Lev0
číslo | cen. |  | výkaz-výmer | výmera | jednotka | cena |  | materiál |  | Jednotková | Spolu | Jednotková | Spolu | % |  | rozpočtované | od začiatku | zostatok | z režimu stavba | DPH | položky |  | pre tlač |  | produkcie | číslo | ceny | [6 empty] | pre KL | pozícia
PRÁCE A DODÁVKY HSV
1 - ZEMNE PRÁCE
1 | 221 | 113107241 | Odstránenie podkladov alebo krytov živičných hr. do 50 mm, nad 200 m2 | 490 | m2 | 5.29 | 2592.1 |  | 2592.1 |  |  | 0.098 | 48.02 | 20 | 4 | [5 empty] | E | 27.93 | 11310-7241 | 113107241 | 45.11.11 |  | 1 | [6 empty] | EK | S
|  |  | 1 - ZEMNE PRÁCE spolu: | 2592.1 |  |  | 2592.1 | 0 | 2592.1 |  | 0 |  | 48.02 | [8 empty] | 27.93
5 - KOMUNIKÁCIE
2 | 221 | 572972102 | Vyspravenie vozovky asfaltovou zálievkovou hmotou za tepla šírky do 2 cm | 30 | m | 3.3 | 99 |  | 99 | 0.00084 | 0.0252 |  |  | 20 | 44 | [5 empty] | E | 2.28 | 57297-2102 | 572972102 | . . |  | 5 | [6 empty] | EK | S
3 | 272 | 573231111 | Postrek živičný spojovací z cestnej emulzie 0,5 kg/m2 | 490 | m2 | 0.48 | 235.2 |  | 235.2 | 0.00071 | 0.3479 |  |  | 20 | 45 | [5 empty] | E | 0.98 | 573231111 | 573231111 | 45.23.12 |  | A | [6 empty] | EK | S
4 | 221 | 577144121 | Asfaltový betón vrstva obrusná AC 11 obrus (ABS) hr. 50 mm, š. nad 3 m | 490 | m2 | 13.2 | 6468 |  | 6468 | 0.12341 | 60.4709 |  |  | 20 | 47 | [5 empty] | E | 13.23 | 57714-4121 | 577144121 | 45.23.12 |  | 1 | [6 empty] | EK | S
|  |  | 5 - KOMUNIKÁCIE spolu: | 6802.2 |  |  | 6802.2 | 0 | 6802.2 |  | 60.844 |  | 0 | [8 empty] | 16.49
8 - RÚROVÉ VEDENIA
5 | 221 | 899331111 | Výšková úprava kan.šácht a vod.šácht do 200 mm zvýšením poklopu | 2 | kus | 72.69 | 145.38 |  | 145.38 | 0.40606 | 0.81212 |  |  | 20 | 83 | [5 empty] | E | 7.634 | 899331111 | 899331111 | 45.23.12 |  | B | [6 empty] | EK | S
|  |  | 8 - RÚROVÉ VEDENIA spolu: | 145.38 |  |  | 145.38 | 0 | 145.38 |  | 0.81212 |  | 0 | [8 empty] | 7.634
9 - OSTATNÉ KONŠTRUKCIE A PRÁCE
6 | 272 | 919735111 | Rezanie stávajúceho živičného krytu alebo podkladu hr. do 50 mm | 30 | m | 2.67 | 80.1 |  | 80.1 | 2e-05 | 0.0006 |  |  | 20 | 91 | [5 empty] | E | 1.83 | 91973-5111 | 919735111 | 45.23.12 |  | 1 | [6 empty] | EK | S
7 | 221 | 979084216 | Vodorovná doprava vybúraných hmôt po suchu do 5 km | 48.02 | t | 5.36 | 257.39 |  | 257.39 |  |  |  |  | 20 | 94 | [5 empty] | E | 32.558 | 979084216 | 979084216 | 45.11.11 |  | A | [6 empty] | EK | S
8 | 272 | 979087212 | Nakladanie sute na dopravný prostriedok | 48.02 | t | 0.94 | 45.14 |  | 45.14 |  |  |  |  | 20 | 95 | [5 empty] | E | 4.418 | 979087212 | 979087212 | 45.11.11 |  | A | [6 empty] | EK | S
9 | 272 | 979131410 | Poplatok za ulož.a znešk.stav.sute na urč.sklád. -z demol.vozoviek "O"-ost.odpad | 48.02 | t | 7.93 | 380.8 |  | 380.8 |  |  |  |  | 20 | 97 | [5 empty] | E |  | 97913-1410 | 979131410 | 45.11.11 |  | 1 | [6 empty] | EK | S
10 | 221 | 998225111 | Presun hmôt pre pozemné komunikácie a plochy letísk, kryt živičný | 61.657 | t | 0.76 | 46.86 |  | 46.86 |  |  |  |  | 20 | 99 | [5 empty] | E | 0.987 | 998225111 | 998225111 | 45.23.12 |  | 1 | [6 empty] | EK | S
|  |  | 9 - OSTATNÉ KONŠTRUKCIE A PRÁCE spolu: | 810.29 |  |  | 810.29 | 0 | 810.29 |  | 0.0006 |  | 0 | [8 empty] | 39.793
|  |  | PRÁCE A DODÁVKY HSV spolu: | 10349.97 |  |  | 10349.97 | 0 | 10349.97 |  | 61.6567 |  | 48.02 | [8 empty] | 91.847
|  |  | Za rozpočet celkom: | 10349.97 |  |  | 10349.97 | 0 | 10349.97 |  | 61.6567 |  | 48.02 | [8 empty] | 91.847