## Hárok1
Pokyny k vyplneniu: Vypĺňajú sa žlto vyznačené polia !!!
Príloha č. 1:
Výzva na predloženie ponúk - prieskum trhu
Podrobný technický opis a údaje deklarujúce technické parametre dodávaného predmetu
Logický celok: | Diskový kultivátor ťahaný za traktorom
Názov predmetu: | Diskový kultivátor ťahaný za traktorom |  |  |  |  | Počet kusov: | 1
celok | technický parameter | požadovaná hodnota technického parametra | Parametre navrhovanej technológie - navrhovateľ vyplní konkrétnu hodnotu parametra ním navrhovanej technológie (hodnota/číselný údaj a podobne podľa zadania) | Názov výrobcu | Typové označenie
Diskový kultivátor ťahaný za traktorom | Pracovný záber min. 6 m | min. 6 m | hodnota:
| Prepravná šírka do 3 m | do 3 m | hodnota:
| Sekcia predných dvojradových diskov na spracovanie pôdy | áno | áno/nie:
| Priemer diskov maximálne 580 mm | maximálne 580 mm | hodnota:
| Odpruženie pracovných sekcií diskov | áno | áno/nie:
| Nastavenie pracovnej hĺbky diskov z kabíny | áno | áno/nie:
| Oceľový kultivačný valec s hrebeňovým profilom na rezanie hrúd | áno | áno/nie:
| Škrabky valca | áno | áno/nie:
| Osvetlenie a výstražné tabule | áno | áno/nie:
| Guľový záves K80 | áno | áno/nie:
| Pneumatické brzdy | áno | áno/nie:
| Typové schválenie MDVSR pre prepravu po cestách (alebo Certification of Conformity podľa EU 167/2013) | áno | áno/nie: