## cenová ponuka - technológia V01
Príloha č. 1 Špecifikácia predmetu zákazky s cenovou ponukou
Názov spoločnosti: | MOVINO, spol. s r. o.
IČO: | 31 61 78 24
Sídlo spoločnosti: | Osloboditeľov 66, 990 01 Veľký Krtíš
Názov projektu: | Výsadba nového vinohradu MOVINO
Opis predmetu zakázky obsahuje požiadavky na technickú špecifikáciu a parametre
Názov zákazky: Nákup - Sada strojov do vinohradu 2
Vymedzenie častí | Opis technická/ Technická špecifikácia požadované technické parametre | číselný údaj/Hodnota/ charakteristika parametra - požadovaná hodnota | Parametre navrhovanej technológie | Cena spolu bez DPH
Kosa na udržiavanie medziradia vo vinohrade 4 | Pracovná šírka (cm) | 180 | uviesť hodnotu
| Celková šírka maximálna (cm) | 192 | uviesť hodnotu
| Počet nožov | 3 | uviesť hodnotu
| Posuvný trojbodový záves kategórie I. a II. |  | áno /nie
| Voľne uložené nože |  | áno /nie
| Hmotnosť zariadenia maximálna (kg) | 360 | uviesť hodnotu
| Postranné vodiace lyžiny výškovo nastaviteľné |  | áno /nie
| Vertikálna os rotácie nožov |  | áno /nie
| Ochranné krytovanie podľa CE |  | áno /nie
| Zadné vyhadzovanie |  | áno /nie
| Otáčky vývodového hriadeľa 540 / min |  | áno /nie
Mulčovač nesený | Pracovná šírka (cm) | 180 | uviesť hodnotu
| Celková šírka maximálna (cm) | 200 | uviesť hodnotu
| Počet kladív tvaru P | 16 | uviesť hodnotu
| Uchytenie na zadný záves kategórie I. |  | áno /nie
| Oporný valec s možnosťou nastavenia pracovnej výšky |  | áno /nie
| Prevodovka s vývodovým hriadeľom na otáčky 540 / min |  | áno /nie
| Ochranné a bezpečnostné kryty podľa noriem CE |  | áno /nie
| Kĺbový hriadeľ |  | áno /nie
Mulčovač nesený obojstranný | Pracovná šírka (cm) | 180 | uviesť hodnotu
| Celková šírka maximálna (cm) | 200 | uviesť hodnotu
| Počet kladív tvaru P | 16 | uviesť hodnotu
| Reverzný trojbodový záves kategórie I. posuvný s uchytením na obidve strany |  | áno /nie
| Dvojitý skelet z odľahčeného panciera |  | áno /nie
| Oporný valec s možnosťou nastavenia pracovnej výšky |  | áno /nie
| Prevodovka s priebežným hriadeľom na otáčky 540/1000 |  | áno /nie
| Dvojitá voľnobežka v prevodovke |  | áno /nie
| Ochranné a bezpečnostné kryty podľa noriem CE |  | áno /nie
| Kĺbový hriadeľ |  | áno /nie
Rozmetadlo maštalného hnoja | Celková šírka maximálna (cm) | 185 | uviesť hodnotu
| Objem korby minimálny v m3 | 4.5 | uviesť hodnotu
| Rozhadzovanie priamo za stroj | áno | áno /nie
| Reťazový dopravník | áno | áno /nie
| Uchytenie do ramien | áno | áno /nie
| Homokinetický kardán | áno | áno /nie
| Vzduchové brzdy | áno | áno /nie
Názov zákazky: Nákup- Sada strojov do vinohradu 2
Cena celkom v EUR bez DPH
| DPH |  |  | Nie som platca DPH ( vložte do označenej bunky písmeno "X")
Cena celkom v EUR
* alebo obdobné údaje v prípade zahraničných uchádzačov/dodávateľov.
** alebo obdobné identifikačné údaje v prípade zahraničných uchádzačov/dodávateľov
Vyplniť IBA modrou farbou podfarbené polia!
Identifikačné údaje:
Obchodné meno:
Sídlo*:
IČO**:
DIČ / IČ DPH
Vypracoval:
Miesto: Dátum: Podpis: