## Polny valec
ZSIGÓ - FARM s.r.o., Bohatá, Piesková 1, 947 01 Hurbanovo |  |  | TECHNICKÁ ŠPECIFIKÁCIA
ponuku predkladá:
| obchodné meno: |  | dátum vypracovania ponuky:
sídlo:
IČO:
platca DPH:
pečiatka a podpis
Ponúkané zariadenie (výrobca, typ)
Predpokladaná doba dodania (kal. dní):
Cena ponúkaného zariadenia (EUR bez DPH/ks):
zariadenie:
| názov: | Poľný valec
| objem: | 1
celok | časť | technický parameter | požadovaná hodnota technického parametra | áno / nie / hodnota parametra ponúknutého zariadenia
Poľný valec | Zariadenie | Pracovný záber - | min. 6 m
|  | Typ valcov - cambrige | áno
|  | Priemer prstencov na valci | Min. 485 mm
|  | Podvozok s kolesami | áno
|  | Kopírovanie terénu krajných sekcií | áno
|  | Hydraulické sklápanie pre prepravu | áno
|  | Šírka pri transportnej polohe | max. 3 m
|  | Počet sekcií | min. 3 ks
|  | Zapojenie k traktoru - tiahlo s okom 40 Ø mm | áno
|  | Predný hydraulicky ovládaný smyk | áno
|  | Hmotnosť stroja | Min. 2800 kg
|  | Výstražné tabuľky a osvetlenie | áno
| Ostatné požiadavky alebo zmluvné podmienky | Doprava do miesta prevádzky spoločnosti | áno
|  | Záručný a pozáručný servis | áno
|  | Záručný servis | min. 12 mesiacov