## Hárok1
CENOVÁ PONUKA: Názov zákazky: Agrovýkrm Spiš, s.r.o. - živočíšna výroba - podvozok, nadstavba, kontajner Verejný obstarávateľ: Agrovýkrm Spiš, s.r.o. , 919 08 Boleráz č. 413, IČO: 36244180
Údaje o spoločnosti predkladajúcej ponuku |  | Obchodné meno:
Sídlo:
IČO:
Platca DPH (áno/nie):
kontakt (t.č., e-mail):
dátum vypracovania cenovej ponuky:
1.
| špecifikácia/požiadavky |  |  | parametre | jednotka | Parametre ponúkaného zariadenia Dodávateľ uvedie podľa charakteru požiadavky konkrétnu hodnotu, alebo ÁNO/NIE | názo/typ stroja | cena bez DPH v EUR
Podvozok | krátka kabína |  |  | áno | -
| sedadlo vodiča vzduchovo odpružené |  |  | áno | -
| sedadlo spolujazdca pevné velúrové |  |  | áno | -
| adaptívny tempomat s FCW a AEBS |  |  | áno | -
| predná náprava |  |  | min. 7,5 | tony
| predná náprava listy |  |  | min. 150 | N
| zadná náprava, vzduchové odpruženie |  |  | min. 13 | ton
| pneu - predná náprava |  |  | min. F1, 295/80R22.5 GO | -
| pneu - zadná náprava |  |  | min. R1, 295/80R22.5GO | -
| náhradná pneu |  |  | min. SP, 295/80R22.5GO | -
| motor |  |  | min. 194 /264 | kW/k
| emisie výfukových plynov - EURO 6 |  |  | áno | -
| prevodovka - manuálna alebo automatická, min. 9 rýchlostí |  |  | áno | -
| prevodový pomer zadnej nápravy |  |  | min. 3,5 | -
| rázvor kolies |  |  | min. 5 | m
| zadný previs |  |  | min. 2,0 | m
| rozloženie dielov podvozku - štandardné umiestnenie komponentov |  |  | áno | -
| poloha DPF/SCR a ukončenie výfuku - jednotka EAS vpravo, ukončenie vpravo vzadu |  |  | áno | -
| plastová palivová nádrž |  |  | min. 200 | l
| umiestnenie palivovej nádrže - vľavo |  |  | áno | -
| nádrž na kvapalivu AdBlue (umiestnenie vpravo) |  |  | min. 200 | l
| záruka na hnaciu sústavu 3 roky/200 000km |  |  | áno | -
Hákový nakladač - nadstavba | manipulácia s kontajnermi |  |  | od 4000 do 6000 | mm
| hmotnosť nosiča kontajnerov |  |  | min. 1600 | kg
| dĺžka zariadenia |  |  | max. 5400 | mm
| plne hydraulický hákový nosič kontajnerov |  |  | min. 12 | ton
| teleskpický hák |  |  | áno | -
| dva hydraulické valce na naťahovanie, sklápanie a skladanie kontajnerov |  |  | áno | -
| rozvádzač - pneumatický 3 sekčný s ovládaním zo zeme a z kabíny |  |  | áno | -
| ovládanie pneumatické |  |  | áno | -
| výška háku |  |  | min. 1500 | mm
| sklopný uhol |  |  | min. 45 | stupňov
| pracovný tlak |  |  | min. 25 | Mpa
| nádrž na hydraulický olej súčasťou HŽ |  |  | áno | -
| plastové blatníky vrátane držiakov |  |  | áno | -
| bočné zábrany proti vklineniu vrátane držiakov |  |  | áno | -
| skrinka na náradie plastová s uzamykaním |  |  | min. 80 | l
| bočné pozičné osvetlenie |  |  | áno | -
| zadné reflexné tabuľky |  |  | áno | -
| nastaviteľná výška háku |  |  | od 1000 do 1600 | mm
| hydraulicky výsuvný nárazník pre možnosť nakladať dĺžku kontajnerov |  |  | min. 6500 | mm
| PTO (ak nie je podvozok vybavený) |  |  | áno | -
| označenie vozidla na zvýšenie viditeľnosti a rozoznateľnosti podľa predpisu EHK č. 104 |  |  | áno | -
Kontajner | vodeodolný |  |  | áno | -
| dĺžka kontajnera |  |  | min. 6000 max. 6200 | mm
| výška kontajnera |  |  | min. 2300 max. 2500 | mm
| šírka kontajnera |  |  | min. 2400 max. 2500 | mm
| hydraulicky otvárateľný vech s dvoma krídlami s úplnym otvorením |  |  | áno | -
| vodotesné zadné čelo aj s dverami |  |  | áno | -
| hrúbka dna nádoby |  |  | min. 4 | mm
| hydraulické napojenie na ľavej strane vzadu |  |  | áno | -
Cena bez DPH
| Suma spolu bez DPH | [6 empty] | 0
Obchodné meno výrobcu zariadenia
| Typové označenie zariadenia |  |  | MV 1 - 073
|  |  | Celková cena bez DPH |  |  | 0
|  |  | DPH 20 % |  |  | 0
|  |  | Celková cena s DPH |  |  | 0
| Pečiatka: |  |  | Podpis: