## kŕmenie
Technológia výkrmu
vyplňte prosím parameter ponúkaného zariadenia, alebo áno/nie
názov / počet : | technológia kŕmenia 1
funkcia/ opis zariadenia | technologické zariadenie na objekt chovu hydiny hala 1 pôdorysné rozmery 7,25 x 26,5 m | žiadaný parameter | parameter ponúkaného zariadenia
parameter: | montáž technoógie | áno
| Dopravník zo sila špirálový | d 75 mm
| pohonná jednotka k dopravníku | áno
| počet výpadov | 2 ks
| počet línií | 2 ks
| Maximálna dĺžka línie | 21 m
| manuálne kŕmidlo | 56 ks
| Pohon | 2 ks
| zdvíhací mechaniznus čelný | 2 ks
| Počet brojlerov na kŕmidlo | 65-67
| Silo 8 m3 | 2 ks
| kapacitný snímač s časovačom | 1 ks
modelový názov ponúkaného zariadenia:
vyplňte prosím parameter ponúkaného zariadenia, alebo áno/nie
názov / počet : | technológia napájania 1
funkcia/ opis zariadenia | technologické zariadenie na objekt chovu hydiny hala 1 pôdorysné rozmery 7,25 x 26,5 m | žiadaný parameter | parameter ponúkaného zariadenia
parameter: | počet línií | 3
| vzdialenosť nipov | 0,2 m
| celková dĺžka línie | 21 m
| CNS s vodomerom a filtrom a medikátorom | 1 ks
| koncový hladinoznak | 3 ks
| zdvíhací mechanizmus | 3 ks
| prídavné napájačky - štart | 21 ks
| montáž technológie | áno
modelový názov ponúkaného zariadenia:
vyplňte prosím parameter ponúkaného zariadenia, alebo áno/nie
názov / počet : | technológia vetrania a kúrenia 1
funkcia/ opis zariadenia | technologické zariadenie na objekt chovu hydiny hala 1 pôdorysné rozmery 7,25 x 26,5 m | žiadaný parameter | parameter ponúkaného zariadenia
parameter: | požadovaná výmena vzduchu | 37 000 m3/h
| ventilátor s riadenými otáčkami 7500 m3úh pri 20 Pa | 3 ks
| ventilátor prískokový kapacita 8300 m3/h pri 20 Pa | 2 ks
| klapky min. 1800 m3/h | 19 ks
| servo ovládanie klapiek | 1 ks
| clona klapky | 19 ks
| regulátor otáčok vent | 1 ks
| snímač teploty | 2 ks
| snímač vlhkosti | 1 ks
| riadiaci sytém | 1 ks
| Teplovzdušný agregát 40 kW | 1 ks
| lapač iskier | 1 ks
| cirkulačný ventilátor | 1 ks
| poistný termostat | 1 ks
| pripojovacia hadica nerez | 1 ks
| montáž zariadení | áno
modelový názov ponúkaného zariadenia:
vyplňte prosím parameter ponúkaného zariadenia, alebo áno/nie
názov / počet : | technológia chladenia 1
funkcia/ opis zariadenia | technologické zariadenie na objekt chovu hydiny hala 1 pôdorysné rozmery 7,25 x 26,5 m | žiadaný parameter | parameter ponúkaného zariadenia
parameter: | tlaková jednotka | áno
| filtračná jednotka | áno
| rozvody pre dĺžku haly 26,5 m | áno
| počet dýz min. | 30 ks
| montáž systému | áno
modelový názov ponúkaného zariadenia:
vyplňte prosím parameter ponúkaného zariadenia, alebo áno/nie
názov / počet : | technológia osvetlenia a alarm 1
funkcia/ opis zariadenia | technologické zariadenie na objekt chovu hydiny hala 2 pôdorysné rozmery 7,7 x 20 m | žiadaný parameter | parameter ponúkaného zariadenia
parameter: | počet línií | 2
| počet svietidiel v línii | 9
| maximáýlny inštalovaný príkon | 0,15 kW
| požadovaná priemerná intenzita osvetlenia | 25-32 lux
| regulátor osvetlenia | áno
| montáž osvetlenia vrátane nosnej konštrukcie | áno
| alarm napojený na výstup z reglátora klimatizávie | áno
| GSM komunikátor | áno
| zálohovací modul | áno
| napájací zdroj 12 V | áno
modelový názov ponúkaného zariadenia:
vyplňte prosím parameter ponúkaného zariadenia, alebo áno/nie
názov / počet : | technológia kŕmenia 2
funkcia/ opis zariadenia | technologické zariadenie na objekt chovu hydiny hala 2 pôdorysné rozmery 7,7 x 20 m | žiadaný parameter | parameter ponúkaného zariadenia
| montáž technoógie | áno
parameter: | Dopravník zo sila špirálový | d 75 mm
| redukcia na D 440 mm | áno
| pohonná jednotka k dopravníku | áno
| počet výpadov | 2 ks
| počet línií | 2 ks
| Maximálna dĺžka línie | 18 m
| manuálne kŕmidlo | 48 ks
| Pohon | 2 ks
| zdvíhací mechaniznus čelný | 2 ks
| Počet brojlerov na kŕmidlo | 58-65 ks
| Silo 8 m3 | 2 ks
| kapacitný snímač s časovačom | 1 ks
modelový názov ponúkaného zariadenia:
vyplňte prosím parameter ponúkaného zariadenia, alebo áno/nie
názov / počet : | technológia napájania 2
funkcia/ opis zariadenia | technologické zariadenie na objekt chovu hydiny hala 2 pôdorysné rozmery 7,7 x 20 m | žiadaný parameter | parameter ponúkaného zariadenia
parameter: | počet línií | 3
| vzdialenosť nipov | 0,2 m
| celková dĺžka línie | 18 m
| CNS s vodomerom a filtrom a medikátorom | 1 ks
| koncový hladinoznak | 3 ks
| zdvíhací mechanizmus | 3 ks
| prídavné napájačky - štart | 18 ks
| montáž technológie | áno
modelový názov ponúkaného zariadenia:
vyplňte prosím parameter ponúkaného zariadenia, alebo áno/nie
názov / počet : | technológia vetrania a kúrenia 2
funkcia/ opis zariadenia | technologické zariadenie na objekt chovu hydiny hala 2 pôdorysné rozmery 7,7 x 20 m | žiadaný parameter | parameter ponúkaného zariadenia
parameter: | požadovaná výmena vzduchu | 29 000 m3/h
| ventilátor s riadenými otáčkami 50/R/3/45 | 3 ks
| ventilátor prískokový 56/R/6/35 | 2 ks
| klapky 1800 m3/h | 15 ks
| servo ovládanie klapiek | 1 ks
| clona klapky | 15 ks
| regulátor otáčok vent | 1 ks
| snímač teploty | 2 ks
| snímač vlhkosti | 1 ks
| riadiaci sytém | 1 ks
| Teplvzdušný agregát 40 kW | 1 ks
| lapač iskier | 1 ks
| cirkulačný ventilátor | 1 ks
| poistný termostat | 1 ks
| pripojovacia hadica nerez | 1 ks
| montáž zariadení | áno
modelový názov ponúkaného zariadenia:
vyplňte prosím parameter ponúkaného zariadenia, alebo áno/nie
názov / počet : | technológia osvetlenia a alarm 2
funkcia/ opis zariadenia | technologické zariadenie na objekt chovu hydiny hala 2 pôdorysné rozmery 7,7 x 20 m | žiadaný parameter | parameter ponúkaného zariadenia
parameter: | počet línií | 2
| počet svietidiel v línii | 7
| maximáýlny inštalovaný príkon | 0,12 kW
| požadovaná priemerná intenzita osvetlenia | 25-32 lux
| regulátor osvetlenia | áno
| montáž osvetlenia vrátane nosnej konštrukcie | áno
| alarm napojený na výstup z reglátora klimatizávie | áno
| GSM komunikátor | áno
| zálohovací modul | áno
| napájací zdroj 12 V | áno
modelový názov ponúkaného zariadenia:
vyplňte prosím parameter ponúkaného zariadenia, alebo áno/nie
názov / počet : | technológia chladenia 2
funkcia/ opis zariadenia | technologické zariadenie na objekt chovu hydiny hala 2 pôdorysné rozmery 7,7 x 20 m | žiadaný parameter | parameter ponúkaného zariadenia
parameter: | tlaková jednotka | áno
| filtračná jednotka | áno
| rozvody pre dĺžku haly 20 m | áno
| počet dýz min. | 25 ks
| montáž systému | áno
modelový názov ponúkaného zariadenia:
vyplňte prosím parameter ponúkaného zariadenia, alebo áno/nie
názov / počet : | Záložný zdroj elektrickej energie – 1 ks
funkcia/ opis zariadenia | na pokrytie spotreby elektrickej energie pri výpadku dodávky prúdu vo všetkých priestoroch a pre všetky technológie chovu. | žiadaný parameter | parameter ponúkaného zariadenia
parameter: | automatický štart | áno
| synchrónny | áno
| napätie | 230V/400V
| min. výkon | 18kW
modelový názov ponúkaného zariadenia:
vyplňte prosím parameter ponúkaného zariadenia, alebo áno/nie
názov / počet : | Prepravky na hydinu - 50 ks
funkcia/ opis zariadenia | slúžia na prepravu a manipuláciu s hydinou pri preprave na bitúnok | žiadaný parameter | parameter ponúkaného zariadenia
parameter: | plastové prevedenie | áno
| dvierka na vrchnej strane prepravky | áno
| dvierka na boku prepravky | áno
| kapacita min | 10 ks
| max rozmery | 80x60x35 cm
modelový názov ponúkaného zariadenia: