## Obstaranie poľnohospodárskych s
Pokyny k vyplneniu: Vypĺňajú sa žlto vyznačené polia !!!
Príloha č. 1
Výzva na predkladanie ponúk
Vymedzenie predmetu prieskumu trhu
Identifikačné údaje navrhovateľa: |  |  |  |  | Identifikačné údaje obstarávateľa:
Obchodné meno: |  |  |  |  | Obchodné meno: | Gabriel Gyenes MD-Agro
Sídlo: |  |  |  |  | Sídlo: | Kamenné Kosihy 113 99127 Kamenné Kosihy
IČO: |  |  |  |  | IČO: | 51215071
Kontaktná osoba: |  |  |  |  | Kontaktná osoba: | Gabriel Gyenes
E-mail: |  |  |  |  | E-mail: | mdagrogg@gmail.com
Uchádzač je* / nie je* platcom DPH. *Nehodiace prečiarknite.
Technická špecifikácia logického celku:
Obstaranie poľnohospodárskych strojov
Vymedzenie častí zariadenia |  | Opis / Technická špecifikácia - požadované technické parametre | Požadované množstvo | Číselný údaj / Hodnota / Charakteristika parametra - požadovaná hodnota parametra | Merná jednotka | Parametre navrhovanej technológie - navrhovateľ vyplní konkrétnu hodnotu parametra ním navrhovanej technológie (hodnota/číselný údaj a podobne podľa zadania), resp. dopíše áno, alebo nie | Názov výrobcu | Typové označenie | Cena/ks zariadenie | Cena/spolu zariadenie
Obstaranie poľnohospodárskych strojov | Zariadenie na plošné rozhadzovanie priemyselných hnojív | Hydraulicky ovládaný deflektor pre hraničné rozmetanie | 1 | áno | - | áno/nie
|  | Sada pre rýchle vyprazdňování nýsypky pre všetky modely | 1 | áno | - | áno/nie
|  | Senzor nízke hladiny v zásobníku L+P | 1 | áno | - | áno/nie
|  | Ochranné blatníky plastové | 1 | áno | - | áno/nie
|  | Sklopné schodíky na ľahký prístup k sypaču - možnosť montáže na oboch stranách | 1 | áno | - | áno/nie
|  | Veko násypky HL 1500 / TL 1500 | 1 | min. 245 | cm | min. 245 cm
|  | Nastavec násypky | 1 | min. 270 | cm | min. 270 cm
|  | Nastavec násypky -objem | 1 | min. 645 | l | min. 645 l
|  | GPS navigácia a rýchlostný senzor - ISOBUS | 1 | áno | - | áno/nie
| Sejací stroj | Mechanický pohon ventilátorou | - | áno | - | áno/nie
|  | Ťažná oj s tažným okom | - | min. 40 | mm | min. 40 mm
|  | Rám (vrátane na montáž výsevných jednotiek) | - | min. 180 x 180 | mm | min. 180 x 180 mm
|  | Rám hydraulicky sklopný do polohy trandport | - | áno | - | áno/nie
|  | Optoelektronické ovládanie osiva ako súčasť elektroniky ISOBUS | - | áno | - | áno/nie
|  | Plynulé nastavenie výsevku a individuálne vypínanie jednotlivých jednotiek | - | áno | - | áno/nie
|  | Podporné kolesá | - | áno | - | áno/nie
|  | Objem zásobníka - rýchle vyprázdňovanie zásobníka vrátane násypky | - | 55 | l | 55 l
|  | Paralelogramové zavesenie, elektrický pohon a optoelektronický snímač výsevu | - | áno | - | áno/nie
|  | Zadné, uhlovo nastaviteľné "V" kolesá s nastavením tlaku - šírka | - | 25 | mm | 25 mm
|  | Predrezanie páru dosiek s vloženou nožovou pätkou | - | áno | - | áno/nie
|  | Aplikátor mikrogranulátu s elektrickým pohonom | 1 | áno | - | áno/nie
|  | Snímač min. indikácie v zásobníku hnojiva a snímač rýchlosti hnojenia | 1 | áno | - | áno/nie
|  | Hydraulický pohon dávkovania hnojiva / len v kombinácii so štyrmi kolesami podvozku | 1 | áno | - | áno/nie
|  | Led osvetlenie | 1 | áno | - | áno/nie
|  | Hydraulicky ovládané znamenáky |  | áno | - | áno/nie
|  | Súprava na prepravu a nakladanie | 1 | áno | - | áno/nie
|  | Rozporka | 1 | áno | - | áno/nie
|  | Rozšírenie podvozku s dvoma kolesami | 1 | áno | - | áno/nie
|  | Súprava osvetlenia - EÚ | 1 | áno | - | áno/nie
|  | Európska homologizácia | 1 | áno | - | áno/nie
|  | Zdvíhací mechanizmus jednotky HDII | 8 | áno | - | áno/nie
|  | Deflektor na usmerňovanie kontaminovaného vzduchu s moridlom | 1 | áno | - | áno/nie
|  | Dvojdisková výsevná jednotka HDII s elektricky poháňanou výsevnou jednotkou s integrovaným optoelektronickým riadením výsevu, integrovanou pätkou medzi diskami a kolieskom "V" s nastaviteľným prítlakom a uhlom | 8 | áno | - | áno/nie
|  | Vložka výsevnej linky na zvýšenie presnosti výsevu | 8 | áno | - | áno/nie
|  | Zatlačenie medzikola so zvýšeným tlakom a parkovacia poloha na odpojenie kolesa | 8 | áno | - | áno/nie
|  | Výsevný kotúč - kukurica | 8 | áno | - | áno/nie
|  | Výsevný kotúč - soja | 8 | áno | - | áno/nie
|  | Hnojná súprava - mechanický pohon / vrátane schodíkov | 1 | áno | - | áno/nie
|  | Hnojná pätka - dvojitý kotúč na závese | 8 | áno | - | áno/nie
| Ťahaný postrekovač | Kapacita nádrže | - | max. 3450 | l | cca. 3450 l
|  | Pracovné zábery ramien HSS - oceľ - horizontálne skladaná 18, 20, 21, 24, 27, 28, 30 m HSA - s hliníkovými zliatinami - horizontálne skladané 21, 24 m | - | áno | - | áno/nie
|  | Hydraulické funkcie ramien | - | áno | - | áno/nie
|  | ISOBUS ovládanie - terminál | 1 | áno | - | áno/nie
|  | Ťažná oj - možno zmeniť na horný alebo dolný - otočením | - | áno | - | áno/nie
|  | Výkon čerpadla | - | 260 | l/m | 260 l/m
|  | Miešacia nádrž /37 l/ zavesená na pralelograme s preplachovacími a miešacími tryskami, úložným priestorom | 1 | áno | - | áno/nie
|  | Kĺbový hriadeľ s homokinetickými kĺbmi 6 drážkový -na pohon čerpadla | 1 | 540 | ot/min | 540 ot/min
|  | Oj k hornému závesu - možno ho otočiť o 180° na agregáciu k dolnému závesu | 1 | áno | - | áno/nie
|  | Náhrada za ťažné oko - Ø 40 mm | 1 | áno | - | áno/nie
|  | Riadená náprava s nastaviteľným rozchodom - pre rýchlosti do 40 km/h | 1 | 1,5 - 2,3 | m | 1,5 - 2,3 m
|  | Kolesá vrátane pneumatík - plné zvárané disky s 10 otvormi na disku pre náboj | 1 | áno | - | áno/nie
|  | Blatníky pre pneumatiky do 400 mm, nastaviteľné pri zmene rozchodu a plne otočné spolu s kolesami, ak je zvolená riadená náprava | 1 | áno | - | áno/nie
|  | Rozprašovacie rameno HSS 24 m oceľový priestorový rám zložený na dve časti - hydraulicky ovládané, so znížením zdvihu ramena na cca. 12 m, tlmením nárazov dvojitým kyvadlom a nastaviteľnými tlmičmi nárazov | 1 | áno | - | áno/nie
|  | Centrálny blok sekčných ventilov na rozdelenie na 9 sekcií - vrátane nastavenia sekcií ramien | 1 | áno | - | áno/nie
|  | Trojitý držiak trysky | 48 | áno | - | áno/nie
|  | Vyrovnanie na svahu | 1 | áno | - | áno/nie
|  | symetrické zníženie výložníka a hydraulický sklon svahu | 1 | áno | - | áno/nie
|  | Sada 2 LED svetiel na osvetlenie ramena - maják oranžový | 1 | áno | - | áno/nie
|  | EU homologizácia | 1 | áno | - | áno/nie
|  | Čerpadlo s príslušenstvom | 1 | 260 | l/m | 260 l/m
|  | Elektronický hladinomer pre hlavnú nádrž | 1 | áno | - | áno/nie
|  | Ručne ovládané regulačné ventily | 1 | áno | - | áno/nie
|  | Prietokomer - umožňuje meranie kvapalín s rôznou špecifickou hmotnosťou bez potreby korekcie | 1 | áno | - | áno/nie
|  | Vysokotlakové miešanie | 1 | áno | - | áno/nie
|  | Plniaca prípojka hydrantu na priame plnenie hlavnej nádrže | 1 | áno | - | áno/nie
|  | Kryt sania hlavnej nádrže | 1 | áno | - | áno/nie
|  | Spolu |  |  |  |  | Cena spolu Bez DPH | DPH 20 % | Cena spolu s DPH
Dátum:
Miesto:
Pečiatka a podpis: