## Kotol, pelet. linka,sušireň
Sídlo kupujúceho: | Poľnohospodárske družstvo Liptovská osada Liptovská osada 034 73 IČO: 31624821
Nízov zákazky: Kotol, peletovacia linka a sušiaci systém
CELOK | Parameter | Požadovaná hodnota | MJ | Hodnota parametra predkladateľa ponuky Uviesť konkrétny opis/vlastnosť, schopnosť.., v prípade číselnej hodnoty uviesť jej skutočnosť | značka a typové označenie | Cena v EUR bez DPH
Kotol - 1 ks | Kotol na biomasu | áno
| Automatický teplovodný kotol | min. 150 | kW
| Palivový šnek komplet | min.5 m | m
| Systém odvodu spalín | áno
| Dodávka a montáž potrubí | áno
| TVZ výmenník 150 kW | min. 150 | kW
| kotlové okruhy | áno
| založenie technológie na miesto určenia, elektromontáž, uvedenie do prevádzky, vykurovacia skúška | 1 celok
| doprava do sídla kupujúceho | 1 celok
| SPOLU |  |  |  |  | 0
| Zásobník s dopravníkom - 1 ks | áno
| Kladivková drvička - 1ks | áno
Peletovacia linka - 1 ks | Medzisásobník s odsávaním -1ks | áno
| Kondicioner -1ks | áno
| Chladiaca vaňa -1ks | áno
| Vibračná triedička -1ks | áno
| Systém riadenia a ovládania -1ks | áno
| Elektrický príkon | min.23 | kW
| Kontajner - 1 ks | min.9xmin.2,5 | m
| Kapacita | min. 90 až min. 300 | kg/h
| doprava do sídla kupujúceho | 1 celok
| SPOLU |  |  |  |  | 0
| inštalovaný tepelný výkon | min. 150 | kW
| teplá voda teplota/tlak | min. 95- min.100/min.3 | °C/Bar
Sušiaci systém - 1 ks | min. množstvo vody | min. 1,9 | l/s
| inštalovaný elektrický príkon | min. 14 | kW
| sušiaci výkon je závislý od druhu vlhkého materiálu | max. 150 | kg/hod.
| vlhkosť sušeného materiálu vstup/výstup 70/20 % | áno
| Zdroj tepla – teplovzdušný kotol | áno
| doprava do sídla kupujúceho | 1 celok
| SPOLU |  |  |  |  | 0
Suma spolu | [5 empty] | 0
Obchodné meno, sídlo a kontakt (email a tel. č) na predkladateľa ponuky:
Obchodné meno výrobcu:
Typové označenie:
Dátum a miesto vypracovania cenovej ponuky:
Čestne prehlasujeme, že akceptujeme všetky požiadavky zadávateľa a tieto požiadavky sme zahrnuli do predloženej cenovej ponuky.
Potvrdzujeme, že vypracovaná cenová ponuka zodpovedá cenám obvyklým v danom mieste a čase.
Pečiatka + podpis