## SAMONAKLADACÍ PREPRAVNÍK BALÍKO
Sídlo kupujúceho: | Roľnícke družstvo "Majdan" Litmanová Litmanová 065 31 IČO: : 00 064 378
Nízov zákazky: SAMONAKLADACÍ PREPRAVNÍK BALÍKOV
CELOK | Parameter | Požadovaná hodnota | MJ | Hodnota parametra predkladateľa ponuky Uviesť konkrétny opis/vlastnosť, schopnosť.., v prípade číselnej hodnoty uviesť jej skutočnosť | značka a typové označenie | Cena v EUR bez DPH
SAMONAKLADACÍ PREPRAVNÍK BALÍKOV - 1 ks | Počet balíkov | min. 15 max. 23 | ks
| Priemer balíkov | min. 1 max. 1,7 | m
| nosnosť ramena | min. 400 max650 | kg
| nosnosť | min. 7500 max. 10 000 | kg
| vlastná hmostnosť | min. 2000 max. 3500 | kg
| prepravná rýchlosť | min. 40 | km
| počet náprav | min. 1 | ks
| hydromotor | áno
| spodný záves oko | min.50 | mm
| Dvokhadicová pneumatická brzdová sústava | áno
| brzdič | áno
| Podporná noha mechanická | áno
| Nakládka guľatých balíkov pomocou bočného ramena stroja s hydraulickým ovládaním | áno
| balíky uložené na seba | min. v 3 | radoch
| násldný posun balíkov po ložnej ploche zaisťuje baran poháňaný cez reťaze hydromotorom | áno
| vykládka pomocou zadnej rampy skopnej hydraulicky | áno
| doprava do sídla kupujúceho | 1 celok
| SPOLU |  |  |  |  | 0
Obchodné meno, sídlo a kontakt (email a tel. č) na predkladateľa ponuky:
Obchodné meno výrobcu:
Typové označenie:
Dátum a miesto vypracovania cenovej ponuky:
Čestne prehlasujeme, že akceptujeme všetky požiadavky zadávateľa a tieto požiadavky sme zahrnuli do predloženej cenovej ponuky.
Potvrdzujeme, že vypracovaná cenová ponuka zodpovedá cenám obvyklým v danom mieste a čase.
Pečiatka + podpis