## Hárok1
PRÍLOHA č. 1b/
Výzva na predloženie ponúk - prieskum trhu
Opis predmetu zákazky
Technická špecifikácia logického celku: „Karanténna maštaľ pre výkrm hovädzieho dobytka - Fixačná a ošetrovacia klietka a súčasti jej doplnkového vybavenia"
Názov projektu: | Karanténna maštaľ pre výkrm hovädzieho dobytka
Obstarávateľ: Poľnohospodárske družstvo Hrušov, Horné Saliby – Hrušov 1147,92503 Dolné Saliby, IČO: 0058747 DIČ: 2020370231
Vymedzenie častí zariadenia |  | Počet súčastí zariadenia v ks | Dodanie požadovaného množstva | Opis/technická špecifikácia - požadované technické parametre | Číselný údaj/Hodnota/Charakteristika parametra - požadovaná hodnota parametra | Merná jednotka | Parametre navrhovanej technológie - navrhovateľ vyplní konkrétnu hodnotu parametra ním navrhovanej technológie (Hodnota/číselný údaj a pod. podľa zadania) | Názov výrobcu | Typové označenie
Fixačná a ošetrovacia klietka pre hovädzí dobytok |  | 1 | áno/nie | Vnútorné rozmery: dĺžka 2,75 m, šírka 0,85 m, výška 1,85 m | dĺžka 2,75 m, šírka 0,85 m, výška 1,85 m | m
|  | 1 | áno/nie | Vonkajšie rozmery: dĺžka 3,10 m, šírka 1,45 m, výška 2,20 m | dĺžka 3,10 m, šírka 1,45 m, výška 2,20 m | m
|  | 1 | áno/nie | Materiál - Kompletne žiarovo pozinkovaná | zariadenie/materiál | slovný popis
|  | 1 | áno/nie | Klietka s postupnou fixáciou krku | zariadenie | slovný popis
|  | 1 | áno/nie | Na oboch stranách 3 bočné dvierka | zariadenie | slovný popis
|  | 1 | áno/nie | Obojstranné paralelné zužovanie | zariadenie | slovný popis
|  | 1 | áno/nie | Posuvné zadné dvere | zariadenie | slovný popis
|  | 1 | áno/nie | Rám z rúrok 50 x 50 mm | zariadenie | slovný popis
|  | 1 | áno/nie | Protisklzová kovová mrežovaná podlaha | zariadenie | slovný popis
|  | 1 | áno/nie | Postupná Klietka s fixáciou krku (12 – 85 cm) s automatickou brzdou | zariadenie/obvod | slovný popis/cm
|  | 1 | áno/nie | Automatická spätná blokácia s núdzovým odistením | zariadenie | slovný popis
|  | 1 | áno/nie | Obojstranne s 3 bočnými dvierkami | zariadenie | slovný popis
|  | 1 | áno/nie | Samoaretovacie zadné posuvné dvere | zariadenie | slovný popis
|  | 1 | áno/nie | Integrovaná hranatá rúra pre manipuláciu s klietkou prostredníctvom nakladača s vidlicami, traktora, alebo vysokozdvižného vozíka | zariadenie | slovný popis
|  | 1 | áno/nie | Integrované montážne miesta pre vážiace snímače | zariadenie | slovný popis
Set pre ošetrovanie paznechtov hovädzieho dobytka - |  | 1 | áno/nie | Podbrušný gurtňový naviják so zdvojenou podbrušnou gurtňou | zariadenie | slovný popis
|  |  |  | Naviják zadnej nohy s gurtňou | zariadenie | slovný popis
|  |  |  | Naviják prednej nohy s gurtňou | zariadenie | slovný popis
Záchytný kôs, dvojkrídlový. |  | 1 | áno/nie | Dĺžka - min 120 cm | minimálne 120 | cm
|  |  |  | Šírka - min 113 cm | minimálne 113 | cm
|  |  |  | Výška - minimálne 215 cm | minimálne 215 | cm
Vážiace snímače |  | 1 | áno/nie | Vážiace snímače | zariadenie | slovný popis
Indikátorhmotnosti s Bluetooth |  | 1 | áno/nie | Indikátor EziWeigh 7i Bluetooth | zariadenie | slovný popis
Doprava zariadenia a jeho príslušenstva na miesto realizácie projektu |  | 1 | áno/nie | doprava | zariadenie | slovný popis / áno/nie
Miesto a dátum vypracovania ponuky:
Ponuka spoločnosti:
Vypracoval:
.....................................................................
Podpis a pečiatka oprávnenej osoby predkladateľa cenovej ponuky