## Hárok1
PRÍLOHA č. 1/
Výzva na predloženie ponúk - prieskum trhu
Opis predmetu zákazky
Technická špecifikácia logického celku: „Tunelová hala na chov kôz spolu s príslušenstvo, dojacim zariadením pre kozy a bariérovým stĺpikovým oplotením"
Názov projektu: | Vybudovanie haly na chov kôz spolu s príslušenstvom, dojacim zariadením pre kozy a bariérovým stĺpikovým oplotením
Obstarávateľ: Dorwood s.r.o., Palmová 18/A, 85110 Bratislava, IČO: 52266940
Vymedzenie častí zariadenia |  | Počet súčastí zariadenia v ks | Dodanie požadovaného množstva | Opis/technická špecifikácia - požadované technické parametre | Číselný údaj/Hodnota/Charakteristika parametra - požadovaná hodnota parametra | Merná jednotka | Parametre navrhovanej technológie - navrhovateľ vyplní konkrétnu hodnotu parametra ním navrhovanej technológie, alebo slovné zhodnotenie ním navrhnutého riešenie (Hodnota/číselný údaj a pod. podľa zadania) | Názov výrobcu | Typové označenie
Tunelová hala na chov kôz |  | 1 | áno/nie | šírka konštrukcie na zemi | 10 | m
|  |  |  | dľžka konštrukcie 25 m | 25 m | m
|  |  |  | rozteč medzi oblúkmi | 1 | m
|  |  |  | materiál vonkajšieho obalu - plachtovinový/PVC | súčasť zariadenia | slovný popis
|  |  |  | posuvné brány z priesvitného materiálu 2 ks | 2 | ks
|  |  |  | izolácia pod plachtou po celej dľžke | súčasť zariadenia | slovný popis
|  |  |  | odvetracie ventilátory min | minimálne 2 | ks
|  |  |  | oplechovanie vnútornej strany haly do výšky min.1,7 m | minimálne 1,7 | m
|  |  |  | oválny profil železnej konštrukcie, žiarovo pozinkovanej | súčasť zariadenia | slovný popis
|  |  |  | uchytenie a napínanie plachty po celej dľžke | súčasť zariadenia | slovný popis
|  |  |  | kotvenie konštrukcie po 1 m na obidvoch stranách | súčasť zariadenia | slovný popis
|  |  |  | výška tunelovej haly na štíte min.5 m | minimálne 5 | m
|  |  |  | záruka na plachtu min. 10 rokov | minimálne 10 | rokov
|  |  |  | záruka na konštrukciu min. 20 rokov | minimálne 20 | rokov
Dojacie zariadenie pre kozy |  | 1 | áno/nie | stojisko pre kozy | súčasť zariadenia | slovný popis
|  |  |  | vákuové čerpadlo s príslušenstvom s grafitovými lopatkami s výkonom 350 l/min | súčasť zariadenia/výkon 350 | slovný popis / l/min
|  |  |  | dojacie jednotky pre kozy s automat.ventilom, so silikónovými strukovými gumami a umývacími hlavicami s fixovaním - 4 kusy | súčasť zariadenia/dodanie 4 ks zariadenia | slovný popis/ks
|  |  |  | vodeodolný elektropulzátor | súčasť zariadenia | slovný popis
|  |  |  | nerezová zberná nádoba mlieka s mliečnym čerpadlom a nerezovým filtrom | súčasť zariadenia | slovný popis
|  |  |  | riadiaca jednotka s čistiacim automatom automatickým dávkovaním chémie a nerez.vaňou | súčasť zariadenia | slovný popis
|  |  |  | mliečna a podtlaková vetva s nerez.spojkami | súčasť zariadenia | slovný popis
|  |  |  | montáž vrátane zaškolenia | súčasť zariadenia | slovný popis
|  |  |  | montážny materiál | súčasť zariadenia | slovný popis
|  |  |  | chladiace zariadenie 300 l | súčasť zariadenia | slovný popis
Bariérové stĺpikové oplotenie |  | 1 | áno/nie | materiál - oceľová rúrka | súčasť zariadenia | slovný popis
|  |  |  | výška stĺpika - 1400 mm | výška 1400 | mm
|  |  |  | dĺžka stĺpika - 3000 mm | dĺžka 3000 | mm
|  |  |  | hrúbka steny - 2 mm | hrúbka 2 | mm
|  |  |  | spojenie železnými reťazami | súčasť zariadenia | slovný popis
|  |  |  | vodorovná výplň - 7x | súčasť zariadenia/ počet | slovný popis/ks
|  |  |  | bránkový panel - 5ks | súčasť zariadenia/ počet | slovný popis/ks
|  |  |  | stĺpikový panel - 35 ks | súčasť zariadenia/ počet | slovný popis/ks
|  |  |  | doprava na miesto realizácie | súbor/súčasť zariadenia | slovný popis
Miesto a dátum vypracovania ponuky/opisu predmetu zákazky:
Ponuka spoločnosti:
Vypracoval:
.....................................................................
Podpis a pečiatka oprávnenej osoby predkladateľa cenovej ponuky