## Príloha č. 1
Príloha č. 1 - Cenová ponuka
Názov zákazky: |  | Stroje do ŠRV - TinAGRO
Identifikačné údaje predkladateľa cenovej ponuky
Obchodný názov (meno)
Sídlo
IČO
telefón
e-mail
Informácia, či je predkladateľ platcom DPH. | [6 empty] | vyberte z možností
Predmet zákazky a jeho technická špecifikácia
1. | Rozmetadlo maštaľného hnoja
Názov a typové prípadne číselné označenie
Požadovaný technický parameter alebo špecifikácia |  |  |  | Požadovaná hodnota alebo rozpätie |  | Merná jednotka | Konkrétna ponúkaná hodnota parametru, reps. vyjadrenie k parametru áno/nie
Jednonápravové prevedenie |  |  |  | vyžaduje sa |  |  | vyberte hodnotu
Nosnosť |  |  |  | od 12 do 15 |  | t
Dĺžka korby |  |  |  | maximálne | 6.5 | t
Predné zvýšené čelo |  |  |  | vyžaduje sa |  |  | vyberte hodnotu
Tiahlo |  |  |  | vyžaduje sa |  |  | vyberte hodnotu
Elektrické ovládanie podlahy |  |  |  | vyžaduje sa |  |  | vyberte hodnotu
Vertikálne valce/závitovky rozmetadla |  |  |  | minimálne | 2 | ks
Systém vykladania - hydraulický posuvný |  |  |  | vyžaduje sa |  |  | vyberte hodnotu
Vzduchové dvojokruhové brzdy |  |  |  | vyžaduje sa |  |  | vyberte hodnotu
Blatníky |  |  |  | vyžaduje sa |  |  | vyberte hodnotu
Dĺžka korby |  |  |  | minimálne | 5000 | mm
Výška korby |  |  |  | maximálne | 1700 | mm
Hydraulické odstavenie |  |  |  | vyžaduje sa |  |  | vyberte hodnotu
Cena bez DPH |  | 0 |  |  | Cena spolu | 0
DPH |  | 0
2. | Prútové brány
Názov a typové prípadne číselné označenie
Požadovaný technický parameter alebo špecifikácia |  |  |  | Požadovaná hodnota alebo rozpätie |  | Merná jednotka | Konkrétna ponúkaná hodnota parametru, reps. vyjadrenie k parametru áno/nie
Pracovný záber |  |  |  | od 8 do 9 |  |  | vyberte hodnotu
Počet radov prstov |  |  |  | 6 |  | radov
Prepravná šírka |  |  |  | maximálne | 3 | m
Hydraulické sklápanie |  |  |  | vyžaduje sa |  |  | vyberte hodnotu
Hydraulická regulácia tlaku prstov |  |  |  | vyžaduje sa |  |  | vyberte hodnotu
Nastavenie hĺbky pomocou oporných kolies |  |  |  | vyžaduje sa |  |  | vyberte hodnotu
Vzdialenosť medzi prútmi 2,5 cm |  |  |  | vyžaduje sa |  |  | vyberte hodnotu
Výstražné tabule |  |  |  | vyžaduje sa |  |  | vyberte hodnotu
Cena bez DPH |  | 0 |  |  | Cena spolu | 0
DPH |  | 0
Celková cena zákazky
Cena bez DPH |  | 0 |  |  | Cena spolu | 0
DPH |  | 0
Vyhotovené dňa |  |  | v
(vlastnoručný podpis, príp. pečiatka)
(titul, meno a priezvisko oprávnenej osoby)
(funkcia oprávnenej osoby)
Po vyplnení cenovej ponuky k tlači dokumentu stlačte klávesovú skratku Ctrl + P.