## List1
Firmenname und Firmenanschrift
Handelsname des Hersteller
Typenbezeichnung
Leistungs- und Kapazitätsangaben für die nachfolgende Anlage:
Grundlage Sojabohnen: | Sojabohnen
bei einem Schüttgewicht von ca. 650-700 kg/mł
riesel und lagerfähig
max. 13-14% Feuchte
gereingt und gesäubert
Annahmeleistung Sojabohnen: | effektiv 100 t/h Sojabohnen
Reinigungsleistung: | effektiv 100 t/h Sojabohnen
Um und Auslagerung: | effektiv 100 t/h Sojabohnen
Lagerkapazität Sojabohnenlagerboxen: | 7 x cca 1 400 mł = 9 800 mł
Gesamt Lagerkapazität Sojabohnen: | cca 6 370 t Sojabohnen, effektiv nutzbar!!
Trocknungsleistung: | 10-12 t/h Sojabohnen, von 17% auf 12% (Lagerfähigkeit 9-12 Monate)
Benötigter Energiebedarf: | 250 kW + 20% Reserve = 300 KW cca 600 A
A. Spezifikation der Trogkettenförderer: |  | Angeben: ja/nicht/ exakter parameter
alle Trogkettenförderer in feueverzinkter Ausführung (keine galvanisch verzinkten Bleche!!) | ja/nicht
alle Getriebemotoren von Hersteller SEW EURODRIVE | ja/nicht
alle Getriebemotoren als Kegelradgetriebemotor mit Hohlwelle (keine Kupplung- oder Kettenentriebe!!) | ja/nicht
alle Getriebemotoren mit einer maximalen Drehzahl von 30 U.p.M. | ja/nicht
alle Lager sind mit Temperaturüberwachung ausgestattet | ja/nicht
Antriebsstation mit Kettenrad in geteilter Ausführung, Schonteilung, mit gefrästen Schmutzkerben, Zahnflanken induktiv gehärtet, | ja/nicht
mit Präzisionsflanschlager, Antriebszapfen, verschweißter Motorkonsole und Endauslauf | ja/nicht
alle Trogkettenförderer mit Schanzmeldung Typ IFM, 24V | ja/nicht
alle Trogkettenförderer mit Drehzahlüberwachung Typ IFM, 24V | ja/nicht
alle Trogkettenförderer mit zwei Sichtfenstern in der Antriebstation | ja/nicht
Spannstation mit Umlenkrad in einfacher Ausführung, staubdichte Führungsbleche | ja/nicht
mit Präzisionsflanschlager | ja/nicht
mit Carry-Over-Bleche 180°, damit kein Produkt in der Spannstation liegen bleibt mit separater Einstellmöglichkeit | ja/nicht
Förderkette mit angeschweißten Mitnehmern als Stahllaschenkette Teilung 160 mm l.W. 60 mm | ja/nicht
Buchsen/Bolzen 160 mm, Schließringausführung | ja/nicht
Alle 1,50 m mit Kunststoffmitnehmer an der Förderkette | ja/nicht
max. Fördergeschwindigkeit max. 0,5 m/s | ja/nicht
alle Ketten-Rücklaufrollen aus Stahl, profiliert, mit innenliegen wartungsfreien Kugellagern auf Stahlwelle Durchmesser 20mm, von außen verschraubt | ja/nicht
Materialstärken:
Antriebsstation Seitenteile: min. 6,0 mm | min. 6,0 mm
Spannstation Seitenteile: min. 5,0 mm | min. 5,0 mm
Fördertröge Seitenteile: min. 3,0 mm | min. 3,0 mm
Bodenbleche: min. 3,0 mm | min. 2,0 mm
Deckelbleche (dachförmig): min. 2,0 mm | min. 2,0 mm
Kunststoffboden min. 10,0 mm | min. 10,0 mm
Materialbeschaffenheit: feuerverzinkte Ausführung | ja/nicht
B. Spezifikation der Becherelevatoren: |  | Angeben: ja/nicht/ exakter parameter
alle Becherelevatoren in feueverzinkter Ausführung (keine galvanisch verzinkten Bleche!!) | ja/nicht
alle Getriebemotoren von Hersteller SEW EURODRIVE | ja/nicht
alle Getriebemotoren als Kegelradgetriebemotor mit Hohlwelle (keine Kupplung- oder Kettenentriebe!!) | ja/nicht
alle Getriebemotoren mit einer maximalen Drehzahl von 100 U.p.M. | ja/nicht
alle Lager sind mit Temperaturüberwachung ausgestattet. | ja/nicht
alle Becherelevatoren mit 4 Schieflaufwächtern Typ IFM, 24V | ja/nicht
alle Becherelevatoren mit Drehzahlüberwachung Typ IFM, 24V | ja/nicht
alle Becherelevatoren mit zwei Sichtfenstern im Elevatorkopf | ja/nicht
Elevatorfuß mit Gurtscheiben ca. 630 x 400 mm, leicht ballige Ausführung, mit Kontrollöffnung (Sichtfenster) | ja/nicht
Elevatorkopf in dreiteiliger Ausführung mit Stehlagern, geschraubte Motorkonsole, Rücklaufsperre, 2 tlg. Haube | ja/nicht
Antriebrad mit Gummibelag, leicht ballige Ausführung, keine Stabgitterscheibe. | ja/nicht
mit einstellbarem Auswurfblech | ja/nicht
Auskleidung des gesamten Elevatorfußes und Elevatorkopfes, und des Auslaufs mit Krytane oder gleichwertig, min. 8,0-10,0 mm stark | ja/nicht
mit Druckentlastung des Elevatorkopfs mittels 15 mm Drahtseil | ja/nicht
Elevatorhaube in geteilter Ausführung, mit Kunststoffschrauben | ja/nicht
alle Schächte der Becherelevatoren in Rund-Ausführung (keine eckigen Schächte!) | ja/nicht
alle Zwischenrohre in runder Ausführung 3,0 mm stark, mit Verbindungsflansche aus Flachstahl 8 mm stark | ja/nicht
Spann- und Kontrollschacht mit Sichtfenster min. Breite x Länge 200 x 1.500 mm lg | ja/nicht
Länge min. 2,00 m beidseitig am aufsteigenden Gurtschacht | ja/nicht
Antistatischer Elevatorgurt in öl- und fettbeständiger Ausführung "ETGX", EP 800/5 Decke 2:2 | ja/nicht
mit Elevatorbecher System Starco und warm geschmiedeten Becherschrauben, mit selbstsichernde Muttern | ja/nicht
L-Gurtverbinder, min t= 10 mm (keine Überlappung des Elevatorgurtes!) | ja/nicht
Materialbeschaffenheit: feuerverzinkte Ausführung | ja/nicht
Materialstärken:
Elevatorkopf: min. 5,0 mm | min. 5,0 mm
Elevatorfuß: min. 5,0 mm | min. 5,0 mm
Elevatorrohre: min. 3,0 mm | min. 3,0 mm
C. Spezifikation der Rohrförderschnecken: |  | Angeben: ja/nicht/ exakter parameter
alle Trogschnecken in feueverzinkter Ausführung (keine galvanisch verzinkten Bleche!!) | ja/nicht
alle Getriebemotoren von Hersteller SEW EURODRIVE | ja/nicht
alle Getriebemotoren als Stirnradgetriebemotor | ja/nicht
alle Getriebemotoren mit einer maximalen Drehzahl von 120 U.p.M. | ja/nicht
alle Lager sind mit Temperaturüberwachung ausgestattet | ja/nicht
alle Trogschnecken mit Drehzahlüberwachung Typ IFM, 24V | ja/nicht
alle Trogschnecken mit einer Schanzklappe mit außenliegenden Kugellagern und Melderfahne, Typ IFM, 24V | ja/nicht
alle Trogschencken mit einer maximalen Umfangsgeschwindigkeit: max 1,0 m/sek. | ja/nicht
alle Trogschencken mit 1 Aufnahmegewinde | ja/nicht
alle Trogschnecken mit wartungsfreien Zwischenlagern | ja/nicht
alle Trogschnecken mit Präzisions-Flanschlager mit zusätzl. Filzabdichtung | ja/nicht
mit verstärktem Innenrohr mit beidseitigem Zapfen, 2-teil. Zwischenlager wartungsfrei | ja/nicht
mit Motorkonsole | ja/nicht
Materialstärken:
Endwände Trogschnecke: 6,0 mm | ja/nicht
Fördertrog: 3,0 mm | ja/nicht
Schneckenwendel: 4,0 mm | ja/nicht
Deckel Trog: 2,0 mm | ja/nicht
Materialbeschaffenheit: feuerverzinkte Ausführung | ja/nicht
Gesamzusammensetzung der Technologie
1. Annahmegosse |  | Angeben: ja/nicht/ exakter parameter
1.1 Annahmerahmen zum Einbetonieren - 1 Stück
Maße: 7,00 x 4,00 m | ja/nicht
in zweifach, grundierter Ausführung
mit Betonanschlußrahmen aus Winkeleisen
mit Stahlträgern IPE 330 als Unterzug
mit eingeschweißten Stahlblechen, 10 mm
mit Betonankern als Y-Eisen
mit 1 Luke, befahrbar LxB = 800 x 1.000 mm, Antriebsstation
mit 1 Luke, befahrbar LxB = 800 x 1.000 mm, Spannstation
Bemerkung: Oberhalb des Annahmerahmen/Gitterrosten sollen bauseitig 45° oder 60° schräge Wände zur Betongosse hergestellt werden damit das Getreide wieder in die Gosse zurückfließen kann.
1.2 Ausgestellte Stahlblech-Seitenwände - 1 Stück
vom Annahmetrogkettenförderer zur Betonwand | ja/nicht
mit Abstützungen für die Stahlblechseitenwände
zum Betonfußboden
Trichtermaße: Länge: 7,00 m x Breite 4,00 m
mit Dichtungsmaterial, zum Abdichten zwischen der
Betonwand und den Stahlblechseitenwänden
1.3 Gitterrosten für Annahmegosse - 56 Stück
Rozmery: 998 x 498 mm | ja/nicht
Ložisko: 75 mm
v pozinkovanom prevedení
zjazdný s kolesovým tlakom do 8 t
2. Annahme-Trogkettenförderer |  | Angeben: ja/nicht/ exakter parameter
2.1 Annahme-Trogkettenförderer - 1 Stück
in schwerer, feuerverzinkter Ganzstahlausführung (Industrie) | ja/nicht
Gesamtlänge: 9,00 m
Leistung: 100 t/h Sojabohnen bei einem SG von 650 kg/m³
mit 6,00 m Annahmetrog
mit schräg ausgestellten Seitenblechen 45°
mit Abstützungen zum Betonfußboden alle 1,00 m
mit Zwischenboden und Verschleißschiene
mit Kettenspannung über Spindelspannstation
mit Gummiabstreifern auf der Kette
mit 1 Carry-Over-Blech in der Spannstation
mit Gummiabstreifern
mit 1 elektrischen Schichtstärkenregler
mit 1 Überlaufsicherung mit Schalter 24V
mit 1 Endauslauf DN 300 mm,
ausgekleidet mit Verschleißschutz
mit 7,5 kW Getriebemotor, mit Fremdlüfter für FU
als Kegeradgetriebemotor
2.2 Frequenzumrichter Typ Siemens 1 Stück
zur stufenlosen Drehzahlregulierung der Annahme | ja/nicht
damit läuft die Annahme immer auf Volllast
(Vermeidung von Blindstrom)
mit Potentiometer
incl. Bauteile für E-Schrank
2.3 Rohrbau DN 300 x 300 mm, feuerverzinkt, ausgekleidet 1 Stück
3. Quer-Trogkettenförderer, vom Annahme-TKF zum Becherelevator |  | Angeben: ja/nicht/ exakter parameter
3.1 Quer-Trogkettenförderer Typ TKF 340 – 120 1 Stück
in schwerer, feuerverzinkter Ganzstahlausführung (Industrie) | ja/nicht
Gesamtlänge: 5,00 m
Leistung: 100 t/h Sojabohnen bei einem SG von 650 kg/m³
mit Kettenspannung über Spindelspannstation
mit Gummiabstreifern auf der Kette
mit 1 Carry-Over-Blech in der Spannstation
mit Gummiabstreifern
mit 1 Überlaufsicherung mit Schalter 24V
mit 1 Endauslauf DN 300 mm,
ausgekleidet mit Verschleißschutz
mit 2,2 kW Getriebemotor, als Kegeradgetriebemotor
3.2 Stützen oder Halterungen 2 Stück
für Trogkettenförderer / für Rohr- oder Trogschnecken | ja/nicht
3.3 Rohrbau DN 300 x 300 mm, feuerverzinkt, ausgekleidet 1 Stück
4. Annahme-Becherelevator, zur Befüllung des Sojareinigers |  | Angeben: ja/nicht/ exakter parameter
4.1 Becherelevator Typ E 400 – 120 1 Stück
in schwerer, feuerverzinkter Ganzstahlausführung (Industrie) | ja/nicht
vom Becherelevator zur Befüllung der Sojalagerung
Leistung: 100 t/h Getreide bei einem SG von 650 kg/m³
Gesamtlänge: 17,00 m
komplett mit Kopf und Fuß
mit doppelter Spindelspannvorrichtung
mit 2 Reinigungsschiebern am Elevatorfuß
mit geflanschten Rohren
mit Distanzhaltern zwischen den Rohren
mit Sichtfenster und Montagklappe
mit Rücklaufsperre
mit zentraler Schmierung am Elevatorkopf
mit Explosionsschutz am Elevatorkopf
mit 1 Einlauf, DN 300 mm
mit 1 Auslauf, DN 300 mm
mit 1 Getriebemotor 11,0 kW
4.2 Magnet im Einlaufbereich des Becherelevators 1 Stück
mit 1 Sicherheitsschalter 24 V | ja/nicht
4.3 Drehzahlwächter 24 V 1 Stück
4.4 Schieflaufwächter 24 V (1 Satz = 2 Stück) 2 Satz
jeweils am Kopf und Fuß des Becherelevators montiert | ja/nicht
4.5 Wartungsbühne für Becherelevator 3,00 x 3,00 m 1 Stück
in verzinkter Ausführung | ja/nicht
montiert am Kopf des Becherelevators
mit Handlauf
mit Kantenschutz
gemäß UVV-Bestimmungen
4.6 Rohrklappkasten 1 x 45°, DN 300 mm, ausgekleidet 1 Stück
zur Befüllung des Reinigers | ja/nicht
zur Umgehung des Reinigers
mit elektromotorischer Betätigung
mit 0,55 kW Getriebemotor
mit 2 Endschaltern 24 V
mit verzinkter Regenhaube
4.7 Fallrohrleitung DN 300 mm x 3 mm, ausgekleidet 1 Stück
vom Klappkasten zur Umgehung | ja/nicht
Gesamtlänge: 16,00 m
4.8 Auskleidung Elevtorkopf 1 Stück
sowie Produktlaufflächen mit Verschleißschutz | ja/nicht
ausgekleidet , mit 8 mm Rhinohyde
(2 mm Stahlrücken + 6 mm Rhinohyde) von außen
verschraubt
4.9 Auskleidung Elevatorfuß 1 Stück
sowie Produktlaufflächen mit Verschleißschutz | ja/nicht
ausgekleidet , mit 8 mm Rhinohyde
(2 mm Stahlrücken + 6 mm Rhinohyde) von außen
verschraubt
5. Reiniger für Sojabohnen / Aspirateur Typ RVS 150 |  | Angeben: ja/nicht/ exakter parameter
5.1 Getreidereiniger-Aspirateur Typ RVS 150 1 Stück
zur Reinigung der Sojabohnen | ja/nicht
Hochleistungsmaschine für die Annahmereinigung von bis zu 120 t/h Sojabohnen
(0.65 t/m³, 14% H2O) bei bis zu 2% Besatz.
Die Reinigung/Sortierung erfolgt mit kreisschwingenden
Sieben und intensiver Ein- und Auslaufbesaugung
Dabei entstehen folgende 5 Fraktionen: I. Sorte (= gereinigte Ware), II. Sorte (= Kleinkorn), Schrollen, Einlaufbesaugung, Auslaufbesaugung
Technische Daten:
Siebflächen:
Gesamtsiebfläche 36 m² | ja/nicht
Vorsiebfläche 6x3 m² = 12 m²
Hauptsiebfläche 6x3 m² = 12 m²
Arbeitsbreite 1500 mm
Antriebe:
Austragsschnecken 2,2 kW, 230/400V, 50 Hz | ja/nicht
Siebantrieb 3,0 kW, 230/400V, 50 Hz
Beleuchtung 230V, 50 Hz
Farbanstrich in NCS S 1000-N + NCS S 2040-B60G
Aspirationsanschluss bei Sojabohnen:
Abluft 140 m³/min -90 mmWs
Siebkasten 12 m³/min -30 mmWs
Antriebsseite: "Rechts"
ATEX Kategorie 3D.
Die Maschine besteht aus folgenden Hauptkomponenten:
Luftreinigungsmaschine:
Mit gut einsehbarer, beleuchteter Einlaufbesaugung mit großem Arbeitsvolumen zur Aussonderung von leichten Beimengungen | ja/nicht
Mit Steigsichter als Auslaufbesaugung, wobei das vorgereinigte Hauptprodukt der I. Sorte durch einen kräftigen
Luftstrom von unten nach oben aufgefächert und von Staub und leichten Beimengungen getrennt wird
Mit leichtgängigen Bedienungshebeln zur exakten Einstellung des Luftstromes
Mit zweiteiligem Separatorraum mit Austragsschnecken, damit die Einstellung von Ein- und Auslaufbesaugung optimal kontrolliert werden kann
Siebmaschine:
Mit der formschönen und stabilen Tragkonstruktion für den an | ja/nicht
Stäben aufgehängten, frei schwingenden, aus schweren
Blechprofilen gefertigten Trag- und Antriebsrahmen
Mit im Schwerpunkt eingebauter Schwungscheibe, die über Doppelkeilriemen durch einen für Dauerbetrieb ausgelegten, mitschwingenden Bremsmotor angetrieben wird
Mit 2 Vorsieb- und 2 Hauptsieblagen
Mit Sieben aus gelochten Blechen auf Metallrahmen befestigt
Mit der bewährten Gummikugelreinigung (Standard).
DieMaschine ist so konzipiert, dass immer alle Siebe für ein Produkt eingesetzt werden
Zubehör:
Ablauftrichter 1. Sorte. | ja/nicht
Ablauftrichter 2. Sorte und Schrollenablauf
Abluftanschluss mit Bördelanschluss für Luftrohr.
Drosselklappe manuell verstellbar
inkl. 1 Satz Wechsel-Vorsiebe 4 Stück.
inkl. 1 Satz Wechsel-Hauptsiebe 4 Stück.
5.2 Düsenschlauchfilter RDF-I-24-2400 1 Stück
Schlauchfilter für die effiziente Entstaubung von Luft. | ja/nicht
Ausführung in runder Bauform für hohe Sicherheit.
Für 152 m³/min Weizen-Aspiration
Filterfläche: 43.7 m².
Flächenbelastung ca. 5 m³/min je m² mit 28
außenbeaufschlagten Filterschläuchen Länge 3.5 m.
Qualität PE 401 EX Filterschläuche und Filterkörbe mit dem Gehäuse metallisch verbunden.
Reststaubgehalt in der Abluft <20 mg/m³.
Konstruktive Ausführung
Aufstellung im Gebäude, Lieferung zusammengebaut:
Mit 4 Fußkonsolen und normaler Gehäuseteilung.
Mit Flanschverbindungen.
Rundgehäuse: DN ca. 1.250 mm.
Gesamthöhe ca. 6.000 mm.
Mit Wartungstür für Schlauchwechsel, druckstoßfest.
Auslaufkonus: Mit Inspektionsdeckel.
Kopfsektion: Mit Druckluftabreinigungssystem.
Spiralförmiger Rohgaseingang
Reingasausgang
Staubauslauf:
Mit Flansch, passend zu Zellenradschleuse
Eingänge und Ausgänge:
Oberfläche NCS S1000-N + NCS S 2040-B60G
Steuerung
Versorgungsspannung 230/400V- 50Hz ATEX, für Installation
in Räumen Zone 22 einschl. einstellbarer Intervallfunktion,
Pulsfunktion und Nachspülung mit Differenzdrucküberwachung.
Die Verkabelung für die Versorgungsspannung und den 4-20 mA Anschluss für das Steuergerät, hat bauseits zu erfolgen.
Pneumatik
Druckluftbehälter, ½" Filterregler, aut. Wasserabscheider, ½"
Überdruckventil 4 bar, Zapfhahn, Fittings lose zur Montage direkt auf den Behälter.
Druckluftversorgung bauseits.
Explosionsschutz:
Druckstoßfeste Ausführung nach VDI 2263(-3), mit | ja/nicht
Explosionsdruckentlastung nach VDI 3673, unterhalb der Filterschläuche, für max. Berstkanallänge von 3,00 m.
Zoneneinteilung:
Zone 22 außerhalb des Filters im Aufstellungsraum.
Keine Zoneeinteilung im Filtergehäuse (rohgasseitig), da keine Zündquelle.
Keine Zone auf der Reingasseite zum Ventilator hin.
Rückschlagklappe:
Zur Entkopplung von Staubexplosionen mit
EG-Baumusterprüfung nach 94/9/EG für anorganische und organische Stäube der Staubexplosionsklasse St1, nach der Richtlinie 94/9/EG als Baumuster- geprüftes zugelassen. Schutzsystem
Material: NCS S1000-N + NCS S 2040-B60G
ATEX: Gerätekategorie innen 1D, außen 3D.
Rohrleitung zwischen Filter und Rückschlagklappe:
Luftrohr
Filtereinblas.
Explosionsdruckableitung:
Berstkanal 1.5 m lang aus verzinktem Stahlblech mit beidseitigen Wartungsdeckeln mit Vogelschutzgitter am Ausblas. | ja/nicht
Zellenradschleuse:
Für Getreidestaub unter dem Filterauslauf.
Explosionsdruckstoßfeste und flammdurchschlagsichere
Ausführung bis 10bar mit ATEX-Zertifikat.
ATEX: Gerätekategorie innen 2D, außen 3D.
Spaltmaßkontrolle gemäß Wartungsanleitung!
Gehäuse und Zellenrad in schwerer
Stahl-Schweißkonstruktion mit durchgehenden Schweißnähten.
Mit Drehzahlwächter IFM DI501A , 24 V DC, ATEX
Gerätekategorie 3D.
Mit Antrieb SEW 0,75 kW, 230/400V-50Hz ATEX.
Schleusenauslauf als Übergang von Zellenrad-Schleuse auf Bördelanschluss.
Komponenten zwischen Filter und Ventilator:
Filterausblas. | ja/nicht
Drosselklappe feststellbar.
Abstützung für Ansaugrohrleitung mit Rohrschelle und höhenverstellbarer Teleskopstütze.
Zwischenstück.
Ventilator:
Luftdichte 1,2 kg/m³ | ja/nicht
Laufraddrehzahl 2920 U/min
Volumenstrom 9120 m³/h
Totaldruckerhöhung 3622 Pa
Wellenleistung 16.1 kW
max. Wellenleistung 16.4 kW
Geräusch (LWA4) 100 dB(A)
andere Betriebspunkte nach Kennlinie
max. zul. Temperatur 80 °C
max. zul. Drehzahl 3110 U/min
Drehstrommotor 230/400V-50Hz ATEX, 18.5 kW, 2920 U/min
Kompensator 2x
Polyestergewebe, PVC-beschichtet max. zulässige
Temperatur: 80 °C mit angebauten Flanschen (beidseitig).
Schwingungsdämpfer.
Schwingungsdämpfer-Unterlage. | ja/nicht
Schalldämpfer:
Dämpfung 125 Hz 10 dB
250 Hz 23 dB
500 Hz 34 dB
VK-Reduz. mit Stützen als Übergangsstück von Ventilatoranschluss auf Schalldämpfer mit 4 Teleskopstützen.
Vierkant-auf-Rund als Übergangsstück vom Schalldämpfer auf Rohr.
Deflektorhaube.
5.3 Rohr- und Kleinteile für Filteranlage 1 Stück
inkl. Rückschlagventil | ja/nicht
inkl. EX-Kanal
inkl. Vogelschutzgitter
6. Abfallsammelschnecke, unterhalb des Reinigers |  | Angeben: ja/nicht/ exakter parameter
6.1 Trogschnecke Typ TS 200 1 Stück
als Abfallsammelschnecke unterhalb des Reinigers in schwerer, feuerverzinkter Ganzstahlausführung | ja/nicht
Gesamtlänge: 4,50 m
mit 2 Einläufen, DN 200 mm
mit 1 Endauslauf DN 200 mm
mit 1 Überlaufsicherung, mit Schalter 24 V
mit 2,2 kW Geriebemotor
6.2 Halterungen / Abhängungen 2 Stück
für Trogkettenförderer mit seitlichen Haltepratzen | ja/nicht
in verzinkter Ausführung
7. Becherelevator für Abfall |  | Angeben: ja/nicht/ exakter parameter
7.1 Becherelevator Typ E 280 – 40 1 Stück
in schwerer, feuerverzinkter Ganzstahlausführung (Industrie) | ja/nicht
vom Reiniger zur Abfallbox
Leistung: ca. 40 m³/h
Gesamtlänge: 6,50 m
komplett mit Kopf und Fuß
mit doppelter Spindelspannvorrichtung
mit 2 Reinigungsschiebern am Elevatorfuß
mit geflanschten Rohren
mit Distanzhaltern zwischen den Rohren
mit Sichtfenster und Montagklappe
mit Rücklaufsperre
mit zentraler Schmierung am Elevatorkopf
mit Explosionsschutz am Elevatorkopf
mit 1 Einlauf, DN 200 mm
mit 1 Auslauf, DN 200 mm
mit 1 Getriebemotor 1,5 kW
7.2 Drehzahlwächter 24 V 1 Stück
7.3 Schieflaufwächter 24 V (1 Satz = 2 Stück) 2 Satz
jeweils am Kopf und Fuß des Becherelevators montiert | ja/nicht
8. Trogschnecken für Abfall, vom Reiniger zur Abfallbox |  | Angeben: ja/nicht/ exakter parameter
8.1 Trogförderschnecke Typ TS 250 1 Stück
in schwerer, feuerverzinkter Ganzstahlausführung | ja/nicht
Leistung: 40 m³
Gesamtlänge: 8,00 m
mit 1 Einlauf, Ø 200 mm
mit 1 Endauslauf Ø 200 mm
mit 1 Überlaufsicherungen mit Endschalter
mit 1 Übergangsstück, gerade
mit 1 E.-Motor 4,0 kW
8.2 Flexible Traverse / Halterungen 3 Stück
für dieTrogförderschnecken TS 200 | ja/nicht
9. Becherelevator, zur Einlagerung in die 7 Sojabohnen-Lagerboxen |  | Angeben: ja/nicht/ exakter parameter
9.1 Becherelevator Typ E 400 – 120 1 Stück
in schwerer, feuerverzinkter Ganzstahlausführung (Industrie) | ja/nicht
Leistung: 100 t/h Sojabohnen bei einem SG von 650 kg/m³
Gesamtlänge: 13,50 m
komplett mit Kopf und Fuß
mit doppelter Spindelspannvorrichtung
mit 2 Reinigungsschiebern am Elevatorfuß
mit geflanschten Rohren
mit Distanzhaltern zwischen den Rohren
mit Sichtfenster und Montagklappe
mit Rücklaufsperre
mit zentraler Schmierung am Elevatorkopf
mit Explosionsschutz am Elevatorkopf
mit 1 Einlauf, DN 300 mm, ausgekleidet
mit 1 Auslauf, DN 300 mm, ausgekleidet
mit 1 Getriebemotor 11,0 kW
mit 1 verzinkter Regenhaube
9.2 Drehzahlwächter 24 V 1 Stück
9.3 Schieflaufwächter 24 V (1 Satz = 2 Stück) 2 Satz
jeweils am Kopf und Fuß des Becherelevators montiert | ja/nicht
9.4 Wartungsbühne für Becherelevator 3,00 x 3,00 m 1 Stück
in verzinkter Ausführung | ja/nicht
montiert am Kopf des Becherelevators
mit Handlauf
mit Kantenschutz
gemäß UVV-Bestimmungen
9.5 Auskleidung Elevtorkopf 1 Stück
sowie Produktlaufflächen mit Verschleißschutz | ja/nicht
ausgekleidet , mit 8 mm Rhinohyde
(2 mm Stahlrücken + 6 mm Rhinohyde) von außen verschraubt
9.6 Auskleidung Elevatorfuß 1 Stück
sowie Produktlaufflächen mit Verschleißschutz | ja/nicht
ausgekleidet , mit 8 mm Rhinohyde
(2 mm Stahlrücken + 6 mm Rhinohyde) von außen verschraubt
10. Hallenbeschickungsanlage mit Förderbändern |  | Angeben: ja/nicht/ exakter parameter
10.1 Muldenförderband MFB-650 1 Stück
Gesamtlänge: 59.500 mm | ja/nicht
in stabiler Konstruktionrahmenausführung, aus Profilstahl
mit 3-teiliger Gurttragrollenstation (rechts, mitte, links)
Abstand Tragrollen: alle 500 mm
Rücklaufstationen: 1-teilig
mit Öl- und fettbeständigen Förderbandgurt, 5-lagig
mit Seitenführung für Förderbandgurt
mit Spanntrommel: D=500 mm
mit Gurtabstreifer
Antriebstrommel D=500 mm
mit Aufsteckgetriebemotor 9,2 kW
Fördergurtgeschwindigkeit 1,6 m/sek.
mit 2 Endschalter mit Rollenhebel 24V
mit 1 Abwurfwagen Typ 650 M
mit 2 Umlenktrommeln, mit einseitig. Ablauf
mit Schneckengetriebemotor 0,75 KW
mit 7 Doppelschieneneinhängekonsolen MFB-650
10.2 Quer-Förderband MFB-650, verfahrbar 1 Stück
mit Laufkatzenrahmen, Länge: 18,00 m | ja/nicht
Hohlprofil mit Diagonalverstrebung
Gesamtlänge Förderband: 11,00 m
in reversierbarer Ausführung, links-rechts-Lauf
in stabiler Konstruktionrahmenausführung, aus Profilstahl
mit 3-teiliger Gurttragrollenstation (rechts, mitte, links)
Abstand Tragrollen: alle 500 mm
Rücklaufstationen: 1-teilig
mit Öl- und fettbeständigen Förderbandgurt, 5-lagig
mit Seitenführung für Förderbandgurt
mit Spanntrommel: D=500 mm
mit Gurtabstreifer
Antriebstrommel D=500 mm
mit Aufsteckgetriebemotor 9,2 kW
Fördergurtgeschwindigkeit 1,6 m/sek.
mit 4 Laufkatzen
mit 2 Verschiebeeinrichtungen:
mit Antriebssatz über eine Gummidruckrolle durch
1,1 kW Schneckengetriebemotor
Fahrgeschwindigkeit 12,00 m/min.
mit 1 Ausfahrvorrichtung durch
Stirnradgetriebemotor 0,37 KW
über Seilzug
mit 1 Einlauftrichter DN 600 x 600 mm
Antrieb: 2,2 KW mittels Trommelmotor
mit Laufkatzenrahmen kompl. verkabelt
mit Endschalter und Klemmkasten
mit E-Ausrüstung:
Laufkatzenrahmen mit Kabelschienen und Flachkabel
mit 2 Endschalter am Laufkatzenrahmen
mit 2 Schaltfahnen am Ausfahrförderband
mit 2 Endschalter am Laufkatzenrahmen
mit 2 Schaltfahnen an Laufschiene
kompl. verkabelt geführt auf Klemmkasten
mit 2 Vollmeldern
mit 1 Kabelschienenbogen
mit Kunststoff-Kabelschienenbogen mit Flachlitzenträger,
mit Mitnehmerwagen, Schienenstopper und
Befestigungsmaterial (ohne Verkabelung)
mit 60 mtr. Kabelschienen
mit Festaufhängung, Gleitaufhängung,
mit Kabelleitungswagen,
mit Mitnehmerwagen,
mit Endklemme und Pufferanschlag
mit Haltekonsolen, jedoch ohne Kabel
10.3 Stahlträger-Laufschiene-System LS-IPE 220 1 Stück
Gesamtlänge: 112,00 m | ja/nicht
aus Stahlträgern IPE 220 nach DIN 1025,Bl.5
inkl. Befestigungsmaterial
mit 12 Schieneneinhängekonsole für Stahlträger
in geschweißter Ausführung
zur Aufnahmen vom Querförderband, Gitterrahmenbau,
Kabelschienen, inkl. Befestigungsmaterial
11. Laufsteganlage parallel an der Bandanlage |  | Angeben: ja/nicht/ exakter parameter
11.1 Laufsteganlage, Länge: 60,00 m 1 Stück
in verzinkter Ganzstahlausführung | ja/nicht
Breite: 1,20 m
Höhe: 1,15 m
inkl. Handlauf
inkl. Knieleiste und Fußleiste
gemäß UVV-Bestimmungen
inkl. Befestigungsmaterial
Abhänung zum Hallendach
12. Belüftungssystem P-300 |  | Angeben: ja/nicht/ exakter parameter
12.1 Befahrbares Belüftungsrost P 300 504 Stück
Maße: 300 mm x 1.000 mm, | ja/nicht
Bauhöhe: 35 mm
Lochung: 1,5 mm
ca. 26% Luftdurchgang
12.2 Blechschalung für Rost 300 240 Stück
Länge: 2.000 mm | ja/nicht
Bauhöhe: 324 mm
Breite: 300 mm
mit Verbindungsmaterial
mit Nut und Feder
12.3 Blechschalung für Rost 300 21 Stück
Länge: 1.000 mm | ja/nicht
Bauhöhe: 324 mm
Breite: 300 mm
mit Verbindungsmaterial
mit Nut und Feder
12.4 Endplatte für Blechschalung für Rost 300 21 Stück
Bauhöhe: 324 mm | ja/nicht
Breite: 300 mm
mit Verbindungsmaterial
mit Nut und Feder
12.5 Mauerstutzen für Blechschalung für Rost 300 21 Stück
Bauhöhe: 324 mm | ja/nicht
Breite: 300 mm
mit Verbindungsmaterial
mit Nut und Feder
12.6 Schalungsendplatte mit Ø 300 Stutz für Rost 300 21 Stück
Celková výška: 324 mm | ja/nicht
Šírka: 300 mm
so spojovacím materiálom
s perom a drážkou
13. Rohrbau DN 600 mm, zentrales Belüftungsrohr |  | Angeben: ja/nicht/ exakter parameter
1 x 23,00 m ( für 3 Hallenboxen)
1 x 30,00 m (für 4 Hallenboxen)
13.1 Rohr DN 600x2,0, 2000 lg, Mat. St/lverz. 26,5 Stück | ja/nicht
13.2 Segment 45°, DN 600x2,0, Mat. St/verz. 4 Stück
13.3 Blinddeckel ohne Knauf DN 600x2, Mat. St/verz. 2 Stück
13.4 Spannring m.Dicht,masse DN 600, 2,0mm, Mat. St/galv. 35 Stück
13.5 Halterungen, Stützen, Befestigungsmaterial, Dichtungsmaterial 2 Stück
14. Belüftungsgebläse |  | Angeben: ja/nicht/ exakter parameter
Bemerkung: 1 Belüftungsgebläse kann zeitgleich 2 Hallenboxen belüften.
14.1 Belüftungsgebläse 22,0 kW, 26.000 m³/h 2 Stück
mit Anschlussutzen DN 600 mm | ja/nicht
mit Hygrostatsteuerung
mit Thermostatsteuerung
mit Verbindungsschlauch
mit CE-Stecker
mit Regendach
14.2 Verbindungsschläuche DN 600 mm 2 Stück
inkl. Spannringe | ja/nicht
Gesamtlänge: 1,00 m
15. Trogkettenförderer, von der vorhandenen Halle zum neuen Trockner |  | Angeben: ja/nicht/ exakter parameter
15.1 Quer-Trogkettenförderer Typ TKF 250 – 50 1 Stück
in schwerer, feuerverzinkter Ganzstahlausführung (Industrie) | ja/nicht
Gesamtlänge: 30,00 m
Leistung: 35 t/h Sojabohnen bei einem SG von 650 kg/m³
mit Kettenspannung über Spindelspannstation
mit Gummiabstreifern auf der Kette
mit 1 Carry-Over-Blech in der Spannstation
mit Gummiabstreifern
mit 1 Überlaufsicherung mit Schalter 24V
mit 1 Endauslauf DN 300 mm,
ausgekleidet mit Verschleißschutz
mit 7,5 kW Getriebemotor, als Kegeradgetriebemotor
15.2 Stützen oder Halterungen 7 Stück
15.3 Rohrbau DN 250 x 250 mm, feuerverzinkt, ausgekleidet 1 Stück
16. Becherelevator, zur Beschickung des neuen Trockners |  | Angeben: ja/nicht/ exakter parameter
16.1 Korčekový výťah typ E 350 – 50 - 1 ks
in schwerer, feuerverzinkter Ganzstahlausführung (Industrie) | ja/nicht
zur Befüllung des Trockners
Leistung: 35 t/h Sojabohnen bei einem SG von 650 kg/m³
Gesamtlänge: 19,00 m
komplett mit Kopf und Fuß
mit doppelter Spindelspannvorrichtung
mit 2 Reinigungsschiebern am Elevatorfuß
mit geflanschten Rohren
mit Distanzhaltern zwischen den Rohren
mit Sichtfenster und Montagklappe
mit Rücklaufsperre
mit zentraler Schmierung am Elevatorkopf
mit Explosionsschutz am Elevatorkopf
mit 1 Einlauf, DN 200 mm
mit 1 Auslauf, DN 200 mm
mit 1 Getriebemotor 7,5 kW
mit verzinkter Regenhaube
16.2 Magnet im Einlaufbereich des Becherelevators 1 Stück
mit 1 Sicherheitsschalter 24 V | ja/nicht
16.3 Drehzahlwächter 24 V 1 Stück
16.4 Schieflaufwächter 24 V (1 Satz = 2 Stück) 2 Satz
jeweils am Kopf und Fuß des Becherelevators montiert | ja/nicht
16.5 Wartungsbühne für Becherelevator 3,00 x 3,00 m 1 Stück
in verzinkter Ausführung | ja/nicht
montiert am Kopf des Becherelevators
mit Handlauf
mit Kantenschutz
gemäß UVV-Bestimmungen
16.6 Auskleidung Elevtorkopf 1 Stück
sowie Produktlaufflächen mit Verschleißschutz | ja/nicht
ausgekleidet , mit 8 mm Rhinohyde
(2 mm Stahlrücken + 6 mm Rhinohyde) von außen verschraubt
16.7 Auskleidung Elevatorfuß 1 Stück
sowie Produktlaufflächen mit Verschleißschutz | ja/nicht
ausgekleidet , mit 8 mm Rhinohyde
(2 mm Stahlrücken + 6 mm Rhinohyde) von außen verschraubt
17. Durchlauftrockner für Sojabohnen mit Biomassebrenner |  | Angeben: ja/nicht/ exakter parameter
17.1 Durchlauftrockner 1 Stück
mit Wärmerückgewinnung und Einhausung, isoliert | ja/nicht
in Farbe RAL
10-12 t/h Sojabohnen, von 17% auf 12%
(Lagerfähigkeit liegt somit bei ca. 9-12 Monate)
nötige thermischer Leistung 1.999 KW
Trocknung von: Sojabohnen
Produktdichte: 0,65 kg/L
Besatz: 2-3 %
Eingangsfeuchte: 17 %
Endfeuchte: 12 %
Trocknungstemperatur: 38-40°C
relativer Luftfeuchtigkeit: 10 %
für Auftellung in ATEX-Zone
Trockner zusammengesetzt aus:
1 St. Trocknersäule/n:
Spezifikationen pro Trocknersäule:
Min. 10 St. großen Trocknungssektionen
2 St. Kühlzone im unteren Bereich
2 St. Vorratssektionen über den Trocknungssektionen
1 St. Tragrahmen mit Kornaufnahmetrichter
Isolierung:
50 mm Isolierschicht aus Glaswolle im Abluftschacht
50 mm Isolierschicht im Heißluftschacht
Ein-/Zustiege:
1 St. Aufstieg durch Leitern im Heißluftkanal mit Podest nach jeweils 3 Sektionen
1 St. Aufstieg durch Leitern im Abluftkanal mit Podest nach jeweils 3 Sektionen
1 St. Aufstieg außen am Trockner mit Leitern und Rückenschutz
1 St. Zwischenruhepodest
1 St. Dachzugangspodest
Sensorik:
1 St. Trockner Start/Stop rot level ,
2 St. zum Ansteuern der Trocknerbefüllung: rot level ,
1 St. Kontrolle der richtigen Austragung im Trichter: membran
8 St. Temperatursensoren: PT 100
Austragung:
1 St. pneumatische Austragung ohne Kompressor
Verkabelung:
Elektrik- und Pneumatik-Anschlussset (inkl. Kabelbahnen, etc.) vom Kontrollpanel zu den verschieden Elementen im Trockner (maximal 10,0 m) zwischen Leiterfuss und Kontrollpanel
Feuerdetektion:
1 St. Abluftdetektor- Feuermeldersystem die im Abluftschacht angebracht sind. Angesteuert mit TWIDO PLC.
Temperaturüberwachung am Bedienbildschirm
10 St. Temperatursonden
integriertes Löschsystem, festinstallierte Löschleitungen im Trockner
Ausführung in Edelstahl:
Abluftseitenwand der oberen Trocknersektionen,
Reservesektionen, Dach im Abluftschacht, Dach der
Trocknungskammer, Innere des Anti Staub Systems
1St. Reservesektionen in Edelstahl
3 St. obere Trocknersektionen (abluftführende Elemente), das
Dach des abluftschachtes, sowie das innere des
Anti-Staub-systems
17.2 Abluftreinigung 1 Stück
Niedrig-Energie - Rotationsfilter zur Verringerrung der | ja/nicht
Staubkonzentration in der Abluft auf < 10 mg pro Nm³ Luft,
integriert in dieTrocknersteuerung und
mit Abluftschalldämpfer, Reduktion auf 60 dBA in 50 m
Abstand zum Trockner
17.3 mit Rotationsfilter in Edelstahl 1 Stück
17.4 Schraubenkompressoranlage für o.g. Trocknungsanlage 1 Stück
und Filter für Reinigungsanlage | ja/nicht
inkl. Verrohrung, Anschlüße, Abgänge, etc.
17.5 Feuchtregelautomatik 1 Stück
Die gewünschte Endfeuchte kann vorgewählt werden. | ja/nicht
Die Regelung erfolgt automatisch.
18. Trocknerentnahmeförderer Typ TKF 250 |  | Angeben: ja/nicht/ exakter parameter
18.1 Quer-Trogkettenförderer Typ TKF 250 – 50 1 Stück
in schwerer, feuerverzinkter Ganzstahlausführung (Industrie) | ja/nicht
Gesamtlänge: 5,00 m
Leistung: 35 t/h Sojabohnen bei einem SG von 650 kg/m³
mit Kettenspannung über Spindelspannstation
mit Gummiabstreifern auf der Kette
mit 1 Carry-Over-Blech in der Spannstation
mit Gummiabstreifern
mit 1 Überlaufsicherung mit Schalter 24V
mit 1 Endauslauf DN 300 mm,
ausgekleidet mit Verschleißschutz
mit 2,2 kW Getriebemotor, als Kegeradgetriebemotor
18.2 Stützen oder Halterungen 3 Stück
für Trogkettenförderer / für Rohr- oder Trogschnecken | ja/nicht
18.3 Rohrbau DN 250 x 250 mm, feuerverzinkt, ausgekleidet 1 Stück
19. Becherelevator nach dem Trockner, zurück zur Halle |  | Angeben: ja/nicht/ exakter parameter
19.1 Becherelevator Typ E 350 – 50 1 Stück
in schwerer, feuerverzinkter Ganzstahlausführung (Industrie) | ja/nicht
nach dem Trockner, zur Hallenbeschickung
Leistung: 35 t/h Sojabohnen bei einem SG von 650 kg/m³
Gesamtlänge: 10,50 m
komplett mit Kopf und Fuß
mit doppelter Spindelspannvorrichtung
mit 2 Reinigungsschiebern am Elevatorfuß
mit geflanschten Rohren
mit Distanzhaltern zwischen den Rohren
mit Sichtfenster und Montagklappe
mit Rücklaufsperre
mit zentraler Schmierung am Elevatorkopf
mit Explosionsschutz am Elevatorkopf
mit 1 Einlauf, DN 200 mm
mit 1 Auslauf, DN 200 mm
mit 1 Getriebemotor 3,0 kW
19.2 Drehzahlwächter 24 V 1 Stück
19.3 Schieflaufwächter 24 V (1 Satz = 2 Stück) 2 Satz
jeweils am Kopf und Fuß des Becherelevators montiert | ja/nicht
19.4 Wartungsbühne für Becherelevator 3,00 x 3,00 m 1 Stück
in verzinkter Ausführung | ja/nicht
montiert am Kopf des Becherelevators
mit Handlauf
mit Kantenschutz
gemäß UVV-Bestimmungen
19.5 Rohrklappkasten 1 x 45°, DN 200 mm, ausgekleidet 1 Stück
zur Befüllung des Reinigers | ja/nicht
zur Umgehung des Reinigers
mit elektromotorischer Betätigung
mit 0,55 kW Getriebemotor
mit 2 Endschaltern 24 V
mit verzinkter Regenhaube
19.6 Fallrohrleitung DN 300 mm x 3 mm, ausgekleidet 2 Stück
vom Klappkasten zur Umgehung | ja/nicht
Gesamtlänge: 2,00 m
19.7 Auskleidung Elevtorkopf 1 Stück
sowie Produktlaufflächen mit Verschleißschutz | ja/nicht
ausgekleidet , mit 8 mm Rhinohyde
(2 mm Stahlrücken + 6 mm Rhinohyde) von außen verschraubt
19.8 Auskleidung Elevatorfuß 1 Stück
sowie Produktlaufflächen mit Verschleißschutz | ja/nicht
ausgekleidet , mit 8 mm Rhinohyde
(2 mm Stahlrücken + 6 mm Rhinohyde) von außen verschraubt
20. Trogkettenförderer, vom neuen Trockner zur neuen Annahmegosse |  | Angeben: ja/nicht/ exakter parameter
20.1 Quer-Trogkettenförderer Typ TKF 250 – 50 1 Stück
in schwerer, feuerverzinkter Ganzstahlausführung (Industrie) | ja/nicht
Gesamtlänge: 14,50 m
Leistung: 35 t/h Sojabohnen bei einem SG von 650 kg/m³
mit Kettenspannung über Spindelspannstation
mit Gummiabstreifern auf der Kette
mit 1 Carry-Over-Blech in der Spannstation
mit Gummiabstreifern
mit 1 Überlaufsicherung mit Schalter 24V
mit 1 Endauslauf DN 300 mm,
ausgekleidet mit Verschleißschutz
mit 4,0 kW Getriebemotor, als Kegeradgetriebemotor
20.2 Stützen oder Halterungen 4 Stück
für Trogkettenförderer / für Rohr- oder Trogschnecken | ja/nicht
20.3 Rohrbau DN 250 x 250 mm, feuerverzinkt, ausgekleidet 1 Stück
21. Trogförderschnecke, vom neuen Trockner zur Befüllung der Hallenbox Nr. 1 |  | Angeben: ja/nicht/ exakter parameter
21.1 Trogförderschnecke TS 250, als Verteiler-Schnecke über der neuen Sojabohnenlagerbox 1 Stück
Troglänge: 18,00 m | ja/nicht
Trogart: U-Trog
Anordnung: waagerecht
Produktdaten:
Fördergut: Sojabohnen
Schüttdichte: 650 kg/m³
Leistungsdaten:
Förderleistung: 35 to. Sojabohnen / St.
Ausführung:
Alle produktberührenden Teile aus S235JR
U-Trog: Lichte Weite: 270 mm, Höhe: 370 mm, t=3,0 mm
1 x Einlaufstutzen Ø 250mm(500x270mm) Höhe max.200mm
Abdeckung: t= 2,0mm
1 x Stauklappe mit Sensor,
Fabrikat: IFM Typ: IF503A Spannung: 24V,
Inkl. Anschlusskabel L= 2,0m
Dichtung : Moosgummi zwischen Trog und Deckel
Lagerung: ausgebildet als Flanschlager
Zwischenlager: ja, ungeteilte Ausführung, Werkstoff POM
Innenrohr Ø60,3 x 5,0 mm
Schneckengewinde Ø250 mm, t= 4,0 - 2,0 mm,
Steigung 250 mm
Aufnahmegewinde: nein
Mit einseitig gepilgert verschweißtem Schneckengewinde
Antrieb durch Stirnradgetriebemotor
P= 4,0 kW; n= 147 /min; Spannung: 230/400 Volt;
Frequenz: 50 Hz, IP 54 ; Isoklasse F ; Bauform M1
Typ: SK32-112 MP/4 Fabrikat: Getriebebau Nord
Einsatzort / land: Deutschland
Energieeffizienzklasse: IE3, Frequenzumrichterbetrieb: nein
Motor lackiert RAL 6029
Kraftübertragung durch Kupplung
Antrieb an der Auslaufseite
Oberflächenbeschichtung der Schnecke: feuerverzinkt
Oberflächenbeschichtung der Schneckenwindung: roh
Bemerkung: in den Schneckentrog werden alle 1,50m Löcher in den Schneckentrog werden alle 1,50m Löcher
21.2 Halterungen zum Hallendach 8 Stück
inkl. Seitliche Halterpratzen für Trogschnecken | ja/nicht
22. Rohr- und Kleinteile |  | Angeben: ja/nicht/ exakter parameter
22.1 Rohr- und Kleinteile, ausgekleidet 1 Stück
(Pauschal vom Warenwert) | ja/nicht
Segmente, Rohre, Spannringe, etc.
Abstützungen und Halterungen
Kleinmaterial, Profilstahl, etc.
Hilfsmaterial
23. Elektroanlage, Schaltschrank, Siemens SPS S-7, Verkabelung |  | Angeben: ja/nicht/ exakter parameter
mit sämtlichen Steuer- und Leistungsteilen, verdrahtet und auf Funktion geprüft | ja/nicht
mit 30% Platzreserve
Bemerkung: 2 Trogkettenförderer erhalten einen Frequenzumrichter. Annahme-TKF, TKF unter Trockner
Hersteller Elektrobauteile:
Fa. Rittal: Elektroschränke und Sammelschinen, gesamte Energieverteilung
Fa. Siemens: gesamte Steuerungstechnik SPS-System, Visualisierung,
Frequenzumrichter, einstellbare Motorstarter (Schütz) bis 15 kW
Fa. Moeller: Leistungsschalter Hauptschalter, Motorstarter (Schütze) ab 15 kW
Fa. LAPP: sämtliche Kabel, UVV-Beständig
Phoenix Contact: Netzteile
23.1 Schaltschrank 2.000 x 1.200 mm 3 Stück
23.2 Einspeisung bis 300 kW 1 Stück
mit Leistungsschalter und Stromschienensystem | ja/nicht
Bemerkung: Die abgesicherte Stromzuleitung zu unserem Schaltschrank wird vom Auftraggeber geliefert.
23.3 Steuerspannungserzeugung 230 V + 24 V 1 Stück
23.4 Überspannungsschutz 1 Stück
Grob, Mittel und Fein | ja/nicht
23.5 Antrieb, direkt, bis 4,0 kW 22 Stück
23.6 Antrieb, direkt, bis 7,5 kW 8 Stück
23.7 Antrieb, direkt, bis 15,0 kW 2 Stück
23.8 Antrieb, direkt, bis 22,0 kW 2 Stück
3.9 Antrieb, Stern - Dreieck, bis 30,0 kW 2 Stück
23.10 Leistungsregulierung über PID Regler 2 Stück
pre frekvenčné meniče | ja/nicht
23.11 Schaltungen 180 Stück
für Vollmelder, Leermelder, Schieflaufsicherungen, | ja/nicht
Überlaufsicherungen, Endlagenschalter
div. Steuerspannungsversorgung
div. Überlaufsicherungen
div. EX-Hauben
div. Drehzahlwächter
div. Schieflaufwächter
div. Voll-/Leermelder
div. Not-Aus-Taster
div. Filtersteuerung
div. Kaltleiter
div. Niveaumelder
div. Reserve
23.12 Wendeschutzschaltungen bis 1 kW 6 Stück
für Schieber, Klappkästen, für Links-Rechts-Lauf, etc. | ja/nicht
23.13 Stematic Drive Guard Antriebswächter 5 Stück
für Becherelevatoren, im Schaltschrank montiert | ja/nicht
23.14 Volldigitale SPS-Steuerung Typ Siemens S-7 1 Stück
mit 300 Digitaleingängen und 140 Digitalausgängen | ja/nicht
einschl. betriebsfertigter Programmierung
23.15 Touch-Panel TP 170, 15 Zoll 1 Stück
Siemens Mensch-Maschine-Interface MMI | ja/nicht
im Schaltschrank montiert
einschl. betriebsfertigter Programmierung
23.16 Datenaustausch mit Prozessvisualisierung 1 Stück
über Potentialentkoppelte Profibus DP Schnittstelle | ja/nicht
einschl. Datenpunktliste
23.17 Siemens Diagnose Repeater Profibus DP 1 Stück
Typ 6ES7972-0AB01-0XA0 | ja/nicht
23.18 Fernbedienung für die Annahmegosse 1 Stück
mit Zielzellenauswahl | ja/nicht
geliefert und montiert
23.19 Elektroverkabelung der gesamten o.g. 1 Stück
Elektroschaltanlage bestehend aus: | ja/nicht
die Stromzuleitung (Hauptstromverteilung inkl. Absicherung) zum Schaltschrank erfolgt bauseitig vor Ort vom Kunden
die Absicherung der Stromzuleitung erfolgt ebenfalls bauseitig vor Ort om Kunden
die Kabelführung im Außenbereich erfolgt parallel zu den Förderer und Laufstegen
mit sämtlichen Halterungen
mit sämtlichen Kabeln, von den einzelnen Antrieben und Meldern bis zum Schaltschrank
inkl. Aufklemmen der Kabel im Schaltschrank
inkl. Funktionstest
inkl. Erdung (Potentialausgleich)
inkl. Erstellung der Schaltpläne
inkl. 5-tägigem Probelauf
Bemerkung: Die Stromzuleitung und die Absicherung der Stromleitung wird bauseitig vom Auftraggeber gestellt.
23.20 Steuerung Belüftungsgebläse 2 Stück
automatischer Stern-Dreieck-Anlauf 22,0 kW | ja/nicht
mit Motorschutzschalter 22,0 kW
mit Thermostat
mit Hygrostat
betriebsfertig vorverdrahtet
mit 10,0 m Anschlußkabel
23.21 Steckdosenverteiler mit VA Regendach 2 Stück
mit 1 CEE dose 125 A | ja/nicht
mit 1 CEE dose 63 A
mit 1 CEE dose 32 A
mit 4 Schuko Steckdosen
mit Hensel IP 65 Energieverteiler mit Vorsicherungen
23.22 Wandsteckdosen CEE, für Belüftungsgebläse 2 Stück
mit eigener Steuerung 63 A, 5-polig | ja/nicht
mit anteiliger Zuleitung und Schaltanlage
24. Beleuchtung, Steckdosen und Steckdoseninstallation für den Bereich Sojalagerhalle und Trocknungsanlage |  | Angeben: ja/nicht/ exakter parameter
24.1 Niederspannungsunterverteilung 1 Stück
Allgemeinstrom für den Bereich Annahme, | ja/nicht
Trocknungsanlage und Maschinenhaus
bestehend aus:
1 Sammelschienensystem 63 A
1 Einspeistrenner
1 Abgangstrenner NH00 Steckdosenverteiler
4 FI Schutzschaltungen
14 Sicherungsautomaten B10A
8 Sicherungsautomaten B16A
10 Stromstossschaltungen
4 Sicherungsautomaten B16 3-polig
3 Neozedabgang 3 pol. D02
24.2 LED-Wannenleuchte 1*58 W IP 65 (FF-Zeichen) 30 Stück
mit anteiliger Elektroverkabelung | ja/nicht
24.3 SITECO Planfreiflächenstrahler 3 Stück
Typ Sico Compact Midi 250 W HQI TS | ja/nicht
mit anteiliger Elektroverkabelung
24.4 Steckdosenkombinationen IP 65, 2 x Schuko 2 Stück
1 CEE 16 A, 1 CEE 32 A, mit FI Schutzschaltung | ja/nicht
mit Vorsicherung
mit anteiliger Elektroverkabelung
24.5 Vor Ort Beleuchtungstaster 10 Stück
mit anteiliger Elektroverkabelung | ja/nicht
24.6 Mennekes Steckdose 400 V CEE 5 pol. 16 A 4 Stück
mit anteiliger Elektroverkabelung | ja/nicht
24.7 Schuko Steckdose 230 V, IP 54 5 Stück
mit anteiliger Elektroverkabelung | ja/nicht