## List1
Názov a sídlo uchádzača
Obchodné meno výrobcu
Typové označenie
Požiadavky na výkon a kapacitu pre nasledujúci systém:
Základ Sôjové bôby: | Sójové bôby
s objemovou hmotnosťou cca 650-700 kg/m³
rozlievateľné a skladovateľné
max. 13-14% vlhkosť
vyčistené a dezinfikované
Príjem sójových bôbov: | efektívny 100 t/h sóje
Čistiaci výkon: | efektívny 100 t/h sójových bôbov
Premiestnenie a zber: | efektívny 100 t/h sóje
Skladovacia kapacita zásobníkov na sójové bôby: | 7 x cca 1 400 m³ = 9 800 m³
Celková skladovacia kapacita sójových bôbov: | cca 6 370 t sójových bôbov, efektívne využiteľných!!
Výkon sušenia: | 10-12 t/h sójových bôbov, od 17% do 12% (skladovateľnosť 9-12 mesiacov)
Potreba energie: | 250 kW + 20% rezerva = 300 KW cca 600 A
A. Špecifikácia korýtkových reťazových dopravníkov: |  | Uchádzač uvedie: áno/nie/ presný parameter
všetky korýtkové reťazové dopravníky sú žiarovo pozinkované (žiadne pozinkované plechy!!) | áno/nie
všetky prevodové motory od výrobcu SEW EURODRIVE | áno/nie
všetky prevodové motory ako motory s kužeľovou prevodovkou s dutým hriadeľom (žiadne spojky alebo reťazové pohony!!) | áno/nie
všetky motory s prevodovkou s maximálnou rýchlosťou 30 ot./min | áno/nie
všetky ložiská sú vybavené monitorovaním teploty | áno/nie
Pohonná stanica s ozubeným kolesom v delenom prevedení, ochranné členenie, s vyfrézovanými zárezmi, boky zubov indukčne kalené | áno/nie
s presným prírubovým ložiskom, hnacím čapom, zváraným držiakom motora a koncovým vývodom | áno/nie
všetky korýtkové reťazové dopravníky so správou Schanting typu IFM, 24V | áno/nie
všetky korýtkové reťazové dopravníky s monitorovaním otáčok typu IFM, 24V | áno/nie
všetky korýtkové reťazové dopravníky s dvomi priezormi v hnacej stanici | áno/nie
Upínacia stanica s vychyľovacím kolieskom v jednoduchom dizajne, prachotesné vodiace doskyodiace dosky | áno/nie
s presným prírubovým ložiskom | áno/nie
s unášacími listami 180°, aby v upínacej stanici nezostával žiadny produkt so samostatnou možnosťou nastavenia | áno/nie
Dopravníková reťaz s navarenými unášačmi ako oceľová článková reťaz, rozteč 160 mm d. 60 mm | áno/nie
Puzdrá/čapy ø 160 mm, typ s golierom | áno/nie
Každých 1,50 m s plastovým pohonom na reťazi dopravníka | áno/nie
maximálna dopravná rýchlosť max 0,5 m/s | áno/nie
všetky vratné kladky reťaze vyrobené z ocele, profilované, s bezúdržbovými guličkovými ložiskami vo vnútri na oceľovom hriadeli s priemerom 20mm, priskrutkovaný z vonkajšej strany | áno/nie
Hrúbka materiálu:
Bočné diely hnacej stanice: minimálne 6,0 mm | min. 6,0 mm
Bočné diely upínacej stanice: minimálne 5,0 mm | min. 5,0 mm
Bočné časti žľabu: min 3,0 mm | min. 3,0 mm
Podlahové panely: minimálne 3,0 mm | min. 2,0 mm
Krycie plechy (v tvare strechy): min.2,0 mm | min. 2,0 mm
Plastová podlaha min 10,0 mm | min. 10,0 mm
Vlastnosti materiálu: žiarovo pozinkované prevedenie | áno/nie
B. Špecifikácia korčekových výťahov: |  | Uchádzač uvedie: áno/nie/ presný parameter
všetky korčekové elevátory sú žiarovo pozinkované (žiadne pozinkované plechy!!) | áno/nie
všetky prevodové motory od výrobcu SEW EURODRIVE | áno/nie
všetky prevodové motory ako motory s kužeľovou prevodovkou s dutým hriadeľom (žiadne spojky alebo reťazové pohony!!) | áno/nie
všetky motory s prevodovkou s maximálnou rýchlosťou 100 ot./min | áno/nie
všetky ložiská sú vybavené monitorovaním teploty | áno/nie
všetky korčekové elevátory so 4 monitormi nesúosovosti typu IFM, 24V | áno/nie
všetky korčekové elevátory s monitorovaním rýchlosti typu IFM, 24V | áno/nie
všetky korčekové elevátory s dvoma priezormi v hlave elevátora | áno/nie
Pätka výťahu s remenicami cca 630 x 400 mm, mierne zahnuté prevedenie, s kontrolným otvorom (priehľadové okienko) | áno/nie
Hlava výťahu v trojdielnom prevedení s vankúšovými blokmi, skrutkovaná konzola motora, zarážka, 2-dielna kapota | áno/nie
Hnacie koleso s pogumovaným povrchom, mierne klenutý dizajn, bez kotúčovej mriežky | áno/nie
s nastaviteľnou vyhadzovacou doskou | áno/nie
Obloženie celej nohy elevátora a hlavy elevátora a výstupu krytom alebo ekvivalentom, hrúbka najmenej 8,0-10,0 mm | áno/nie
s odľahčením hlavy výťahu pomocou 15 mm oceľového lana | áno/nie
Delená kapota výťahu s plastovými skrutkami | áno/nie
všetky šachty korčekových výťahov sú okrúhle (žiadne štvorcové šachty!) | áno/nie
Všetky medzirúrky sú okrúhle, hrúbka 3,0 mm, s pripojovacími prírubami z plochej ocele, hrúbka 8 mm | áno/nie
upínacia a revízna šachta s priezorom, min šírka x dĺžka 200 x 1 500 mm lg | áno/nie
Dĺžka min. 2,00 m na oboch stranách hriadeľa stúpajúceho pásu | áno/nie
Antistatický remeň elevátora v prevedení odolnom voči olejom a mastnote "ETGX", kryt EP 800/5 2:2 | áno/nie
s elevátorovým korčekovým systémom Starco a korčekovými skrutkami kovanými za tepla, so samosvornými maticami | áno/nie
Konektor L-remeňa, min. t= 10 mm (žiadne prekrytie elevátorového remeňa!) | áno/nie
Vlastnosti materiálu: žiarovo pozinkované prevedenie | áno/nie
Hrúbka materiálu:
Hlava elevátora: min 5,0 mm | min. 5,0 mm
Pätka elevátora: min 5,0 mm | min. 5,0 mm
Výťahové rúry: min 3,0 mm | min. 3,0 mm
C. Špecifikácia rúrkových závitovkových dopravníkov: |  | Uchádzač uvedie: áno/nie/ presný parameter
všetky korýtkové šneky žiarovo pozinkované (žiadne pozinkované plechy!!) | áno/nie
všetky prevodové motory od výrobcu SEW EURODRIVE | áno/nie
všetky prevodové motory ako motory s čelnou prevodovkou | áno/nie
všetky motory s prevodovkou s maximálnou rýchlosťou 120 ot./min | max. rýchlosť 120 ot./min.
všetky ložiská sú vybavené monitorovaním teploty | áno/nie
všetky žľabové skrutky s kontrolou otáčok typu IFM, 24V | áno/nie
všetky žľabové šneky s klapkou žľabu s vonkajšími guľôčkovými ložiskami a indikátorom, typ IFM, 24V | áno/nie
všetky žľabové skrutky s maximálnou obvodovou rýchlosťou: max 1,0 m/sec. | max. 1,0 m/sec.
všetky žľabové oká s 1 montážnym závitom | áno/nie
všetky korýtkové skrutky s bezúdržbovými medziložiskami | áno/nie
všetky korýtkové šneky s presným prírubovým ložiskom s príd. plstené tesnenie | áno/nie
so zosilnenou vnútornou rúrou s hrdlom na oboch stranách, 2-dielna. Medzisklad bez údržby | áno/nie
s konzolou motora | áno/nie
Hrúbka materiálu:
Koncové steny žľabu šneku: 6,0 mm | áno/nie
Dopravníkový žľab: 3,0 mm | áno/nie
Špirála šneku: 4,0 mm | áno/nie
Krycí žľab: 2,0 mm | áno/nie
Vlastnosti materiálu: žiarovo pozinkované prevedenie | áno/nie
Celkové zloženie technológie
1. Recepčný sklz |  | Uchádzač uvedie: áno/nie/ presný parameter
1.1 prijímací rám na zabetónovanie - 1 ks
Rozmery: 7,00 x 4,00 m | áno/nie
v dvojitom prevedení so základným náterom
s betónovým spojovacím rámom z uholníka
s oceľovými nosníkmi IPE 330 ako nosníkom
so zváranými oceľovými plechmi, 10 mm
s kotvami do betónu ako Y-železo
s 1 poklopom, prejazdné DxŠ = 800 x 1 000 mm, hnacia stanica
s 1 poklopom, prejazd DxŠ = 800 x 1 000 mm, upínacia stanica
Poznámka: Nad prijímacím rámom/mrežami by mali byť steny so sklonom 45° alebo 60° k betónovému žľabu, aby sa zrno potom mohlo sypať späť do žľabu.
1.2 Bočné panely z rozšíreného oceľového plechu - 1 ks
z prijímacieho korytového reťazového dopravníka na betónovú stenu | áno/nie
s podperami pre bočné steny z oceľového plechu
na betónovú podlahu
Rozmery lievika: dĺžka: 7,00 m x šírka 4,00 m
s tesniacim materiálom na tesnenie medzi
betónová stena a bočné steny z oceľového plechu
1.3 Rošty pre sací žľab - 56 ks
Rozmery: 998 x 498 mm | áno/nie
Ložisko: 75 mm
v pozinkovanom prevedení
zjazdný s kolesovým tlakom do 8 t
2. Preberací žľabový reťazový dopravník |  | Uchádzač uvedie: áno/nie/ presný parameter
2.1 Preberací korýtkový reťazový dopravník typu TKF 340 – 120 - 1 ks
v ťažkom, žiarovo pozinkovanom celooceľovom prevedení (priemysel) | áno/nie
Celková dĺžka: 9,00 m
Výkon: 100 t/h sójových bôbov s SG 650 kg/m³
s prijímacím žľabom 6,00 m
s bočnými panelmi skosenými o 45°
s podperami na betónovú podlahu každých 1,00 m
s medzipodlahou a oterovou lištou
s napínaním reťaze cez napínaciu stanicu vretena
s gumenými stieračmi na reťazi
s 1 prenosnou doskou v upínacej stanici
s gumenými škrabkami
s 1 elektrickým regulátorom hrúbky vrstvy
s 1 ochranou proti pretečeniu s vypínačom 24V
s 1 koncovým vývodom DN 300 mm,
lemované ochranou proti opotrebeniu
s prevodovým motorom 7,5 kW, s externým ventilátorom pre frekvenčný menič
ako motor s kužeľovým prevodom
2.2 Typ frekvenčného meniča Siemens - 1 ks
pre plynulú reguláciu rýchlosti preberania | áno/nie
to znamená, že prijímanie vždy beží na plný výkon
(vylúčenie jalového prúdu)
s potenciometrom
vrátane komponentov pre e-skriňu
2.3 Rúrová konštrukcia DN 300 x 300 mm, žiarovo zinkovaná, vyvložkovaná - 1 ks
3. Krížový žľabový reťazový dopravník, od preberacieho TKF po korčekový elevátor |  | Uchádzač uvedie: áno/nie/ presný parameter
3.1 Krížový žľabový reťazový dopravník typ TKF 340 – 120 - 1 ks
v ťažkom, žiarovo pozinkovanom celooceľovom prevedení (priemysel) | áno/nie
Celková dĺžka: 5,00 m
Výkon: 100 t/h sójových bôbov s SG 650 kg/m³
s napínaním reťaze cez napínaciu stanicu vretena
s gumenými stieračmi na reťazi
s 1 prenosnou doskou v upínacej stanici
s gumenými škrabkami
s 1 ochranou proti pretečeniu s vypínačom 24V
s 1 koncovým vývodom DN 300 mm
lemované ochranou proti opotrebeniu
s 2,2 kW prevodovým motorom ako motor s kužeľovým prevodom
3.2 Podpery alebo konzoly - 2ks
pre žľabové reťazové dopravníky / pre rúrkové alebo žľabové závitovky | áno/nie
3.3 Rúrová konštrukcia DN 300 x 300 mm, žiarovo zinkovaná, vyvložkovaná 1 ks
4. Nasávací korčekový elevátor na plnenie čističa sójových bôbov |  | Uchádzač uvedie: áno/nie/ presný parameter
4.1 Korčekový výťah typ E 400 – 120 - 1 ks
v ťažkom, žiarovo pozinkovanom celooceľovom prevedení (priemysel) | áno/nie
od korčekového výťahu až po plnenie skladu sóje
Výkon: 100 t/h zrna s SG 650 kg/m³
Celková dĺžka: 17,00 m
komplet s hlavou a nohami
s dvojitým upínacím zariadením vretena
s 2 čistiacimi posúvačmi na pätke výťahu
s prírubovými rúrami
s rozperami medzi rúrkami
s priezorom a montážnou klapkou
so spätnou poistkou
s centrálnym mazaním na hlave výťahu
s ochranou proti výbuchu na hlave výťahu
s 1 prívodom, DN 300 mm
s 1 vývodom, DN 300 mm
s 1 prevodovým motorom 11,0 kW
4.2 Magnet v vstupnej oblasti korčekového elevátora - 1 ks
s 1 bezpečnostným vypínačom 24 V | áno/nie
4.3 Monitor otáčok 24V - 1 ks
4.4 Monitor nesúosovosti 24 V (1 sada = 2 kusy) - 2 sady
každý namontovaný na hlave a päte korčekového elevátora | áno/nie
4.5 Údržbová plošina pre korčekový výťah 3,00 x 3,00 m - 1 ks
v pozinkovanom prevedení | áno/nie
namontovaný na hlave korčekového elevátora
s madlom
s ochranou hrán
podľa predpisov UVV
4.6 Trubica skladacia 1 x 45°, DN 300 mm, vyvložkovaná - 1 ks
pre naplnenie čističky | áno/nie
pre obídenie čističky
s 0,55 kW prevodovým motorom
s 2 koncovými spínačmi 24 V
s pozinkovaným krytom proti dažďu
4.7 Zvodová rúra DN 300 mm x 3 mm, vložkovaná - 1 ks
od výklopnej skrinky po obchvat | áno/nie
Celková dĺžka: 16,00 m
4.8 Obloženie hlavy výťahu - 1 ks
ako aj bežiace plochy produktu s ochranou proti opotrebeniu | áno/nie
podšitá 8 mm Rhinohyde
(2 mm oceľový chrbát + 6 mm Rhinohyde) z vonkajšej strany
Priskrutkovaný
4.9 Podšívka nohy výťahu - 1 ks
ako aj bežiace plochy produktu s ochranou proti opotrebeniu | áno/nie
podšitá 8 mm Rhinohyde
(2 mm oceľový chrbát + 6 mm Rhinohyde) z vonkajšej strany
Priskrutkovaný
5. Sójový čistič / odsávačka typu RVS 150 |  | Uchádzač uvedie: áno/nie/ presný parameter
5.1 Aspirátor čističa obilia typ RVS 150 - 1 ks
na čistenie sójových bôbov | áno/nie
Vysoko výkonný stroj na preberacie čistenie až 120 t/h sójových bôbov
(0,65 t/m³, 14 % H2O) pri zaťažení do 2 %
Čistenie/triedenie sa vykonáva kruhovou osciláciou
Preosievanie a intenzívne vstupné a výstupné sanie
Vzniklo týchto 5 frakcií: I. Typ (= vyčistený tovar), II. Triediť (= malé zrno), rolovanie, odsávanie klystíru, výstupné sanie
Technické špecifikácie:
Povrchy sita:
Celková premietacia plocha 36 m² | áno/nie
Plocha predsietia 6x3 m² = 12 m²
Plocha hlavnej obrazovky 6x3 m² = 12 m²
Pracovná šírka 1500 mm
Pohony:
Vybíjacie skrutky 2,2 kW, 230/400V, 50 Hz | áno/nie
Pohon obrazovky 3,0 kW, 230/400 V, 50 Hz
Osvetlenie 230V, 50 Hz
Vrstva farby NCS S 1000-N + NCS S 2040-B60G
Aspiračný port na sójových bôboch:
Odpadový vzduch 140 m³/min -90 mmWs
Sitová skriňa 12 m³/min -30 mmWs
Strana pohonu: "vpravo"
Kategória ATEX 3D
Stroj sa skladá z nasledujúcich hlavných komponentov:
Stroj na čistenie vzduchu:
S dobre viditeľným, osvetleným odsávaním klystíru | áno/nie
veľký objem práce na vytriedenie ľahkých prímesí
S vertikálnym sitom ako výstupným saním, pričom predčistený hlavný produkt I. odrody silným
Prúd vzduchu rozfúkaný zdola nahor a prach a ľahké prímesi sa oddelia
S hladkým chodom ovládacích pák pre presné nastavenie prúdu vzduchu
S dvojdielnou separačnou miestnosťou s výtlačnými skrutkami, tzv nastavenie vstupného a výstupného sania je optimálne možno ovládať
Skríningový stroj:
S elegantnou a stabilnou nosnou konštrukciou pre an | áno/nie
Závesné, voľne kyvné, vyrobené z ťažkých tyčí
Nosné a hnacie rámy vyrobené z plechových profilov
So zotrvačníkom zabudovaným v ťažisku, ktorý dvojitý klinový remeň navrhnutý pre nepretržitú prevádzku, je poháňaný motor oscilačnej brzdy
S 2 predbežnými obrazovkami a 2 vrstvami hlavnej obrazovky
Upevnený na kovovom ráme so zástenami z dierovaného plechu
S osvedčeným čistením gumových guličiek (štandard)
Stroj je navrhnutý tak, že všetky sitá sú vždy použité na jeden výrobok
Príslušenstvo:
Drenážny lievik 1. stupeň. | áno/nie
Odtokový lievik 2. druhu a Schrollov odtok.
Prípojka odpadového vzduchu s rozšírenou prípojkou pre vzduchové potrubie.
Plyn manuálne nastaviteľný
vrátane 1 sady vymeniteľných predsít 4 kusy
vrátane 1 sady vymeniteľných hlavných obrazoviek 4 kusy
5.2 Filter hadice trysky RDF-I-24-2400 - 1 ks
Vreckový filter pre efektívne odprášenie vzduchu. | áno/nie
Okrúhly dizajn pre vysokú bezpečnosť.
Pre nasávanie pšenice 152 m³/min
Filtračná plocha: 43,7 m².
Plošné zaťaženie cca 5 m³/min na m² s 28
externe tlakové filtračné hadice dĺžka 3,5 m.
Kvalitné filtračné hadice PE 401 EX a filtračné koše s
Skriňa je kovovo spojená.
Zvyškový obsah prachu vo výfukovom vzduchu <20 mg/m³.
Konštruktívne prevedenie
Inštalácia v budove, dodávka zmontovaná:
So 4 nožnými konzolami a normálnym delením krytu.
S prírubovými spojmi.
Okrúhle puzdro: DN cca 1 250 mm.
Celková výška cca 6 000 mm.
S údržbovými dvierkami na výmenu hadice, odolné voči tlakovým rázom.
výstupný kužeľ: S kontrolným krytom
Hlavová časť:
So systémom čistenia stlačeného vzduchu.
Špirálový prívod surového plynu.
čistý výstup plynu
Výstup prachu:
S prírubou, vhodné pre rotačný ventil.
Vstupy a výstupy:
Povrch NCS S1000-N + NCS S 2040-B60G
riadenie
Napájacie napätie 230/400V- 50Hz ATEX, na inštaláciu
v miestnostiach zóna 22 vrátane nastaviteľnej intervalovej funkcie,
Pulzná funkcia a opláchnutie s
monitorovanie diferenčného tlaku.
Zapojenie pre napájacie napätie a 4-20
mA pripojenie pre riadiacu jednotku musí byť zabezpečené na mieste
pneumatika
Nádrž na stlačený vzduch, ½" regulátor filtra, automatický odlučovač vody, ½"
Pretlakový ventil 4 bar, kohútik, voľné armatúry na montáž priamo na nádobe.
Prívod stlačeného vzduchu na mieste
Ochrana proti výbuchu:
Prevedenie odolné voči tlakovým nárazom s | áno/nie
Odľahčenie výbuchového tlaku, pod filtračnými hadicami, pre maximálnu dĺžku kanála 3,00 m
Zónovanie:
Zóna 22 mimo filtra v miestnosti inštalácie.
Žiadne zónové rozdelenie v telese filtra (strana surového plynu), pretože nie sú žiadne zdroje vznietenia
Žiadna zóna na strane čistého plynu smerom k ventilátoru.
Spätný ventil:
Na oddelenie explózie prachu s
Typová skúška ES podľa 94/9/EG pre anorganické a organické prachy triedy výbušnosti prachu St1, podľa Smernica 94/9/EG ako typovo schválený ochranný systém autorizovaný
Materiál: NCS S1000-N + NCS S 2040-B60G
ATEX: kategória zariadenia vnútri 1D, vonku 3D.
Potrubie medzi filtrom a spätným ventilom:
vzduchové potrubie
vstrekovanie filtra
Disipácia výbušného tlaku:
Prietržovýí žľab dĺžky 1,5 m vyrobený z pozinkovaného oceľového plechu s údržbovými krytmi na oboch stranách s mriežkou na ochranu proti vtákom na výfuku | áno/nie
Rotačný ventil:
Pre obilný prach pod výstupom filtra.
Odolné proti výbuchu a nárazu a ohňu
Verzia do 10 bar s certifikátom ATEX.
ATEX: kategória zariadenia vnútri 2D, vonku 3D.
Skontrolujte medzeru podľa pokynov na údržbu!
Puzdro a bunkové koleso v ťažkej prevádzke
Zváraná oceľová konštrukcia s priebežnými zvarmi
S monitorom otáčok IFM DI501A, 24 V DC, ATEX
Kategória zariadenia 3D.
S pohonom SEW 0,75 kW, 230/400V-50Hz ATEX.
Výpust stavidla ako prechod z komorového kolového stavidla svetlicové spojenie.
Komponenty medzi filtrom a ventilátorom:
Výfuk filtra | áno/nie
Uzamykateľná klapka plynu
Podpera pre sacie potrubie s potrubnou svorkou a výškovo nastaviteľná teleskopická podpera.
Medzikus
Ventilátor:
Hustota vzduchu 1,2 kg/m³ | áno/nie
Otáčky obežného kolesa 2920 ot./min
Prietok 9120 m³/h
Celkový nárast tlaku 3622 Pa
Výkon hriadeľa 16,1 kW
max výkon hriadeľa 16,4 kW
Hlučnosť (LWA4) 100 dB(A)
ostatné prevádzkové body podľa charakteristiky
max povolená teplota 80 °C
max.prípustné otáčky 3110 ot./min
Trojfázový motor 230/400V-50Hz ATEX, 18,5 kW, 2920 ot./min.
Kompenzátor 2x
Polyesterová tkanina, potiahnutá PVC max
Teplota: 80 °C s pripevnenými prírubami (na oboch stranách).
Tlmič vibrácií:
Antivibračná podložka. | áno/nie
Tlmič hluku:
Tlmenie:
125 Hz 10 dB
250 Hz 23 dB
500 Hz 34 dB
Redukcia s podpermi ako prechodný kus z prípojky ventilátora na tlmič so 4 teleskopickými podperami
Štvorcový na kruhový ako prechodový kus od tlmiča
Rúra.
Deflektorová kapota.
5.3 Potrubie a malé diely pre filtračný systém - 1 ks
vrátane spätného ventilu | áno/nie
vrátane EX kanála
vrátane mriežky na ochranu vtákov
6. Zberný šnek na odpad pod čističkou |  | Uchádzač uvedie: áno/nie/ presný parameter
6.1 Žľabová skrutka typ TS 200 - 1 ks
ako zberná skrutka odpadu pod čističom v ťažkom, žiarovo pozinkovanom celooceľovom prevedení | áno/nie
Celková dĺžka: 4,50 m
s 2 prívodmi, DN 200 mm
s 1 koncovým vývodom DN 200 mm
s 1 ochranou proti pretečeniu, s vypínačom 24 V
s 2,2 kW prevodovým motorom
6.2 Konzoly / závesy - 2 ks
pre korýtkové reťazové dopravníky s bočnýmu konzolami | áno/nie
v pozinkovanom prevedení
7. Korčekový výťah na odpad |  | Uchádzač uvedie: áno/nie/ presný parameter
7.1 Korčekový výťah typ E 280 – 40 - 1 ks
v ťažkom, žiarovo pozinkovanom celooceľovom prevedení (priemysel) | áno/nie
z čističky do odpadkového boxu
Výkon: cca 40 m³/h
Celková dĺžka: 6,50 m
komplet s hlavou a nohami
s dvojitým upínacím zariadením vretena
s 2 čistiacimi posúvačmi na pätke výťahu
s prírubovými rúrami
s rozperami medzi rúrkami
s priezorom a montážnou klapkou
so spätnou poistkou
s centrálnym mazaním na hlave výťahu
s ochranou proti výbuchu na hlave výťahu
s 1 prívodom, DN 200 mm
s 1 vývodom, DN 200 mm
s 1 prevodovým motorom 1,5 kW
7.2 Monitor otáčok 24V - 1 ks
7.3 Monitor nesúosovosti 24 V (1 sada = 2 kusy) 2 ks
každý namontovaný na hlave a päte korčekového elevátora | áno/nie
8. Odpadové žľaby, od čističky až po odpadkový box |  | Uchádzač uvedie: áno/nie/ presný parameter
8.1 Žľabový závitovkový dopravník typ TS 250 - 1 ks
v ťažkom, žiarovo pozinkovanom celooceľovom prevedení | áno/nie
Výkon: 40 m³
Celková dĺžka: 8,00 m
s 1 prívodom, Ø 200 mm
s 1 koncovým vývodom Ø 200 mm
s 1 ochranou proti pretečeniu s koncovým spínačom
s 1 prechodovým kusom, rovný
s 1 elektromotorom 4,0 kW
8.2 Flexibilný nosník / konzoly - 3 ks
pre korytové závitovkové dopravníky TS 200 | áno/nie
9. Korčekový výťah na uskladnenie v 7 úložných boxoch na sójové bôby |  | Uchádzač uvedie: áno/nie/ presný parameter
9.1 Korčekový výťah typ E 400 – 120 - 1 ks
v ťažkom, žiarovo pozinkovanom celooceľovom prevedení (priemysel) | áno/nie
Výkon: 100 t/h sójových bôbov s SG 650 kg/m³
Celková dĺžka: 13,50 m
komplet s hlavou a nohami
s dvojitým upínacím zariadením vretena
s 2 čistiacimi posúvačmi na pätke výťahu
s prírubovými rúrami
s rozperami medzi rúrkami
s priezorom a montážnou klapkou
so spätnou poistkou
s centrálnym mazaním na hlave výťahu
s ochranou proti výbuchu na hlave výťahu
s 1 prívodom, DN 300 mm, vyvložkovaný
s 1 vývodom, DN 300 mm, vyvložkovaný
s 1 prevodovým motorom 11,0 kW
s 1 pozinkovaným krytom proti dažďu
9.2 Monitor otáčok 24V - 1 ks
9.3 Monitor nesúosovosti 24 V (1 sada = 2 kusy) - 2 ks
každý namontovaný na hlave a päte korčekového elevátora | áno/nie
9.4 Údržbová plošina pre korčekový výťah 3,00 x 3,00 m - 1 ks
v pozinkovanom prevedení | áno/nie
namontovaný na hlave korčekového elevátora
s madlom
s ochranou hrán
podľa predpisov UVV
9.5 Obloženie hlavy výťahu - 1 ks
ako aj bežiace plochy produktu s ochranou proti opotrebeniu | áno/nie
podšité 8 mm Rhinohyde
(2 mm oceľový chrbát + 6 mm Rhinohyde) z vonkajšej strany priskrutkovaný
9.6 Podšívka nohy výťahu - 1 ks
ako aj bežiace plochy produktu s ochranou proti opotrebeniu | áno/nie
podšité 8 mm Rhinohyde
(2 mm oceľový chrbát + 6 mm Rhinohyde) z vonkajšej strany priskrutkovaný
10. Systém nakladania haly s dopravnými pásmi |  | Uchádzač uvedie: áno/nie/ presný parameter
10.1 Žľabový dopravníkový pás MFB-650 - 1 ks
Celková dĺžka: 59 500 mm | áno/nie
v stabilnom konštrukčnom rámovom prevedení, vyrobený z profilovej ocele
s 3-dielnou napínacou stanicou remeňa (pravá, stredná, ľavá)
Vzdialenosť nosných valčekov: každých 500 mm
Návratové stanice: 1 diel
s dopravným pásom odolným voči olejom a mastnote, 5 vrstiev
s bočným vedením pre dopravný pás
s napínacím bubnom: D=500 mm
so škrabkou na pás
Hnací bubon D=500 mm
s nasúvacím prevodovým motorom 9,2 kW
Rýchlosť dopravníkového pásu 1,6 m/sec.
s 2 koncovými spínačmi s valčekovou pákou 24V
s 1 vykladacím vozíkom typ 650 M
s 2 chvostovými kladkami, s jednostranným. proces
so závitovkovým motorom 0,75 kW
so 7 dvojkoľajnicovými závesnými konzolami MFB-650
10.2 Priečny dopravný pás MFB-650, pohyblivý - 1 ks
s rámom vozíka, dĺžka: 18,00 m | áno/nie
Dutý profil s diagonálnym vystužením
Celková dĺžka dopravného pásu: 11,00 m
v reverzibilnom prevedení, ľavo-pravé otáčanie
v stabilnom konštrukčnom rámovom prevedení, vyrobený z profilovej ocele
s 3-dielnou napínacou stanicou remeňa (pravá, stredná, ľavá)
Vzdialenosť nosných valčekov: každých 500 mm
Návratové stanice: 1 diel
s dopravným pásom odolným voči olejom a mastnote, 5 vrstiev
s bočným vedením pre dopravný pás
s napínacím bubnom: D=500 mm
so škrabkou na pás
Hnací bubon D=500 mm
s nasúvacím prevodovým motorom 9,2 kW
Rýchlosť dopravníkového pásu 1,6 m/sec.
so 4 vozíkmi
s 2 radiacimi zariadeniami:
s pohonom nastaveným cez gumený prítlačný valec
Motor so závitovkovým prevodom 1,1 kW
Pojazdová rýchlosť 12,00 m/min.
s 1 predlžovacím zariadením
Motor s čelnou prevodovkou 0,37 kW
cez kábel
s 1 prívodným lievikom DN 600 x 600 mm
Pohon: 2,2 KW bubnový motor
s rámom vozíka kompl. káblové
s koncovým spínačom a svorkovnicou
s elektronickým vybavením:
Rám vozíka s káblovými koľajnicami a plochým káblom
s 2 koncovými spínačmi na ráme vozíka
s 2 prepínacími vlajkami na výstupnom dopravnom páse
s 2 koncovými spínačmi na ráme vozíka
s 2 prepínacími výstupkami na pojazdovej koľajnici
kompletný zapojený do svorkovnice
s 2 plnými detektormi
s 1 oblúkom káblovej lišty
s plastovým oblúkom káblovej lišty s plochým drôteným nosičom,
s ťažným vozidlom, koľajnicovým uzáverom a
Upevňovací materiál (bez kabeláže)
so 60 mtr. káblové koľajnice
s pevným zavesením, posuvným zavesením,
s káblovým vozíkom,
s ťažným vozidlom,
s koncovou svorkou a dorazom
s konzolami, ale bez káblov
10.3 Systém oceľových nosníkov LS-IPE 220 - 1 ks
Celková dĺžka: 112,00 m | áno/nie
z oceľových nosníkov IPE 220 podľa DIN 1025, list 5
Vrátane montážneho materiálu
s 12 koľajnicovými závesnými konzolami pre oceľové nosníky
v zváranom prevedení
na vyzdvihnutie priečneho dopravníkového pásu, konštrukcia mrežového rámu,
Káblové lišty vrátane upevňovacieho materiálu
11. Systém lávok paralelný s dopravníkovým systémom |  | Uchádzač uvedie: áno/nie/ presný parameter
11.1 Systém lávok, dĺžka: 60,00 m 1 ks
v pozinkovanom celooceľovom prevedení | áno/nie
Šírka: 1,20 m
Výška: 1,15m
vrátane zábradlia
vrátane kolien a chodidiel
podľa predpisov UVV
Vrátane montážneho materiálu
Zavesenie na strechu haly
12. Ventilačný systém P-300 |  | Uchádzač uvedie: áno/nie/ presný parameter
12.1 Pojazdný vetrací rošt P 300 - 504 ks
rozmery: 300 mm x 1 000 mm, | áno/nie
Celková výška: 35 mm
Otvor: 1,5 mm
cca 26 % priechodu vzduchu
12.2 Plechové debnenie pre Rost 300 - 240 ks
Dĺžka: 2000 mm | áno/nie
Celková výška: 324 mm
Šírka: 300 mm
so spojovacím materiálom
s perom a drážkou
12.3 Plechové debnenie pre Rost 300 - 21 ks
Dĺžka: 1000 mm | áno/nie
Celková výška: 324 mm
Šírka: 300 mm
so spojovacím materiálom
12.4 Koncová doska plechového debnenia na rošt 300 - 21 ks
Celková výška: 324 mm | áno/nie
Šírka: 300 mm
so spojovacím materiálom
s perom a drážkou
12.5 Nástenná zásuvka na plechové debnenie pre rošt 300 - 21 ks
Celková výška: 324 mm | áno/nie
Šírka: 300 mm
so spojovacím materiálom
s perom a drážkou
12.6 Koncová doska debnenia s podperou Ø 300 pre raster 300 - 21 ks
Celková výška: 324 mm | áno/nie
Šírka: 300 mm
so spojovacím materiálom
s perom a drážkou
13. Konštrukcia potrubia DN 600 mm, centrálne vetracie potrubie |  | Uchádzač uvedie: áno/nie/ presný parameter
1 x 23,00 m (pre 3 vnútorné boxy)
1 x 30,00 m (pre 4 vnútorné boxy)
13.1 Rúrka DN 600x2,0, 2000 dl., mat. St/lverz. - 26,5 ks | áno/nie
13.2 Segment 45°, DN 600x2,0, mat. St/galv. - 4 ks
13.3 Kryt rolety bez gombíka DN 600x2, mat. St/galv. - 2 ks
13.4 Upínací krúžok s tesnením, hmotnosť DN 600, 2,0 mm, mat. St/galv. verz - 35 ks
13.5 Konzoly, podpery, upevňovací materiál, tesniaci materiál - 2 ks
14. Odvzdušňovací ventilátor |  | Uchádzač uvedie: áno/nie/ presný parameter
Poznámka: 1 Odvzdušňovací ventilátor dokáže odvetrať 2 halové boxy súčasne.
14.1 Ventilátor 22,0 kW, 26 000 m³/h - 2 ks
s pripojovacím hrdlom DN 600 mm | áno/nie
s hygrostatovým ovládaním
s ovládaním termostatom
s pripojovacou hadicou
s CE zástrčkou
s pláštenkou
14.2 Pripojovacie hadice DN 600 mm - 2 ks
vrátane upínacích krúžkov | áno/nie
Celková dĺžka: 1,00 m
15. Korytový reťazový dopravník, z existujúcej haly do novej sušiarne |  | Uchádzač uvedie: áno/nie/ presný parameter
15.1 Krížový žľabový reťazový dopravník typu TKF 250 – 50 - 1 ks
v ťažkom, žiarovo pozinkovanom celooceľovom prevedení (priemysel) | áno/nie
Celková dĺžka: 30,00 m
Výkon: 35 t/h sójových bôbov s SG 650 kg/m³
s napínaním reťaze cez napínaciu stanicu vretena
s gumenými stieračmi na reťazi
s 1 prenosnou doskou v upínacej stanici
s gumenými škrabkami
s 1 ochranou proti pretečeniu s vypínačom 24V
s 1 koncovým vývodom DN 300 mm,
lemované ochranou proti opotrebeniu
s motorom s prevodovkou 7,5 kW, ako motor s kužeľovým prevodom
15.2 podpery alebo konzoly - 7 ks
15.3 Rúrková konštrukcia DN 250 x 250 mm, žiarovo zinkovaná, vyvložkovaná - 1 ks
16. Korčekový výťah na napájanie novej sušičky |  | Uchádzač uvedie: áno/nie/ presný parameter
16.1 Korčekový výťah typ E 350 – 50 - 1 ks
v ťažkom, žiarovo pozinkovanom celooceľovom prevedení (priemysel) | áno/nie
na naplnenie sušičky
Výkon: 35 t/h sójových bôbov s SG 650 kg/m³
Celková dĺžka: 19,00 m
komplet s hlavou a nohami
s dvojitým upínacím zariadením vretena
s 2 čistiacimi posúvačmi na pätke výťahu
s prírubovými rúrami
s rozperami medzi rúrkami
s priezorom a montážnou klapkou
so spätnou poistkou
s centrálnym mazaním na hlave výťahu
s ochranou proti výbuchu na hlave výťahu
s 1 prívodom, DN 200 mm
s 1 vývodom, DN 200 mm
s 1 prevodovým motorom 7,5 kW
s pozinkovaným krytom proti dažďu
16.2 Magnet v vstupnej oblasti korčekového elevátora - 1 ks
s 1 bezpečnostným vypínačom 24 V | áno/nie
16.3 Monitor otáčok 24V - 1 ks
16.4 Monitor nesúosovosti 24 V (1 sada = 2 kusy) - 2 ks
každý namontovaný na hlave a päte korčekového elevátora | áno/nie
16.5 Údržbová plošina pre korčekový výťah 3,00 x 3,00 m - 1 ks
v pozinkovanom prevedení | áno/nie
namontovaný na hlave korčekového elevátora
s madlom
s ochranou hrán
podľa predpisov UVV
16.6 Obloženie hlavy výťahu - 1 ks
ako aj bežiace plochy produktu s ochranou proti opotrebeniu | áno/nie
lemované 8 mm Rhinohyde
(2 mm oceľový chrbát + 6 mm Rhinohyde) z vonkajšej strany priskrutkovaný
16.7 Podšívka nohy výťahu - 1 ks
ako aj bežiace plochy produktu s ochranou proti opotrebeniu | áno/nie
podšité 8 mm Rhinohyde
(2 mm oceľový chrbát + 6 mm Rhinohyde) z vonkajšej strany priskrutkovaný
17. Priebežná sušička sóje, s kotlom na biomasu |  | Uchádzač uvedie: áno/nie/ presný parameter
17.1 Priebežná sušička s rekuperáciou tepla a plášťom, zateplený - 1 ks
vo farbe RAL | áno/nie
10-12 t/h sójových bôbov, od 17 % do 12 %
(Skladovateľnosť je teda cca 9-12 mesiacov)
tepelný výkon 1 999 KW
Sušenie: sójových bôbov
Hustota produktu: 0,65 kg/l
Orezanie: 2-3%
Vstupná vlhkosť: 17%
Konečná vlhkosť: 12%
Teplota sušenia: 38-40°C
relatívna vlhkosť: 10%
pre inštaláciu v ATEX zóne
Špecifikácie na stĺpec sušičky:
Min. 10 ks veľkých sušiacich sekcií
2 kus chladiacej zóny v spodnej časti
2 ks úložných sekcií nad sušiacimi sekciami
1 ks Nosný rám so zásobníkom na obilie
Izolácia:
50 mm izolačná vrstva zo sklenenej vlny v šachte odpadového vzduchu
50 mm izolačná vrstva v teplovzdušnej šachte
Vstupy/výstupy:
1 hodinový výstup po rebríkoch v teplovzdušnom tuneli s plošinou po každých 3 sekciách
1 hodina výstupu cez rebríky vo výfukovom potrubí s plošinou po každých 3 sekciách
1 výstup na vonkajšej strane sušičky s rebríkmi a ochrana chrbta
1 medziľahlá odpočívadlo
1 ks Strešná prístupová plošina
Senzory:
1 ks sušiča štart/stop červená úroveň,
2 kusy na ovládanie naplnenia sušičky: červená hladina,
1 ks Kontrola správneho výtoku v lieviku: membrána
8 ks snímačov teploty: PT 100
Výtlak:
1 ks pneumatický výtlak bez kompresora
Kabeláž:
Elektrická a pneumatická spojovacia sada (vrátane káblových žľabov, atď.) z ovládacieho panela na rôzne prvky v sušičke (maximálne 10,0 m) medzi pätkou rebríka a ovládacím panelom
Detekcia požiaru:
1 ks Detektor odpadového vzduchu požiarny poplachový systém v šachte odpadového vzduchu sú pripojené. Riadené pomocou TWIDO PLC.
Monitorovanie teploty na prevádzkovej obrazovke
10 ks teplotných sond
1 integrovaný hasiaci systém, napevno inštalované hasiace vedenia v sušičke
Verzia z nehrdzavejúcej ocele:
Bočná stena pre odvod vzduchu horných častí sušiča,
Rezervné sekcie, strecha vo výfukovej šachte
strecha sušiacej komory, vnútro protiprachového systému
1ks Rezervné sekcie z nehrdzavejúcej ocele
3 ks horných sekcií sušiča (prvky na vedenie odpadového vzduchu),
Strecha šachty odpadového vzduchu, ako aj vnútorný priestor
protiprachové systémy
17.2 Čistenie odpadového vzduchu - 1 ks
Nízkoenergetický rotačný filter na zníženie | áno/nie
koncentrácie prachu vo výfukovom vzduchu < 10 mg na Nm³ vzduchu,
integrované v ovládaní sušičky a
s tlmičom výfuku, zníženie na 60 dBA na 50 m
vzdialenosť k sušičke
17.3 s rotačným filtrom z nehrdzavejúcej ocele - 1 ks
17.4 Systém skrutkového kompresora pre vyššie uvedený systém sušenia 1 ks
a filter pre čistiaci systém | áno/nie
vrátane potrubí, prípojok, vývodov atď.
17.5 Automatické meranie vlhkosti - 1 ks
Požadovanú konečnú vlhkosť je možné predvoliť. | áno/nie
Regulácia je automatická
18. Vynášací dopravník sušičky typ TKF 250 |  | Uchádzač uvedie: áno/nie/ presný parameter
18.1 Krížový žľabový reťazový dopravník typu TKF 250 – 50 - 1 ks
v ťažkom, žiarovo pozinkovanom celooceľovom prevedení (priemysel) | áno/nie
Celková dĺžka: 5,00 m
Výkon: 35 t/h sójových bôbov s SG 650 kg/m³
s napínaním reťaze cez napínaciu stanicu vretena
s gumenými stieračmi na reťazi
s 1 prenosnou doskou v upínacej stanici
s gumenými škrabkami
s 1 ochranou proti pretečeniu s vypínačom 24V
s 1 koncovým vývodom DN 300 mm,
lemované ochranou proti opotrebeniu
s 2,2 kW prevodovým motorom ako motor s kužeľovým prevodom
18.2 podpery alebo konzoly - 3 ks
pre žľabové reťazové dopravníky / pre rúrkové alebo žľabové závitovky | áno/nie
18.3 Rúrková konštrukcia DN 250 x 250 mm, žiarovo zinkovaná, vyvložkovaná - 1 ks
19. Korčekový výťah po sušiarni späť do haly |  | Uchádzač uvedie: áno/nie/ presný parameter
19.1 Korčekový výťah typ E 350 – 50 - 1 ks
v ťažkom, žiarovo pozinkovanom celooceľovom prevedení (priemysel) | áno/nie
po sušiarni, na naloženie do haly
Výkon: 35 t/h sójových bôbov s SG 650 kg/m³
Celková dĺžka: 10,50 m
komplet s hlavou a nohami
s dvojitým upínacím zariadením vretena
s 2 čistiacimi posúvačmi na pätke výťahu
s prírubovými rúrami
s rozperami medzi rúrkami
s priezorom a montážnou klapkou
so spätnou poistkou
s centrálnym mazaním na hlave výťahu
s ochranou proti výbuchu na hlave výťahu
s 1 prívodom, DN 200 mm
s 1 vývodom, DN 200 mm
s 1 prevodovým motorom 3,0 kW
19.2 Monitor otáčok 24V - 1 ks
19.3 Monitor nesúosovosti 24 V (1 sada = 2 kusy) - 2 ks
každý namontovaný na hlave a päte korčekového elevátora | áno/nie
19.4 Údržbová plošina pre korčekový výťah 3,00 x 3,00 m - 1 ks
v pozinkovanom prevedení | áno/nie
namontovaný na hlave korčekového elevátora
s madlom
s ochranou hrán
podľa predpisov UVV
19.5 Trubica skladacia 1 x 45°, DN 200 mm, vyvložkovaná - 1 ks
naplniť čistič | áno/nie
obísť čističku
s elektromotorickým pohonom
s 0,55 kW prevodovým motorom
s 2 koncovými spínačmi 24 V
s pozinkovaným krytom proti dažďu
19.6 Zvodová rúra DN 300 mm x 3 mm, vložkovaná - 2 ks
od výklopnej skrinky po obchvat | áno/nie
Celková dĺžka: 2,00 m
19.7 Obloženie hlavy výťahu - 1 ks
ako aj bežiace plochy produktu s ochranou proti opotrebeniu | áno/nie
podšité 8 mm Rhinohyde
(2 mm oceľový chrbát + 6 mm Rhinohyde) z vonkajšej strany priskrutkovaný
19.8 Podšívka nohy výťahu - 1 ks
ako aj bežiace plochy produktu s ochranou proti opotrebeniu | áno/nie
podšité 8 mm Rhinohyde
(2 mm oceľový chrbát + 6 mm Rhinohyde) z vonkajšej strany priskrutkovaný
20. Korytový reťazový dopravník, od novej sušiarne po nový preberací žľab |  | Uchádzač uvedie: áno/nie/ presný parameter
20.1 Krížový žľabový reťazový dopravník typu TKF 250 – 50 - 1 ks
v ťažkom, žiarovo pozinkovanom celooceľovom prevedení (priemysel) | áno/nie
Celková dĺžka: 14,50 m
Výkon: 35 t/h sójových bôbov s SG 650 kg/m³
s napínaním reťaze cez napínaciu stanicu vretena
s gumenými stieračmi na reťazi
s 1 prenosnou doskou v upínacej stanici
s gumenými škrabkami
s 1 ochranou proti pretečeniu s vypínačom 24V
s 1 koncovým vývodom DN 300 mm,
lemované ochranou proti opotrebeniu
s prevodovým motorom 4,0 kW, ako motor s kužeľovým prevodom
20.2 podpery alebo konzoly - 4 ks
pre žľabové reťazové dopravníky / pre rúrkové alebo žľabové závitovky | áno/nie
20.3 Rúrková konštrukcia DN 250 x 250 mm, žiarovo zinkovaná, vyvložkovaná - 1 ks
21. Žľabová dopravná skrutka, z novej sušičky na plnenie Halový box č.1 |  | Uchádzač uvedie: áno/nie/ presný parameter
21.1 žľabový závitovkový dopravník TS 250, ako distribútorský slimák nad novým úložným boxom na sójové bôby - 1 ks
Dĺžka žľabu: 18,00 m | áno/nie
Typ žľabu: U-žľab
Usporiadanie: horizontálne
Údaje o produkte:
Prepravovaný tovar: sójové bôby
Sypná hmotnosť: 650 kg/m³
Údaje o výkonnosti:
Kapacita dopravníka: 35 ton. Sójové bôby / h
Prevedenie:
Všetky časti, ktoré sú v kontakte s výrobkom vyrobeným z S235JR
U-žľab: Svetlá šírka: 270 mm, výška: 370 mm, t=3,0 mm
1 x vstupná tryska Ø 250mm (500x270mm) výška max.200mm
Pokrytie: t= 2,0 mm
1 x odkladacia klapka so snímačom,
Značka: IFM Typ: IF503A Napätie: 24V,
Vrátane prepojovacieho kábla L= 2,0m
Tesnenie : penová guma medzi žľabom a vekom
Ložisko: navrhnuté ako prírubové ložisko
Medziložisko: áno, delené prevedenie, materiál POM
Vnútorná rúrka Ø60,3 x 5,0 mm
Šnekový závit Ø250 mm, t= 4,0 - 2,0 mm,
Rozstup 250 mm
Montážny závit: nie
So šnekovým závitom, ktorý je na jednej strane ukradnutý a privarený
Poháňané motorom s čelným ozubením
P = 4,0 kW; n = 147/min; Napätie: 230/400 voltov;
Frekvencia: 50 Hz, IP 54 ; izotrieda F; Typ M1
Typ: SK32-112 MP/4 Značka: Getriebebau Nord
Miesto / krajina: Nemecko
Trieda energetickej účinnosti: IE3, prevádzka frekvenčného meniča: nie
Motor lakovaný RAL 6029
Prenos výkonu spojkou
Jazdite na strane výstupu
Povrchová úprava závitovky: žiarovo zinkovaná
Povrchová úprava závitovky: surová
Poznámka: Do šnekového žľabu sa na každých 1,50 m vyrežú otvory! Bez posúvača!
21.2 Konzoly na strechu haly - 8 ks
vrátane bočných držiakov pre žľabové závitovky | áno/nie
22. Rúrové a malé časti |  | Uchádzač uvedie: áno/nie/ presný parameter
22.1 Rúrka a malé časti, podšité - 1 ks
(paušálna sadzba hodnoty tovaru) | áno/nie
Segmenty, rúrky, upínacie krúžky atď.
podpery a konzoly
Malý materiál, profilová oceľ atď.
pomocný materiál
23. Elektrický systém, rozvodná skriňa, Siemens SPS S-7, elektroinštalácia |  | Uchádzač uvedie: áno/nie/ presný parameter
so všetkými ovládacími a napájacími časťami, zapojenými a funkčnými | áno/nie
testované, s 30% rezervou miesta
Poznámka:
2 korýtkové reťazové dopravníky dostávajú frekvenčný menič.
Vstup TKF, TKF pod sušičkou
Výrobca elektrických komponentov:
Rittal: Elektrické skrine a prípojnice, kompletný rozvod energie
Siemens: celá riadiaca technika SPS systém, vizualizácia,
Frekvenčný menič, nastaviteľný motorový štartér (stýkač) do 15 kW
Moeller: istič, hlavný vypínač, štartér motora (stýkače) od 15 kW
LAPP: všetky káble, odolné voči UVV
Phoenix Contact: napájacie zdroje
23.1 Riadiaca skriňa 2 000 x 1 200 mm - 3 ks
23.2 Napájací výkon až 300 kW - 1 ks
s ističom a systémom prípojníc | áno/nie
Poznámka:
Zabezpečené napájanie našej riadiacej skrine
dodáva klient
23.3 Generovanie riadiaceho napätia 230V + 24V
23.4 Ochrana proti prepätiu - 1 ks
Hrubé, Stredné a Jemné | áno/nie
23.5 Pohon, priamy, do 4,0 kW - 22 ks
23.6 Pohon, priamy, do 7,5 kW - 8 ks
23.7 Pohon, priamy, do 15,0 kW - 2 ks
23.8 Pohon, priamy, do 22,0 kW - 2 ks
23.9 Pohon hviezda - trojuholník do 30,0 kW - 2 ks
23.10 Regulácia výkonu pomocou PID regulátora - 2 ks
pre frekvenčné meniče | áno/nie
23.11 obvody - 180 ks
pre plné detektory, prázdne detektory, ochranu proti nesprávnemu nastaveniu, | áno/nie
Ochrana proti pretečeniu, koncové spínače
rôzne ovládacie napätie
rôzne ochrany proti pretečeniu
rôzne EX digestory
rôzne monitory rýchlosti
rôzne monitory nesúosovosti
rôzne detektory plného/prázdneho stavu
rôzne tlačidlá núdzového zastavenia
rôzne ovládacie prvky filtrov
rôzne PTC termistory
rôzne indikátory úrovne
rôzne rezervy
23.12 Reverzné ochranné obvody do 1 kW - 6 ks
na posúvače, skladacie boxy, na otáčanie vľavo-vpravo atď.. | áno/nie
23.13 Ochranný kryt pohonu Stematic Drive Guard - 5 ks
pre korčekové elevátory namontované v riadiacej skrini | áno/nie
23.14 Plne digitálne riadenie PLC typu Siemens S-7 - 1 ks
s 300 digitálnymi vstupmi a 140 digitálnymi výstupmi | áno/nie
vrátane programovania na kľúč
23.15 Dotykový panel TP 170, 15 palcov - 1 ks
Rozhranie človek-stroj Siemens MMI | áno/nie
namontované v riadiacej skrini
vrátane programovania na kľúč
23.16 Výmena dát s vizualizáciou procesov - 1 ks
cez potenciálne oddelené rozhranie Profibus DP | áno/nie
vrátane zoznamu údajových bodov
23.17 Diagnostický opakovač Siemens Profibus DP - 1 ks
Typ 6ES7972-0AB01-0XA0 | áno/nie
23.18 Diaľkové ovládanie pre preberací žľab - 1 ks
s výberom cieľových buniek | áno/nie
dodané a namontované
23.19 Elektrické rozvody celého vyššie uvedeného - 1 ks
Elektrické rozvádzače pozostávajúce z: | áno/nie
napájací zdroj (hlavný rozvod energie vrátane poistky) do rozvádzača sa vykonáva na mieste zákazníkom
je zabezpečené aj napájacie vedenie na mieste u zákazníka
vonkajšie vedenie káblov je paralelné s
dopravníky a móla
so všetkými zátvorkami
so všetkými káblami, od jednotlivých pohonov a
detektory do riadiacej skrine
vrátane upnutia káblov v rozvádzači
vrátane funkčného testu
vrátane uzemnenia (vyrovnanie potenciálov)
vrátane tvorby schém zapojenia
vrátane 5-dňovej skúšobnej prevádzky
Poznámka: Napájanie a ochrana elektrického vedenia bude stavebne zabezpečená klientom.
23.20 Ovládanie ventilačného ventilátora - 2 ks
automatický rozbeh hviezda-trojuholník 22,0 kW | áno/nie
s motorovým ochranným spínačom 22,0 kW
s termostatom
s hygrostatom
vopred zapojené pripravené na použitie
s 10,0 m prípojným káblom
23.21 Zásuvkový rozvádzač s pláštenkou VA - 2 ks
s 1 zásuvkou CEE 125 A | áno/nie
s 1 zásuvkou CEE 63 A
s 1 zásuvkou CEE 32 A
so 4 zásuvkami Schuko
s rozvádzačom Hensel IP 65 so záložnými poistkami
23.22 Nástenné zásuvky CEE, pre ventilačné ventilátory - 22 ks
s vlastným ovládaním 63 A, 5-pin | áno/nie
s proporcionálnym napájacím vedením a rozvádzačom
24. Osvetlenie, montáž zásuviek a zásuviek pre priestor haly na skladovanie sóje a sušiarne |  | Uchádzač uvedie: áno/nie/ presný parameter
24.1 Nízkonapäťové podružné rozvody - 1 ks
všeobecný prúd pre oblasť recepcie, | áno/nie
Sušiarna a strojovňa
skladajúci sa z:
1 prípojnicový systém 63 A
1 prívodný izolátor
1 zásuvkový rozvádzač výstupného odpojovača NH00
4 ochranné obvody FI
14 ističov B10A
8 ističov B16A
10 prepäťových okruhov
4 ističe B16 3-pin
3 Neozed vývod 3 pól. D02
24.2 LED difúzne svetlo 1*58 W IP 65 (znak FF) - 30 ks
s čiastočným elektrickým vedením | áno/nie
24.3 Plochý ohrievač SITECO - 3 ks
Typ Sico Compact Midi 250W HQI TS | áno/nie
s čiastočným elektrickým vedením
24.4 Kombinácie zásuviek IP 65, 2 x Schuko - 2 ks
1 CEE 16 A, 1 CEE 32 A, s ochranným obvodom FI | áno/nie
so zálohou
s primeraným elektrickým vedením
24.5 Tlačidlo osvetlenia na mieste - 10 ks
s čiastočným elektrickým vedením | áno/nie
24.6 Zásuvka Mennekes 400 V CEE 5 pin. 16A - 4 ks
s čiastočným elektrickým vedením | áno/nie
24.7 Schuko zásuvka 230 V, IP 54 - 5 ks
s čiastočným elektrickým vedením | áno/nie