## Rekapitulace stavby
Export Komplet | [24 empty] | VZ | 2.0 | ZAMOK |  |  |  |  | False | False | {7f57a553-869b-4dcb-b2c8-78701eb6b71b}
[31 empty] | 0,01 | 21
[31 empty] | 0,01 | 15
|  | REKAPITULACE STAVBY | [15 empty] | v --- níže se nacházejí doplnkové a pomocné údaje k sestavám --- v | [11 empty] | Návod na vyplnění | 0,001
|  | Kód: |  |  |  |  | 2021_VZ | [22 empty] | Měnit lze pouze buňky se žlutým podbarvením! 1) v Rekapitulaci stavby vyplňte údaje o Uchazeči (přenesou se do ostatních sestav i v jiných listech) 2) na vybraných listech vyplňte v sestavě Soupis prací ceny u položek | 0,01
|  | Stavba: |  |  |  |  | 09-1 - REVITALIZACE RYBNÍKA STRÁŽ V PELHŘIMOVĚ část 1a | [23 empty] | 0,01
|  | KSO: | [11 empty] | CC-CZ: | [16 empty] | 0,01
|  | Místo: |  |  |  |  | Pelhřimov | [6 empty] | Datum: |  | 15. 6. 2022 | [14 empty] | 0,01
0,01
|  | Zadavatel: | [11 empty] | IČ: | [16 empty] | 0,01
|  |  | Město Pelhřimov | [10 empty] | DIČ: | [16 empty] | 0,01
0,01
|  | Uchazeč: | [11 empty] | IČ: |  | Vyplň údaj | [14 empty] | 0,01
|  |  | Vyplň údaj | [10 empty] | DIČ: |  | Vyplň údaj | [14 empty] | 0,01
False
|  | Projektant: | [11 empty] | IČ: | [16 empty] | False
|  |  | VDG Projektování s.r.o. | [10 empty] | DIČ: | [16 empty] | True
0,01
|  | Zpracovatel: | [11 empty] | IČ: | [16 empty] | 0,01
|  |  | Ing. Vítězslav Pavel | [10 empty] | DIČ: | [16 empty] | False
Poznámka:
Soupis prací je sestaven s využitím Cenové soustavy ÚRS. Položky, které pochází z této cenové soustavy, jsou ve sloupci 'Cenová soustava' označeny popisem 'CS ÚRS' a úrovní příslušného kalendářního pololetí. Veškeré další informace vymezující popis a podmínky použití těchto položek z Cenové soustavy, které nejsou uvedeny přímo v soupisu prací, jsou neomezeně dálkově k dispozici na webu podminky.urs.cz.
|  | Cena bez DPH | [11 empty] | 0
[8 empty] | Sazba daně |  | Základ daně |  |  |  | Výše daně
|  | DPH |  | základní |  |  |  | 21% |  | 0 |  |  |  | 0
|  |  |  | snížená |  |  |  | 15% |  | 0 |  |  |  | 0
|  |  |  | zákl. přenesená |  |  |  | 21% |  | 0 |  |  |  | 0
|  |  |  | sníž. přenesená |  |  |  | 15% |  | 0 |  |  |  | 0
|  |  |  | nulová |  |  |  | 0% |  | 0 |  |  |  | 0
|  | Cena s DPH | [6 empty] | v |  | CZK |  |  | 0
REKAPITULACE OBJEKTŮ STAVBY A SOUPISŮ PRACÍ
| Kód: | [6 empty] | 2021_VZ
| Stavba: | [6 empty] | 09-1 - REVITALIZACE RYBNÍKA STRÁŽ V PELHŘIMOVĚ část 1a
| Místo: | [6 empty] | Pelhřimov |  |  |  |  | Datum: |  | 15. 6. 2022
| Zadavatel: | [6 empty] | Město Pelhřimov |  |  |  |  | Projektant: |  | VDG Projektování s.r.o. |  |  | Informatívní údaje z listů zakázek
| Uchazeč: | [11 empty] | Zpracovatel: |  | Ing. Vítězslav Pavel
| Kód |  |  |  | Popis | [6 empty] | Cena bez DPH [CZK] |  |  |  | Cena s DPH [CZK] | Typ | z toho Ostat. náklady [CZK] | DPH [CZK] | Normohodiny [h] | DPH základní [CZK] | DPH snížená [CZK] | DPH základní přenesená [CZK] | DPH snížená přenesená [CZK] | Základna DPH základní | Základna DPH snížená | Základna DPH zákl. přenesená | Základna DPH sníž. přenesená | Základna DPH nulová
| Náklady stavby celkem | [10 empty] | 0 |  |  |  | 0 |  | 0 | 0 | 0 | 0 | 0 | 0 | 0 | 0 | 0 | 0 | 0 | 0 |  | D | 0 | ###NOIMPORT### | IMPORT | {7f57a553-869b-4dcb-b2c8-78701eb6b71b} | {00000000-0000-0000-0000-000000000000}
|  | 1 |  |  |  | ZPŮSOBILÉ VÝDAJE NA HLAVNÍ AKTIVITY PROJEKTU | [5 empty] | 0 |  |  |  | 0 | STA | 0 | 0 | 0 | 0 | 0 | 0 | 0 | 0 | 0 | 0 | 0 | 0 |  | D | 1 | ###NOIMPORT### | IMPORT | {dabb0d97-d211-48e5-8e8e-1876a8d586ca} | {7f57a553-869b-4dcb-b2c8-78701eb6b71b} | 2
|  |  | 1.1 |  |  |  | Stezka |  |  |  |  | 0 |  |  |  | 0 | Soupis | 0 | 0 | 0 | 0 | 0 | 0 | 0 | 0 | 0 | 0 | 0 | 0 |  | D | 2 | ###NOIMPORT### | IMPORT | {9e2e7302-2f8e-4e7e-a853-9534a1e6cc10} | {dabb0d97-d211-48e5-8e8e-1876a8d586ca}
/ |  |  |  | 01 |  |  |  | Přípravné práce |  |  |  | 0 |  |  |  | 0 | Soupis | 0 | 0 | 0 | 0 | 0 | 0 | 0 | 0 | 0 | 0 | 0 | 0 |  |  | 3 |  | IMPORT | {480ab3b7-f094-4739-800f-7d309629d2db} | {9e2e7302-2f8e-4e7e-a853-9534a1e6cc10}
/ |  |  |  | 02 |  |  |  | Zemní práce |  |  |  | 0 |  |  |  | 0 | Soupis | 0 | 0 | 0 | 0 | 0 | 0 | 0 | 0 | 0 | 0 | 0 | 0 |  |  | 3 |  | IMPORT | {019f0136-67f4-4c6a-88a9-9c74df97bf7d} | {9e2e7302-2f8e-4e7e-a853-9534a1e6cc10}
/ |  |  |  | 03 |  |  |  | Odvodnění pláně stezky |  |  |  | 0 |  |  |  | 0 | Soupis | 0 | 0 | 0 | 0 | 0 | 0 | 0 | 0 | 0 | 0 | 0 | 0 |  |  | 3 |  | IMPORT | {6e367441-d9f0-4fa4-9844-2b099575343a} | {9e2e7302-2f8e-4e7e-a853-9534a1e6cc10}
/ |  |  |  | 04 |  |  |  | Stezka ACO |  |  |  | 0 |  |  |  | 0 | Soupis | 0 | 0 | 0 | 0 | 0 | 0 | 0 | 0 | 0 | 0 | 0 | 0 |  |  | 3 |  | IMPORT | {86b0d3da-4e03-4f33-94d6-d7c1cd360c79} | {9e2e7302-2f8e-4e7e-a853-9534a1e6cc10}
/ |  |  |  | 05 |  |  |  | Stezka na pilotech |  |  |  | 0 |  |  |  | 0 | Soupis | 0 | 0 | 0 | 0 | 0 | 0 | 0 | 0 | 0 | 0 | 0 | 0 |  |  | 3 |  | IMPORT | {b96416fe-cc1e-4c40-aee4-a1ccad0f194f} | {9e2e7302-2f8e-4e7e-a853-9534a1e6cc10}
/ |  |  |  | 06 |  |  |  | Dopravní značení |  |  |  | 0 |  |  |  | 0 | Soupis | 0 | 0 | 0 | 0 | 0 | 0 | 0 | 0 | 0 | 0 | 0 | 0 |  |  | 3 |  | IMPORT | {79e63f31-a6f7-4a9d-b89a-6a6e2d8dda37} | {9e2e7302-2f8e-4e7e-a853-9534a1e6cc10}
/ |  |  |  | 07 |  |  |  | Dokončovací práce |  |  |  | 0 |  |  |  | 0 | Soupis | 0 | 0 | 0 | 0 | 0 | 0 | 0 | 0 | 0 | 0 | 0 | 0 |  |  | 3 |  | IMPORT | {e793b808-9f5e-4acd-986b-a7d925e0419a} | {9e2e7302-2f8e-4e7e-a853-9534a1e6cc10}
|  | 2 |  |  |  | ZPŮSOBILÉ VÝDAJE NA VEDLEJŠÍ AKTIVITY PROJEKTU | [5 empty] | 0 |  |  |  | 0 | STA | 0 | 0 | 0 | 0 | 0 | 0 | 0 | 0 | 0 | 0 | 0 | 0 |  | D | 1 | ###NOIMPORT### | IMPORT | {e01bb8c5-4ac1-4c1e-8d92-9bd77c78ad35} | {7f57a553-869b-4dcb-b2c8-78701eb6b71b} | 2
/ |  |  | 2.1 |  |  |  | Vedlejší náklady stavby |  |  |  |  | 0 |  |  |  | 0 | Soupis | 0 | 0 | 0 | 0 | 0 | 0 | 0 | 0 | 0 | 0 | 0 | 0 |  |  | 2 |  | IMPORT | {9bffb986-9743-4369-b40c-d6163eb58829} | {e01bb8c5-4ac1-4c1e-8d92-9bd77c78ad35}
|  | 3 |  |  |  | NEZPŮSOBILÉ VÝDAJE PROJEKTU | [5 empty] | 0 |  |  |  | 0 | STA | 0 | 0 | 0 | 0 | 0 | 0 | 0 | 0 | 0 | 0 | 0 | 0 |  | D | 1 | ###NOIMPORT### | IMPORT | {caeaa0ab-77bc-4e91-930b-e6dc8b2961b4} | {7f57a553-869b-4dcb-b2c8-78701eb6b71b} | 2
|  |  | 3.1 |  |  |  | Veřejné osvětlení |  |  |  |  | 0 |  |  |  | 0 | Soupis | 0 | 0 | 0 | 0 | 0 | 0 | 0 | 0 | 0 | 0 | 0 | 0 |  | D | 2 | ###NOIMPORT### | IMPORT | {8d36a35a-470d-4eb2-9303-c90f6b7545a7} | {caeaa0ab-77bc-4e91-930b-e6dc8b2961b4}
/ |  |  |  | 01 |  |  |  | Přípravné práce |  |  |  | 0 |  |  |  | 0 | Soupis | 0 | 0 | 0 | 0 | 0 | 0 | 0 | 0 | 0 | 0 | 0 | 0 |  |  | 3 |  | IMPORT | {9a3f83bc-9858-47d6-8070-df1810ab9d46} | {8d36a35a-470d-4eb2-9303-c90f6b7545a7}
/ |  |  |  | 02 |  |  |  | Zemní práce |  |  |  | 0 |  |  |  | 0 | Soupis | 0 | 0 | 0 | 0 | 0 | 0 | 0 | 0 | 0 | 0 | 0 | 0 |  |  | 3 |  | IMPORT | {debf25e9-57fb-420d-be70-ae2119401543} | {8d36a35a-470d-4eb2-9303-c90f6b7545a7}
/ |  |  |  | 03 |  |  |  | Veřejné osvětlení |  |  |  | 0 |  |  |  | 0 | Soupis | 0 | 0 | 0 | 0 | 0 | 0 | 0 | 0 | 0 | 0 | 0 | 0 |  |  | 3 |  | IMPORT | {767da715-f3b6-420a-a3c7-e3d0230e182e} | {8d36a35a-470d-4eb2-9303-c90f6b7545a7}
/ |  |  |  | 04 |  |  |  | Dokončovací práce |  |  |  | 0 |  |  |  | 0 | Soupis | 0 | 0 | 0 | 0 | 0 | 0 | 0 | 0 | 0 | 0 | 0 | 0 |  |  | 3 |  | IMPORT | {17189ee8-65d2-42de-bea1-4dbeb22c32eb} | {8d36a35a-470d-4eb2-9303-c90f6b7545a7}
/ |  |  | 3.2 |  |  |  | zařízení staveniště |  |  |  |  | 0 |  |  |  | 0 | Soupis | 0 | 0 | 0 | 0 | 0 | 0 | 0 | 0 | 0 | 0 | 0 | 0 |  |  | 2 |  | IMPORT | {9ed43651-ef54-4b1f-890c-b36f29eee6a8} | {caeaa0ab-77bc-4e91-930b-e6dc8b2961b4}

## 01 - Přípravné práce
{480ab3b7-f094-4739-800f-7d309629d2db}
2
| KRYCÍ LIST SOUPISU PRACÍ | [7 empty] | v --- níže se nacházejí doplnkové a pomocné údaje k sestavám --- v | [8 empty] | False
Stavba:
09-1 - REVITALIZACE RYBNÍKA STRÁŽ V PELHŘIMOVĚ část 1a
Objekt:
1 - ZPŮSOBILÉ VÝDAJE NA HLAVNÍ AKTIVITY PROJEKTU
Soupis:
1.1 - Stezka
Úroveň 3:
01 - Přípravné práce
| KSO: |  |  |  |  | CC-CZ:
| Místo: |  | Pelhřimov |  |  | Datum: | 15. 6. 2022
| Zadavatel: |  |  |  |  | IČ:
|  | Město Pelhřimov |  |  |  | DIČ:
| Uchazeč: |  |  |  |  | IČ: | Vyplň údaj
|  | Vyplň údaj |  |  |  | DIČ: | Vyplň údaj
| Projektant: |  |  |  |  | IČ:
|  | VDG Projektování s.r.o. |  |  |  | DIČ:
| Zpracovatel: |  |  |  |  | IČ:
|  | Ing. Vítězslav Pavel |  |  |  | DIČ:
Poznámka:
| Cena bez DPH | [5 empty] | 0
|  |  | Základ daně |  |  | Sazba daně | Výše daně
| DPH | základní | 0 |  |  | 21% | 0
|  | snížená | 0 |  |  | 15% | 0
|  | zákl. přenesená | 0 |  |  | 21% | 0
|  | sníž. přenesená | 0 |  |  | 15% | 0
|  | nulová | 0 |  |  | 0% | 0
| Cena s DPH |  |  | v | CZK |  | 0
REKAPITULACE ČLENĚNÍ SOUPISU PRACÍ
Stavba:
09-1 - REVITALIZACE RYBNÍKA STRÁŽ V PELHŘIMOVĚ část 1a
Objekt:
1 - ZPŮSOBILÉ VÝDAJE NA HLAVNÍ AKTIVITY PROJEKTU
Soupis:
1.1 - Stezka
Úroveň 3:
01 - Přípravné práce
Místo: |  |  | Pelhřimov |  |  | Datum: | 15. 6. 2022
Zadavatel: |  |  | Město Pelhřimov |  |  | Projektant: | VDG Projektování s.r.o.
Uchazeč: |  |  | Vyplň údaj |  |  | Zpracovatel: | Ing. Vítězslav Pavel
Kód dílu - Popis | [6 empty] | Cena celkem [CZK]
Náklady stavby celkem | [6 empty] | 0 | [11 empty] | -1
| HSV - Práce a dodávky HSV | [5 empty] | 0
| 1 - Zemní práce | [5 empty] | 0
SOUPIS PRACÍ
Stavba:
09-1 - REVITALIZACE RYBNÍKA STRÁŽ V PELHŘIMOVĚ část 1a
Objekt:
1 - ZPŮSOBILÉ VÝDAJE NA HLAVNÍ AKTIVITY PROJEKTU
Soupis:
1.1 - Stezka
Úroveň 3:
01 - Přípravné práce
Místo: |  |  | Pelhřimov |  |  | Datum: | 15. 6. 2022
Zadavatel: |  |  | Město Pelhřimov |  |  | Projektant: | VDG Projektování s.r.o.
Uchazeč: |  |  | Vyplň údaj |  |  | Zpracovatel: | Ing. Vítězslav Pavel
PČ | Typ | Kód | Popis | MJ | Množství | J.cena [CZK] | Cena celkem [CZK] | Cenová soustava |  | DPH | J. Nh [h] | Nh celkem [h] | J. hmotnost [t] | Hmotnost celkem [t] | J. suť [t] | Suť Celkem [t]
Náklady soupisu celkem | [6 empty] | 0 |  |  |  |  | 0 |  | 0.00174 |  | 0 |  | D | -1 | [10 empty] | 0
| D | HSV | Práce a dodávky HSV |  |  |  | 0 |  |  |  |  | 0 |  | 0.00174 |  | 0 | 1 | D | 0 |  |  |  | ROZPOCET | [6 empty] | 0
| D | 1 | Zemní práce |  |  |  | 0 |  |  |  |  | 0 |  | 0.00174 |  | 0 | 1 | D | 1 |  |  |  | ROZPOCET | [6 empty] | 0
1 | K | 111151431 | Odstranění stařiny přes 500 m2 s naložením a odvozem do 20 km v rovině nebo svahu do 1:5 | m2 | 370 |  | 0 | CS ÚRS 2018 01 |  | základní |  | 0 | 0 | 0 | 0 | 0 | 4 | K | 2 |  |  |  | ROZPOCET | 0 | 0 | 0 | 0 | 0 | 1 | 0 | 4 | -1326781632
| VV |  | (206,5-114)*4 |  | 370 | [12 empty] | VV | 2 | 2 | True | 1 | ROZPOCET
| VV |  | "odstranění stařiny z prostoru stezky" | [14 empty] | VV | 2 | 1 | True | 0 | ROZPOCET
2 | K | 111201101 | Odstranění křovin a stromů průměru kmene do 100 mm i s kořeny z celkové plochy do 1000 m2 | m2 | 160 |  | 0 | CS ÚRS 2019 01 |  | základní |  | 0 | 0 | 0 | 0 | 0 | 4 | K | 2 |  |  |  | ROZPOCET | 0 | 0 | 0 | 0 | 0 | 1 | 0 | 4 | -1414768822
| VV |  | 2*80 |  | 160 | [12 empty] | VV | 2 | 2 | True | 1 | ROZPOCET
| VV |  | "odstranění keřů z prostoru hráze" | [14 empty] | VV | 2 | 1 | True | 0 | ROZPOCET
3 | K | 112151014 | Volné kácení stromů s rozřezáním a odvětvením D kmene do 500 mm | kus | 3 |  | 0 | CS ÚRS 2019 01 |  | základní |  | 0 | 0 | 0 | 0 | 0 | 4 | K | 2 |  |  |  | ROZPOCET | 0 | 0 | 0 | 0 | 0 | 1 | 0 | 4 | -1094604996
| VV |  | 3 |  | 3 | [12 empty] | VV | 2 | 2 | True | 1 | ROZPOCET
4 | K | 112155315 | Štěpkování keřového porostu hustého s naložením | m2 | 160 |  | 0 | CS ÚRS 2021 01 |  | základní |  | 0 | 0 | 0 | 0 | 0 | 4 | K | 2 |  |  |  | ROZPOCET | 0 | 0 | 0 | 0 | 0 | 1 | 0 | 4 | -1592237332
| Online PSC |  | https://podminky.urs.cz/item/CS_URS_2021_01/112155315 | [14 empty] | Online PSC | 2
| VV |  | 160 |  | 160 | [12 empty] | VV | 2 | 2 | True | 1 | ROZPOCET
| VV |  | "štěpkování křovin" | [14 empty] | VV | 2 | 1 | True | 0 | ROZPOCET
5 | K | 112201102 | Odstranění pařezů D do 500 mm | kus | 3 |  | 0 | CS ÚRS 2019 01 |  | základní |  | 0 | 5e-05 | 0.00015 | 0 | 0 | 4 | K | 2 |  |  |  | ROZPOCET | 0 | 0 | 0 | 0 | 0 | 1 | 0 | 4 | -1126069745
| VV |  | 3 |  | 3 | [12 empty] | VV | 2 | 2 | True | 1 | ROZPOCET
6 | K | 112211112 | Spálení pařezu D do 0,5 m | kus | 3 |  | 0 | CS ÚRS 2019 01 |  | základní |  | 0 | 0.00053 | 0.00159 | 0 | 0 | 4 | K | 2 |  |  |  | ROZPOCET | 0 | 0 | 0 | 0 | 0 | 1 | 0 | 4 | -491180500
| VV |  | 3 |  | 3 | [12 empty] | VV | 2 | 2 | True | 1 | ROZPOCET
7 | K | 121103111 | Skrývka zemin schopných zúrodnění v rovině a ve sklonu do 1:5 | m3 | 37 |  | 0 | CS ÚRS 2021 01 |  | základní |  | 0 | 0 | 0 | 0 | 0 | 4 | K | 2 |  |  |  | ROZPOCET | 0 | 0 | 0 | 0 | 0 | 1 | 0 | 4 | -296206146
| Online PSC |  | https://podminky.urs.cz/item/CS_URS_2021_01/121103111 | [14 empty] | Online PSC | 2
| VV |  | ((206,5-114)*4)*0,1"množství ornice, není skrýváno z úseku na pilotech" |  | 37 | [12 empty] | VV | 2 | 2 | True | 1 | ROZPOCET

## 02 - Zemní práce
{019f0136-67f4-4c6a-88a9-9c74df97bf7d}
2
| KRYCÍ LIST SOUPISU PRACÍ | [7 empty] | v --- níže se nacházejí doplnkové a pomocné údaje k sestavám --- v | [8 empty] | False
Stavba:
09-1 - REVITALIZACE RYBNÍKA STRÁŽ V PELHŘIMOVĚ část 1a
Objekt:
1 - ZPŮSOBILÉ VÝDAJE NA HLAVNÍ AKTIVITY PROJEKTU
Soupis:
1.1 - Stezka
Úroveň 3:
02 - Zemní práce
| KSO: |  |  |  |  | CC-CZ:
| Místo: |  | Pelhřimov |  |  | Datum: | 15. 6. 2022
| Zadavatel: |  |  |  |  | IČ:
|  | Město Pelhřimov |  |  |  | DIČ:
| Uchazeč: |  |  |  |  | IČ: | Vyplň údaj
|  | Vyplň údaj |  |  |  | DIČ: | Vyplň údaj
| Projektant: |  |  |  |  | IČ:
|  | VDG Projektování s.r.o. |  |  |  | DIČ:
| Zpracovatel: |  |  |  |  | IČ:
|  | Ing. Vítězslav Pavel |  |  |  | DIČ:
Poznámka:
| Cena bez DPH | [5 empty] | 0
|  |  | Základ daně |  |  | Sazba daně | Výše daně
| DPH | základní | 0 |  |  | 21% | 0
|  | snížená | 0 |  |  | 15% | 0
|  | zákl. přenesená | 0 |  |  | 21% | 0
|  | sníž. přenesená | 0 |  |  | 15% | 0
|  | nulová | 0 |  |  | 0% | 0
| Cena s DPH |  |  | v | CZK |  | 0
REKAPITULACE ČLENĚNÍ SOUPISU PRACÍ
Stavba:
09-1 - REVITALIZACE RYBNÍKA STRÁŽ V PELHŘIMOVĚ část 1a
Objekt:
1 - ZPŮSOBILÉ VÝDAJE NA HLAVNÍ AKTIVITY PROJEKTU
Soupis:
1.1 - Stezka
Úroveň 3:
02 - Zemní práce
Místo: |  |  | Pelhřimov |  |  | Datum: | 15. 6. 2022
Zadavatel: |  |  | Město Pelhřimov |  |  | Projektant: | VDG Projektování s.r.o.
Uchazeč: |  |  | Vyplň údaj |  |  | Zpracovatel: | Ing. Vítězslav Pavel
Kód dílu - Popis | [6 empty] | Cena celkem [CZK]
Náklady stavby celkem | [6 empty] | 0 | [11 empty] | -1
| HSV - Práce a dodávky HSV | [5 empty] | 0
| 1 - Zemní práce | [5 empty] | 0
SOUPIS PRACÍ
Stavba:
09-1 - REVITALIZACE RYBNÍKA STRÁŽ V PELHŘIMOVĚ část 1a
Objekt:
1 - ZPŮSOBILÉ VÝDAJE NA HLAVNÍ AKTIVITY PROJEKTU
Soupis:
1.1 - Stezka
Úroveň 3:
02 - Zemní práce
Místo: |  |  | Pelhřimov |  |  | Datum: | 15. 6. 2022
Zadavatel: |  |  | Město Pelhřimov |  |  | Projektant: | VDG Projektování s.r.o.
Uchazeč: |  |  | Vyplň údaj |  |  | Zpracovatel: | Ing. Vítězslav Pavel
PČ | Typ | Kód | Popis | MJ | Množství | J.cena [CZK] | Cena celkem [CZK] | Cenová soustava |  | DPH | J. Nh [h] | Nh celkem [h] | J. hmotnost [t] | Hmotnost celkem [t] | J. suť [t] | Suť Celkem [t]
Náklady soupisu celkem | [6 empty] | 0 |  |  |  |  | 0 |  | 0 |  | 0 |  | D | -1 | [10 empty] | 0
| D | HSV | Práce a dodávky HSV |  |  |  | 0 |  |  |  |  | 0 |  | 0 |  | 0 | 1 | D | 0 |  |  |  | ROZPOCET | [6 empty] | 0
| D | 1 | Zemní práce |  |  |  | 0 |  |  |  |  | 0 |  | 0 |  | 0 | 1 | D | 1 |  |  |  | ROZPOCET | [6 empty] | 0
1 | K | 122252204 | Odkopávky a prokopávky nezapažené pro silnice a dálnice v hornině třídy těžitelnosti I objem do 500 m3 strojně | m3 | 74 |  | 0 | CS ÚRS 2020 01 |  | základní |  | 0 | 0 | 0 | 0 | 0 | 4 | K | 2 |  |  |  | ROZPOCET | 0 | 0 | 0 | 0 | 0 | 1 | 0 | 4 | -943118213
| VV |  | 4*(206,5-114)*0,4*0,5 |  | 74 | [12 empty] | VV | 2 | 2 | True | 1 | ROZPOCET
| VV |  | "výkop kufru stezky, hloubka 400mm, 50%" | [14 empty] | VV | 2 | 1 | True | 0 | ROZPOCET
2 | K | 122452204 | Odkopávky a prokopávky nezapažené pro silnice a dálnice v hornině třídy těžitelnosti II objem do 500 m3 strojně | m3 | 74 |  | 0 | CS ÚRS 2020 01 |  | základní |  | 0 | 0 | 0 | 0 | 0 | 4 | K | 2 |  |  |  | ROZPOCET | 0 | 0 | 0 | 0 | 0 | 1 | 0 | 4 | 1659299033
| VV |  | 4*(206,5-114)*0,4*0,5 |  | 74 | [12 empty] | VV | 2 | 2 | True | 1 | ROZPOCET
| VV |  | "výkop kufru 50%" | [14 empty] | VV | 2 | 1 | True | 0 | ROZPOCET
3 | K | 162351104 | Vodorovné přemístění do 1000 m výkopku/sypaniny z horniny třídy těžitelnosti I, skupiny 1 až 3 | m3 | 59.2 |  | 0 | CS ÚRS 2020 01 |  | základní |  | 0 | 0 | 0 | 0 | 0 | 4 | K | 2 |  |  |  | ROZPOCET | 0 | 0 | 0 | 0 | 0 | 1 | 0 | 4 | -537440411
| VV |  | 4*(206,5-114)*0,4*0,4 |  | 59.2 | [12 empty] | VV | 2 | 2 | True | 1 | ROZPOCET
| VV |  | "přesun výkopku" | [14 empty] | VV | 2 | 1 | True | 0 | ROZPOCET
4 | K | 162751114 | Vodorovné přemístění do 7000 m výkopku/sypaniny z horniny třídy těžitelnosti I, skupiny 1 až 3 | m3 | 88.8 |  | 0 | CS ÚRS 2021 01 |  | základní |  | 0 | 0 | 0 | 0 | 0 | 4 | K | 2 |  |  |  | ROZPOCET | 0 | 0 | 0 | 0 | 0 | 1 | 0 | 4 | 1199575183
| Online PSC |  | https://podminky.urs.cz/item/CS_URS_2021_01/162751114 | [14 empty] | Online PSC | 2
| VV |  | 4*(206,5-114)*0,4*0,6 |  | 88.8 | [12 empty] | VV | 2 | 2 | True | 1 | ROZPOCET
| VV |  | "přesun výkopku" | [14 empty] | VV | 2 | 1 | True | 0 | ROZPOCET
5 | K | 167151111 | Nakládání výkopku z hornin třídy těžitelnosti I, skupiny 1 až 3 přes 100 m3 | m3 | 148 |  | 0 | CS ÚRS 2020 01 |  | základní |  | 0 | 0 | 0 | 0 | 0 | 4 | K | 2 |  |  |  | ROZPOCET | 0 | 0 | 0 | 0 | 0 | 1 | 0 | 4 | -587344422
| VV |  | 4*(206,5-114)*0,4 |  | 148 | [12 empty] | VV | 2 | 2 | True | 1 | ROZPOCET
| VV |  | "nakládání výkopku" | [14 empty] | VV | 2 | 1 | True | 0 | ROZPOCET
6 | K | 171201101 | Uložení sypaniny do násypů nezhutněných | m3 | 148 |  | 0 | CS ÚRS 2016 01 |  | základní |  | 0 | 0 | 0 | 0 | 0 | 4 | K | 2 |  |  |  | ROZPOCET | 0 | 0 | 0 | 0 | 0 | 1 | 0 | 4 | 480209537
| VV |  | "uložení materiálu"4*(206,5-114)*0,4 |  | 148 | [12 empty] | VV | 2 | 2 | True | 1 | ROZPOCET
7 | K | 181152302 | Úprava pláně pro silnice a dálnice v zářezech se zhutněním | m2 | 370 |  | 0 | CS ÚRS 2020 01 |  | základní |  | 0 | 0 | 0 | 0 | 0 | 4 | K | 2 |  |  |  | ROZPOCET | 0 | 0 | 0 | 0 | 0 | 1 | 0 | 4 | -1313400425
| VV |  | 4*(206,5-114)"urovnání stávajícího terénu pro pokládku vrstev cesty" |  | 370 | [12 empty] | VV | 2 | 2 | True | 1 | ROZPOCET

## 03 - Odvodnění pláně stezky
{6e367441-d9f0-4fa4-9844-2b099575343a}
2
| KRYCÍ LIST SOUPISU PRACÍ | [7 empty] | v --- níže se nacházejí doplnkové a pomocné údaje k sestavám --- v | [8 empty] | False
Stavba:
09-1 - REVITALIZACE RYBNÍKA STRÁŽ V PELHŘIMOVĚ část 1a
Objekt:
1 - ZPŮSOBILÉ VÝDAJE NA HLAVNÍ AKTIVITY PROJEKTU
Soupis:
1.1 - Stezka
Úroveň 3:
03 - Odvodnění pláně stezky
| KSO: |  |  |  |  | CC-CZ:
| Místo: |  | Pelhřimov |  |  | Datum: | 15. 6. 2022
| Zadavatel: |  |  |  |  | IČ:
|  | Město Pelhřimov |  |  |  | DIČ:
| Uchazeč: |  |  |  |  | IČ: | Vyplň údaj
|  | Vyplň údaj |  |  |  | DIČ: | Vyplň údaj
| Projektant: |  |  |  |  | IČ:
|  | VDG Projektování s.r.o. |  |  |  | DIČ:
| Zpracovatel: |  |  |  |  | IČ:
|  | Ing. Vítězslav Pavel |  |  |  | DIČ:
Poznámka:
| Cena bez DPH | [5 empty] | 0
|  |  | Základ daně |  |  | Sazba daně | Výše daně
| DPH | základní | 0 |  |  | 21% | 0
|  | snížená | 0 |  |  | 15% | 0
|  | zákl. přenesená | 0 |  |  | 21% | 0
|  | sníž. přenesená | 0 |  |  | 15% | 0
|  | nulová | 0 |  |  | 0% | 0
| Cena s DPH |  |  | v | CZK |  | 0
REKAPITULACE ČLENĚNÍ SOUPISU PRACÍ
Stavba:
09-1 - REVITALIZACE RYBNÍKA STRÁŽ V PELHŘIMOVĚ část 1a
Objekt:
1 - ZPŮSOBILÉ VÝDAJE NA HLAVNÍ AKTIVITY PROJEKTU
Soupis:
1.1 - Stezka
Úroveň 3:
03 - Odvodnění pláně stezky
Místo: |  |  | Pelhřimov |  |  | Datum: | 15. 6. 2022
Zadavatel: |  |  | Město Pelhřimov |  |  | Projektant: | VDG Projektování s.r.o.
Uchazeč: |  |  | Vyplň údaj |  |  | Zpracovatel: | Ing. Vítězslav Pavel
Kód dílu - Popis | [6 empty] | Cena celkem [CZK]
Náklady stavby celkem | [6 empty] | 0 | [11 empty] | -1
| HSV - Práce a dodávky HSV | [5 empty] | 0
| 1 - Zemní práce | [5 empty] | 0
| 2 - Zakládání | [5 empty] | 0
| 998 - Přesun hmot | [5 empty] | 0
SOUPIS PRACÍ
Stavba:
09-1 - REVITALIZACE RYBNÍKA STRÁŽ V PELHŘIMOVĚ část 1a
Objekt:
1 - ZPŮSOBILÉ VÝDAJE NA HLAVNÍ AKTIVITY PROJEKTU
Soupis:
1.1 - Stezka
Úroveň 3:
03 - Odvodnění pláně stezky
Místo: |  |  | Pelhřimov |  |  | Datum: | 15. 6. 2022
Zadavatel: |  |  | Město Pelhřimov |  |  | Projektant: | VDG Projektování s.r.o.
Uchazeč: |  |  | Vyplň údaj |  |  | Zpracovatel: | Ing. Vítězslav Pavel
PČ | Typ | Kód | Popis | MJ | Množství | J.cena [CZK] | Cena celkem [CZK] | Cenová soustava |  | DPH | J. Nh [h] | Nh celkem [h] | J. hmotnost [t] | Hmotnost celkem [t] | J. suť [t] | Suť Celkem [t]
Náklady soupisu celkem | [6 empty] | 0 |  |  |  |  | 0 |  | 0.2516 |  | 0 |  | D | -1 | [10 empty] | 0
| D | HSV | Práce a dodávky HSV |  |  |  | 0 |  |  |  |  | 0 |  | 0.2516 |  | 0 | 1 | D | 0 |  |  |  | ROZPOCET | [6 empty] | 0
| D | 1 | Zemní práce |  |  |  | 0 |  |  |  |  | 0 |  | 0 |  | 0 | 1 | D | 1 |  |  |  | ROZPOCET | [6 empty] | 0
1 | K | 132151102 | Hloubení rýh nezapažených š do 800 mm v hornině třídy těžitelnosti I, skupiny 1 a 2 objem do 50 m3 strojně | m3 | 5.55 |  | 0 | CS ÚRS 2020 01 |  | základní |  | 0 | 0 | 0 | 0 | 0 | 4 | K | 2 |  |  |  | ROZPOCET | 0 | 0 | 0 | 0 | 0 | 1 | 0 | 4 | 149024218
| VV |  | (206,5-114)*0,3*0,2" výkop pro trativod" |  | 5.55 | [12 empty] | VV | 2 | 2 | True | 1 | ROZPOCET
2 | K | 162351104 | Vodorovné přemístění do 1000 m výkopku/sypaniny z horniny třídy těžitelnosti I, skupiny 1 až 3 | m3 | 5.55 |  | 0 | CS ÚRS 2020 01 |  | základní |  | 0 | 0 | 0 | 0 | 0 | 4 | K | 2 |  |  |  | ROZPOCET | 0 | 0 | 0 | 0 | 0 | 1 | 0 | 4 | -552938082
| VV |  | (206,5-114)*0,3*0,2" výkop pro trativod" |  | 5.55 | [12 empty] | VV | 2 | 2 | True | 1 | ROZPOCET
| VV |  | "přesun výkopku" | [14 empty] | VV | 2 | 1 | True | 0 | ROZPOCET
3 | K | 167151111 | Nakládání výkopku z hornin třídy těžitelnosti I, skupiny 1 až 3 přes 100 m3 | m3 | 5.55 |  | 0 | CS ÚRS 2020 01 |  | základní |  | 0 | 0 | 0 | 0 | 0 | 4 | K | 2 |  |  |  | ROZPOCET | 0 | 0 | 0 | 0 | 0 | 1 | 0 | 4 | -855196854
| VV |  | (206,5-114)*0,3*0,2" výkop pro trativod" |  | 5.55 | [12 empty] | VV | 2 | 2 | True | 1 | ROZPOCET
| VV |  | "nakládání výkopku" | [14 empty] | VV | 2 | 1 | True | 0 | ROZPOCET
4 | K | 171251101 | Uložení sypaniny do násypů nezhutněných | m3 | 5.55 |  | 0 | CS ÚRS 2020 01 |  | základní |  | 0 | 0 | 0 | 0 | 0 | 4 | K | 2 |  |  |  | ROZPOCET | 0 | 0 | 0 | 0 | 0 | 1 | 0 | 4 | -1699430658
| VV |  | (206,5-114)*0,3*0,2 |  | 5.55 | [12 empty] | VV | 2 | 2 | True | 1 | ROZPOCET
| D | 2 | Zakládání |  |  |  | 0 |  |  |  |  | 0 |  | 0.2516 |  | 0 | 1 | D | 1 |  |  |  | ROZPOCET | [6 empty] | 0
5 | K | 211531111 | Výplň odvodňovacích žeber nebo trativodů kamenivem hrubým drceným frakce 16 až 63 mm | m3 | 3.7 |  | 0 | CS ÚRS 2020 01 |  | základní |  | 0 | 0 | 0 | 0 | 0 | 4 | K | 2 |  |  |  | ROZPOCET | 0 | 0 | 0 | 0 | 0 | 1 | 0 | 4 | -919829746
| VV |  | (206,5-114)*0,2*0,2 |  | 3.7 | [12 empty] | VV | 2 | 2 | True | 1 | ROZPOCET
6 | M | 28613242 | trubka drenážní korugovaná sendvičová HD-PE SN 8 perforace 360° pro liniové stavby DN 150 | m | 92.5 |  | 0 | CS ÚRS 2020 01 |  | základní |  | 0 | 0.00158 | 0.14615 | 0 | 0 | 8 | M | 2 |  |  |  | ROZPOCET | 0 | 0 | 0 | 0 | 0 | 1 | 0 | 4 | -1450466518
| VV |  | 206,5-114 |  | 92.5 | [12 empty] | VV | 2 | 2 | True | 1 | ROZPOCET
7 | K | 212792212 | Odvodnění - drenážní flexibilní plastové potrubí DN 160 | m | 92.5 |  | 0 | CS ÚRS 2020 01 |  | základní |  | 0 | 0.00114 | 0.10545 | 0 | 0 | 4 | K | 2 |  |  |  | ROZPOCET | 0 | 0 | 0 | 0 | 0 | 1 | 0 | 4 | 1255450399
| VV |  | 206,5-114 |  | 92.5 | [12 empty] | VV | 2 | 2 | True | 1 | ROZPOCET
| D | 998 | Přesun hmot |  |  |  | 0 |  |  |  |  | 0 |  | 0 |  | 0 | 1 | D | 1 |  |  |  | ROZPOCET | [6 empty] | 0
8 | K | 998312021 | Přesun hmot pro odvodnění drenáží s výplní rýh dopravní vzdálenost do 1 000 m | t | 0.252 |  | 0 | CS ÚRS 2022 01 |  | základní |  | 0 | 0 | 0 | 0 | 0 | 4 | K | 2 |  |  |  | ROZPOCET | 0 | 0 | 0 | 0 | 0 | 1 | 0 | 4 | -352927614
| Online PSC |  | https://podminky.urs.cz/item/CS_URS_2022_01/998312021 | [14 empty] | Online PSC | 2

## 04 - Stezka ACO
{86b0d3da-4e03-4f33-94d6-d7c1cd360c79}
2
| KRYCÍ LIST SOUPISU PRACÍ | [7 empty] | v --- níže se nacházejí doplnkové a pomocné údaje k sestavám --- v | [8 empty] | False
Stavba:
09-1 - REVITALIZACE RYBNÍKA STRÁŽ V PELHŘIMOVĚ část 1a
Objekt:
1 - ZPŮSOBILÉ VÝDAJE NA HLAVNÍ AKTIVITY PROJEKTU
Soupis:
1.1 - Stezka
Úroveň 3:
04 - Stezka ACO
| KSO: |  |  |  |  | CC-CZ:
| Místo: |  | Pelhřimov |  |  | Datum: | 15. 6. 2022
| Zadavatel: |  |  |  |  | IČ:
|  | Město Pelhřimov |  |  |  | DIČ:
| Uchazeč: |  |  |  |  | IČ: | Vyplň údaj
|  | Vyplň údaj |  |  |  | DIČ: | Vyplň údaj
| Projektant: |  |  |  |  | IČ:
|  | VDG Projektování s.r.o. |  |  |  | DIČ:
| Zpracovatel: |  |  |  |  | IČ:
|  | Ing. Vítězslav Pavel |  |  |  | DIČ:
Poznámka:
| Cena bez DPH | [5 empty] | 0
|  |  | Základ daně |  |  | Sazba daně | Výše daně
| DPH | základní | 0 |  |  | 21% | 0
|  | snížená | 0 |  |  | 15% | 0
|  | zákl. přenesená | 0 |  |  | 21% | 0
|  | sníž. přenesená | 0 |  |  | 15% | 0
|  | nulová | 0 |  |  | 0% | 0
| Cena s DPH |  |  | v | CZK |  | 0
REKAPITULACE ČLENĚNÍ SOUPISU PRACÍ
Stavba:
09-1 - REVITALIZACE RYBNÍKA STRÁŽ V PELHŘIMOVĚ část 1a
Objekt:
1 - ZPŮSOBILÉ VÝDAJE NA HLAVNÍ AKTIVITY PROJEKTU
Soupis:
1.1 - Stezka
Úroveň 3:
04 - Stezka ACO
Místo: |  |  | Pelhřimov |  |  | Datum: | 15. 6. 2022
Zadavatel: |  |  | Město Pelhřimov |  |  | Projektant: | VDG Projektování s.r.o.
Uchazeč: |  |  | Vyplň údaj |  |  | Zpracovatel: | Ing. Vítězslav Pavel
Kód dílu - Popis | [6 empty] | Cena celkem [CZK]
Náklady stavby celkem | [6 empty] | 0 | [11 empty] | -1
| HSV - Práce a dodávky HSV | [5 empty] | 0
| 5 - Komunikace pozemní | [5 empty] | 0
| 998 - Přesun hmot | [5 empty] | 0
SOUPIS PRACÍ
Stavba:
09-1 - REVITALIZACE RYBNÍKA STRÁŽ V PELHŘIMOVĚ část 1a
Objekt:
1 - ZPŮSOBILÉ VÝDAJE NA HLAVNÍ AKTIVITY PROJEKTU
Soupis:
1.1 - Stezka
Úroveň 3:
04 - Stezka ACO
Místo: |  |  | Pelhřimov |  |  | Datum: | 15. 6. 2022
Zadavatel: |  |  | Město Pelhřimov |  |  | Projektant: | VDG Projektování s.r.o.
Uchazeč: |  |  | Vyplň údaj |  |  | Zpracovatel: | Ing. Vítězslav Pavel
PČ | Typ | Kód | Popis | MJ | Množství | J.cena [CZK] | Cena celkem [CZK] | Cenová soustava |  | DPH | J. Nh [h] | Nh celkem [h] | J. hmotnost [t] | Hmotnost celkem [t] | J. suť [t] | Suť Celkem [t]
Náklady soupisu celkem | [6 empty] | 0 |  |  |  |  | 0 |  | 156.4039 |  | 20 |  | D | -1 | [10 empty] | 0
| D | HSV | Práce a dodávky HSV |  |  |  | 0 |  |  |  |  | 0 |  | 156.4039 |  | 20 | 1 | D | 0 |  |  |  | ROZPOCET | [6 empty] | 0
| D | 5 | Komunikace pozemní |  |  |  | 0 |  |  |  |  | 0 |  | 156.4039 |  | 20 | 1 | D | 1 |  |  |  | ROZPOCET | [6 empty] | 0
1 | K | 564761111 | Podklad z kameniva hrubého drceného vel. 32-63 mm tl 200 mm | m2 | 388.5 |  | 0 | CS ÚRS 2020 01 |  | základní |  | 0 | 0 | 0 | 0 | 0 | 4 | K | 2 |  |  |  | ROZPOCET | 0 | 0 | 0 | 0 | 0 | 1 | 0 | 4 | -998287735
| VV |  | "podkladní vrstva stezky" | [14 empty] | VV | 2 | 1 | True | 0 | ROZPOCET
| VV |  | (206,5-114)*4*1,05 |  | 388.5 | [12 empty] | VV | 2 | 2 | True | 1 | ROZPOCET
2 | K | 564861111 | Podklad ze štěrkodrtě ŠD tl 200 mm | m2 | 339.938 |  | 0 | CS ÚRS 2020 01 |  | základní |  | 0 | 0.46 | 156.3715 | 0 | 0 | 4 | K | 2 |  |  |  | ROZPOCET | 0 | 0 | 0 | 0 | 0 | 1 | 0 | 4 | 53682217
| VV |  | (206,5-114)*3,5*1,05"konstrukční vrstva vozovky 5% navýšení pro rozšíření v zatáčkách" |  | 339.938 | [12 empty] | VV | 2 | 2 | True | 0 | ROZPOCET
| VV |  | Mezisoučet |  | 339.938 | [12 empty] | VV | 2 | 3 | True | 0 | ROZPOCET
| VV |  | Součet |  | 339.938 | [12 empty] | VV | 2 | 4 | True | 1 | ROZPOCET
3 | K | 569551111 | Zpevnění krajnic prohozenou zeminou tl 150 mm | m2 | 92.5 |  | 0 | CS ÚRS 2020 01 |  | základní |  | 0 | 0 | 0 | 0 | 0 | 4 | K | 2 |  |  |  | ROZPOCET | 0 | 0 | 0 | 0 | 0 | 1 | 0 | 4 | -1850796444
| VV |  | (206,5-114)*0,5*2 |  | 92.5 | [12 empty] | VV | 2 | 2 | True | 1 | ROZPOCET
| VV |  | "dorovnání krajnic zeminou" | [14 empty] | VV | 2 | 1 | True | 0 | ROZPOCET
4 | K | 573211112 | Postřik živičný spojovací z asfaltu v množství 0,70 kg/m2 | m2 | 310.8 |  | 0 | CS ÚRS 2020 01 |  | základní |  | 0 | 0 | 0 | 0 | 0 | 4 | K | 2 |  |  |  | ROZPOCET | 0 | 0 | 0 | 0 | 0 | 1 | 0 | 4 | -521858426
| VV |  | (206,5-114)*3,2*1,05"postřik na štěrk před pokládkou ACL / ACP" |  | 310.8 | [12 empty] | VV | 2 | 2 | True | 1 | ROZPOCET
5 | K | 573231111 | Postřik živičný spojovací ze silniční emulze v množství 0,70 kg/m2 | m2 | 301.088 |  | 0 | CS ÚRS 2020 01 |  | základní |  | 0 | 0 | 0 | 0 | 0 | 4 | K | 2 |  |  |  | ROZPOCET | 0 | 0 | 0 | 0 | 0 | 1 | 0 | 4 | 759746602
| VV |  | (206,5-114)*3,1*1,05"postřik mezi ACP a ACO" |  | 301.088 | [12 empty] | VV | 2 | 2 | True | 1 | ROZPOCET
6 | K | 577134131 | Asfaltový beton vrstva obrusná ACO 11 (ABS) tř. I tl 40 mm š do 3 m z modifikovaného asfaltu | m2 | 291.375 |  | 0 | CS ÚRS 2020 01 |  | základní |  | 0 | 0 | 0 | 0 | 0 | 4 | K | 2 |  |  |  | ROZPOCET | 0 | 0 | 0 | 0 | 0 | 1 | 0 | 4 | -172916557
| VV |  | (206,5-114)*3*1,05 |  | 291.375 | [12 empty] | VV | 2 | 2 | True | 1 | ROZPOCET
| VV |  | "obrusná vrstva stezky" | [14 empty] | VV | 2 | 1 | True | 0 | ROZPOCET
7 | K | 577155132 | Asfaltový beton vrstva ložní ACL 16 (ABH) tl 60 mm š do 3 m z modifikovaného asfaltu | m2 | 310.8 |  | 0 | CS ÚRS 2020 01 |  | základní |  | 0 | 0 | 0 | 0 | 0 | 4 | K | 2 |  |  |  | ROZPOCET | 0 | 0 | 0 | 0 | 0 | 1 | 0 | 4 | -2001307878
| VV |  | (206,5-114)*3,2*1,05 |  | 310.8 | [12 empty] | VV | 2 | 2 | True | 1 | ROZPOCET
| VV |  | "ložná vrstva stezky" | [14 empty] | VV | 2 | 1 | True | 0 | ROZPOCET
8 | K | 599141111 | Vyplnění spár mezi silničními dílci živičnou zálivkou | m | 9 |  | 0 | CS ÚRS 2020 01 |  | základní |  | 0 | 0.0036 | 0.0324 | 0 | 0 | 4 | K | 2 |  |  |  | ROZPOCET | 0 | 0 | 0 | 0 | 0 | 1 | 0 | 4 | -1414257594
| VV |  | 3*3 |  | 9 | [12 empty] | VV | 2 | 2 | True | 1 | ROZPOCET
| VV |  | "zalití spáry napojení na stávající asfalt+ napojení na betonové dílce visuté stezky" | [14 empty] | VV | 2 | 1 | True | 0 | ROZPOCET
9 | K | 919735113 | Řezání stávajícího živičného krytu hl do 150 mm | m | 9 |  | 0 | CS ÚRS 2020 01 |  | základní |  | 0 | 0 | 0 | 0 | 0 | 4 | K | 2 |  |  |  | ROZPOCET | 0 | 0 | 0 | 0 | 0 | 1 | 0 | 4 | -1398187969
| VV |  | 3*3 |  | 9 | [12 empty] | VV | 2 | 2 | True | 1 | ROZPOCET
| VV |  | "prořezání vozovky v místě napojení / křížení" | [14 empty] | VV | 2 | 1 | True | 0 | ROZPOCET
10 | K | 938909311 | Čištění vozovek metením strojně podkladu nebo krytu betonového nebo živičného | m2 | 1000 |  | 0 | CS ÚRS 2020 01 |  | základní |  | 0 | 0 | 0 | 0.02 | 20 | 4 | K | 2 |  |  |  | ROZPOCET | 0 | 0 | 0 | 0 | 0 | 1 | 0 | 4 | 583076860
| VV |  | 200*5 |  | 1000 | [12 empty] | VV | 2 | 2 | True | 1 | ROZPOCET
| VV |  | "čištění povrchu vozovky příjezdové cesty" | [14 empty] | VV | 2 | 1 | True | 0 | ROZPOCET
| D | 998 | Přesun hmot |  |  |  | 0 |  |  |  |  | 0 |  | 0 |  | 0 | 1 | D | 1 |  |  |  | ROZPOCET | [6 empty] | 0
11 | K | 998225111 | Přesun hmot pro pozemní komunikace s krytem z kamene, monolitickým betonovým nebo živičným | t | 156.404 |  | 0 | CS ÚRS 2020 01 |  | základní |  | 0 | 0 | 0 | 0 | 0 | 4 | K | 2 |  |  |  | ROZPOCET | 0 | 0 | 0 | 0 | 0 | 1 | 0 | 4 | 1502819162

## 05 - Stezka na pilotech
{b96416fe-cc1e-4c40-aee4-a1ccad0f194f}
2
| KRYCÍ LIST SOUPISU PRACÍ | [7 empty] | v --- níže se nacházejí doplnkové a pomocné údaje k sestavám --- v | [8 empty] | False
Stavba:
09-1 - REVITALIZACE RYBNÍKA STRÁŽ V PELHŘIMOVĚ část 1a
Objekt:
1 - ZPŮSOBILÉ VÝDAJE NA HLAVNÍ AKTIVITY PROJEKTU
Soupis:
1.1 - Stezka
Úroveň 3:
05 - Stezka na pilotech
| KSO: |  |  |  |  | CC-CZ:
| Místo: |  | Pelhřimov |  |  | Datum: | 15. 6. 2022
| Zadavatel: |  |  |  |  | IČ:
|  | Město Pelhřimov |  |  |  | DIČ:
| Uchazeč: |  |  |  |  | IČ: | Vyplň údaj
|  | Vyplň údaj |  |  |  | DIČ: | Vyplň údaj
| Projektant: |  |  |  |  | IČ:
|  | VDG Projektování s.r.o. |  |  |  | DIČ:
| Zpracovatel: |  |  |  |  | IČ:
|  | Ing. Vítězslav Pavel |  |  |  | DIČ:
Poznámka:
| Cena bez DPH | [5 empty] | 0
|  |  | Základ daně |  |  | Sazba daně | Výše daně
| DPH | základní | 0 |  |  | 21% | 0
|  | snížená | 0 |  |  | 15% | 0
|  | zákl. přenesená | 0 |  |  | 21% | 0
|  | sníž. přenesená | 0 |  |  | 15% | 0
|  | nulová | 0 |  |  | 0% | 0
| Cena s DPH |  |  | v | CZK |  | 0
REKAPITULACE ČLENĚNÍ SOUPISU PRACÍ
Stavba:
09-1 - REVITALIZACE RYBNÍKA STRÁŽ V PELHŘIMOVĚ část 1a
Objekt:
1 - ZPŮSOBILÉ VÝDAJE NA HLAVNÍ AKTIVITY PROJEKTU
Soupis:
1.1 - Stezka
Úroveň 3:
05 - Stezka na pilotech
Místo: |  |  | Pelhřimov |  |  | Datum: | 15. 6. 2022
Zadavatel: |  |  | Město Pelhřimov |  |  | Projektant: | VDG Projektování s.r.o.
Uchazeč: |  |  | Vyplň údaj |  |  | Zpracovatel: | Ing. Vítězslav Pavel
Kód dílu - Popis | [6 empty] | Cena celkem [CZK]
Náklady stavby celkem | [6 empty] | 0 | [11 empty] | -1
| HSV - Práce a dodávky HSV | [5 empty] | 0
| 1 - Zemní práce | [5 empty] | 0
| 2 - Zakládání | [5 empty] | 0
| 3 - Svislé a kompletní konstrukce | [5 empty] | 0
| 4 - Doplňkové konstrukce a práce | [5 empty] | 0
| 998 - Přesun hmot | [5 empty] | 0
SOUPIS PRACÍ
Stavba:
09-1 - REVITALIZACE RYBNÍKA STRÁŽ V PELHŘIMOVĚ část 1a
Objekt:
1 - ZPŮSOBILÉ VÝDAJE NA HLAVNÍ AKTIVITY PROJEKTU
Soupis:
1.1 - Stezka
Úroveň 3:
05 - Stezka na pilotech
Místo: |  |  | Pelhřimov |  |  | Datum: | 15. 6. 2022
Zadavatel: |  |  | Město Pelhřimov |  |  | Projektant: | VDG Projektování s.r.o.
Uchazeč: |  |  | Vyplň údaj |  |  | Zpracovatel: | Ing. Vítězslav Pavel
PČ | Typ | Kód | Popis | MJ | Množství | J.cena [CZK] | Cena celkem [CZK] | Cenová soustava |  | DPH | J. Nh [h] | Nh celkem [h] | J. hmotnost [t] | Hmotnost celkem [t] | J. suť [t] | Suť Celkem [t]
Náklady soupisu celkem | [6 empty] | 0 |  |  |  |  | 0 |  | 1660.9431 |  | 0 |  | D | -1 | [10 empty] | 0
| D | HSV | Práce a dodávky HSV |  |  |  | 0 |  |  |  |  | 0 |  | 1660.9431 |  | 0 | 1 | D | 0 |  |  |  | ROZPOCET | [6 empty] | 0
| D | 1 | Zemní práce |  |  |  | 0 |  |  |  |  | 0 |  | 0 |  | 0 | 1 | D | 1 |  |  |  | ROZPOCET | [6 empty] | 0
1 | K | 132251102 | Hloubení rýh nezapažených š do 800 mm v hornině třídy těžitelnosti I, skupiny 3 objem do 50 m3 strojně | m3 | 23.5 |  | 0 | CS ÚRS 2020 01 |  | základní |  | 0 | 0 | 0 | 0 | 0 | 4 | K | 2 |  |  |  | ROZPOCET | 0 | 0 | 0 | 0 | 0 | 1 | 0 | 4 | -267488400
| VV |  | (4*(2*0,5*1,5))+(35*(2*0,5*0,5)) |  | 23.5 | [12 empty] | VV | 2 | 2 | True | 1 | ROZPOCET
| VV |  | "výkopy pro prahy k usazení nosníků a urovnání ploch pro vrtání mikropilot" | [14 empty] | VV | 2 | 1 | True | 0 | ROZPOCET
2 | K | 162251102 | Vodorovné přemístění do 50 m výkopku/sypaniny z horniny třídy těžitelnosti I, skupiny 1 až 3 | m3 | 23.5 |  | 0 | CS ÚRS 2020 01 |  | základní |  | 0 | 0 | 0 | 0 | 0 | 4 | K | 2 |  |  |  | ROZPOCET | 0 | 0 | 0 | 0 | 0 | 1 | 0 | 4 | -418611706
| VV |  | (4*(2*0,5*1,5))+(35*(2*0,5*0,5)) |  | 23.5 | [12 empty] | VV | 2 | 2 | True | 1 | ROZPOCET
| VV |  | "přesun materiálu z výkopu" | [14 empty] | VV | 2 | 1 | True | 0 | ROZPOCET
3 | K | 167151101 | Nakládání výkopku z hornin třídy těžitelnosti I, skupiny 1 až 3 do 100 m3 | m3 | 23.5 |  | 0 | CS ÚRS 2020 01 |  | základní |  | 0 | 0 | 0 | 0 | 0 | 4 | K | 2 |  |  |  | ROZPOCET | 0 | 0 | 0 | 0 | 0 | 1 | 0 | 4 | 1458501288
| VV |  | (4*(2*0,5*1,5))+(35*(2*0,5*0,5)) |  | 23.5 | [12 empty] | VV | 2 | 2 | True | 1 | ROZPOCET
| VV |  | "přesun materiálu z výkopu" | [14 empty] | VV | 2 | 1 | True | 0 | ROZPOCET
4 | K | 171251201 | Uložení sypaniny na skládky nebo meziskládky | m3 | 23.5 |  | 0 | CS ÚRS 2020 01 |  | základní |  | 0 | 0 | 0 | 0 | 0 | 4 | K | 2 |  |  |  | ROZPOCET | 0 | 0 | 0 | 0 | 0 | 1 | 0 | 4 | 1780805156
| VV |  | (4*(2*0,5*1,5))+(35*(2*0,5*0,5)) |  | 23.5 | [12 empty] | VV | 2 | 2 | True | 1 | ROZPOCET
| VV |  | "uložení výkopku" | [14 empty] | VV | 2 | 1 | True | 0 | ROZPOCET
| D | 2 | Zakládání |  |  |  | 0 |  |  |  |  | 0 |  | 22.6406 |  | 0 | 1 | D | 1 |  |  |  | ROZPOCET | [6 empty] | 0
5 | K | 224311114 | Vrty maloprofilové D do 156 mm úklon do 45° hl do 25 m hor. III a IV | m | 420 |  | 0 | CS ÚRS 2020 01 |  | základní |  | 0 | 0.00032 | 0.1344 | 0 | 0 | 4 | K | 2 |  |  |  | ROZPOCET | 0 | 0 | 0 | 0 | 0 | 1 | 0 | 4 | -1504620743
| VV |  | 70*6 |  | 420 | [12 empty] | VV | 2 | 2 | True | 1 | ROZPOCET
| VV |  | "6m dlouhé vrty pro mikropiloty, 35 nosníků po 2 polotech" | [14 empty] | VV | 2 | 1 | True | 0 | ROZPOCET
6 | M | 55342330 | branka plotová jednokřídlá Pz 1000x1230mm | kus | 2 |  | 0 | CS ÚRS 2020 01 |  | základní |  | 0 | 0 | 0 | 0 | 0 | 8 | M | 2 |  |  |  | ROZPOCET | 0 | 0 | 0 | 0 | 0 | 1 | 0 | 4 | -1202255579
| VV |  | 2 |  | 2 | [12 empty] | VV | 2 | 2 | True | 1 | ROZPOCET
| VV |  | "branky v zábradlí umožňující přístup k manipulačnímu objektu" | [14 empty] | VV | 2 | 1 | True | 0 | ROZPOCET
7 | K | 274362021 | Výztuž základových pásů svařovanými sítěmi Kari | t | 0.52 |  | 0 | CS ÚRS 2020 01 |  | základní |  | 0 | 1.0628 | 0.55264 | 0 | 0 | 4 | K | 2 |  |  |  | ROZPOCET | 0 | 0 | 0 | 0 | 0 | 1 | 0 | 4 | 1715589904
| VV |  | 4*0,13 |  | 0.52 | [12 empty] | VV | 2 | 2 | True | 1 | ROZPOCET
| VV |  | "výztuž podkladových pasů" | [14 empty] | VV | 2 | 1 | True | 0 | ROZPOCET
8 | M | 53395020 | obturátor dvojitý | kus | 70 |  | 0 | CS ÚRS 2020 01 |  | základní |  | 0 | 0.0056 | 0.392 | 0 | 0 | 8 | M | 2 |  |  |  | ROZPOCET | 0 | 0 | 0 | 0 | 0 | 1 | 0 | 4 | 1512499901
| VV |  | 70 |  | 70 | [12 empty] | VV | 2 | 2 | True | 1 | ROZPOCET
9 | M | 54889101 | koncovka injektážní kovová (pakr) D 12mm s plochou hlavou | kus | 70 |  | 0 | CS ÚRS 2020 01 |  | základní |  | 0 | 0 | 0 | 0 | 0 | 8 | M | 2 |  |  |  | ROZPOCET | 0 | 0 | 0 | 0 | 0 | 1 | 0 | 4 | 1019966206
| VV |  | 70 |  | 70 | [12 empty] | VV | 2 | 2 | True | 1 | ROZPOCET
10 | K | 278311085 | Zálivka kotevních otvorů z betonu pro prostředí s mrazovými cykly tř. C 25/30, při objemu jednoho otvoru přes 1,00 m3 | m3 | 7.442 |  | 0 | CS ÚRS 2022 01 |  | základní |  | 0 | 2.5019 | 18.6189 | 0 | 0 | 4 | K | 2 |  |  |  | ROZPOCET | 0 | 0 | 0 | 0 | 0 | 1 | 0 | 4 | -1242352183
| Online PSC |  | https://podminky.urs.cz/item/CS_URS_2022_01/278311085 | [14 empty] | Online PSC | 2
| VV |  | 70*(3,15*(0,075*0,075)*6) |  | 7.442 | [12 empty] | VV | 2 | 2 | True | 1 | ROZPOCET
| VV |  | "zálivky vrtaných otvorů před pokládkou mikropilot" | [14 empty] | VV | 2 | 1 | True | 0 | ROZPOCET
11 | K | 282602113 | Injektování povrchové vysokotlaké s dvojitým obturátorem mikropilot a kotev tlakem do 4,5 MPa | hod | 17.5 |  | 0 | CS ÚRS 2020 01 |  | základní |  | 0 | 0.00015 | 0.002625 | 0 | 0 | 4 | K | 2 |  |  |  | ROZPOCET | 0 | 0 | 0 | 0 | 0 | 1 | 0 | 4 | -1422327617
| VV |  | 70*0,25 |  | 17.5 | [12 empty] | VV | 2 | 2 | True | 1 | ROZPOCET
| VV |  | "injektování kořenových mikropilot" | [14 empty] | VV | 2 | 1 | True | 0 | ROZPOCET
12 | M | 54879251 | mikropilota šroubovitá vrtaná D 100mm | m | 420 |  | 0 | CS ÚRS 2020 01 |  | základní |  | 0 | 0.007 | 2.94 | 0 | 0 | 8 | M | 2 |  |  |  | ROZPOCET | 0 | 0 | 0 | 0 | 0 | 1 | 0 | 4 | 365352340
| VV |  | 70*6 |  | 420 | [12 empty] | VV | 2 | 2 | True | 1 | ROZPOCET
| VV |  | "kořenová mikropilota 6m" | [14 empty] | VV | 2 | 1 | True | 0 | ROZPOCET
| D | 3 | Svislé a kompletní konstrukce |  |  |  | 0 |  |  |  |  | 0 |  | 1638.3025 |  | 0 | 1 | D | 1 |  |  |  | ROZPOCET | [6 empty] | 0
13 | K | 274322511 | Základové pasy ze ŽB se zvýšenými nároky na prostředí tř. C 25/30 | m3 | 2.88 |  | 0 | CS ÚRS 2020 01 |  | základní |  | 0 | 2.4533 | 7.0655 | 0 | 0 | 4 | K | 2 |  |  |  | ROZPOCET | 0 | 0 | 0 | 0 | 0 | 1 | 0 | 4 | -1757835932
| VV |  | 4*(1,5*0,4*1,2) |  | 2.88 | [12 empty] | VV | 2 | 2 | True | 1 | ROZPOCET
| VV |  | "4 pasy pro usazení nosníků bez mikropilot" | [14 empty] | VV | 2 | 1 | True | 0 | ROZPOCET
14 | K | 274354111.1 | Bednění základových pasů - zřízení | m2 | 19.2 |  | 0 | CS ÚRS 2020 01 |  | základní |  | 0 | 0.00144 | 0.027648 | 0 | 0 | 4 | K | 2 |  |  |  | ROZPOCET | 0 | 0 | 0 | 0 | 0 | 1 | 0 | 4 | -6613639
| VV |  | 4*2*((1,5*1,2)+(1,5*0,4)) |  | 19.2 | [12 empty] | VV | 2 | 2 | True | 1 | ROZPOCET
| VV |  | "bednění 4 pasů v místech bez mikropilot" | [14 empty] | VV | 2 | 1 | True | 0 | ROZPOCET
15 | K | 274354211 | Bednění základových pasů - odstranění | m2 | 19.2 |  | 0 | CS ÚRS 2020 01 |  | základní |  | 0 | 4e-05 | 0.000768 | 0 | 0 | 4 | K | 2 |  |  |  | ROZPOCET | 0 | 0 | 0 | 0 | 0 | 1 | 0 | 4 | -311956576
| VV |  | 4*2*((1,5*1,2)+(1,5*0,4)) |  | 19.2 | [12 empty] | VV | 2 | 2 | True | 1 | ROZPOCET
16 | K | 320101111 | Osazení betonových a železobetonových prefabrikátů hmotnosti do 1000 kg | m3 | 69.936 |  | 0 | CS ÚRS 2020 01 |  | základní |  | 0 | 0.25081 | 17.5406 | 0 | 0 | 4 | K | 2 |  |  |  | ROZPOCET | 0 | 0 | 0 | 0 | 0 | 1 | 0 | 4 | -878733754
| VV |  | ((2,6*0,3*0,8)*39)+((3*2*0,2)*38) |  | 69.936 | [12 empty] | VV | 2 | 2 | True | 1 | ROZPOCET
| VV |  | "39 nosníků usazených na mikropilotech a patkách+38 pojezdových panelů" | [14 empty] | VV | 2 | 1 | True | 0 | ROZPOCET
| VV |  | "pojezdové panely kotveny na trny se zalitím spár polymermaltou" | [14 empty] | VV | 2 | 1 | True | 0 | ROZPOCET
| VV |  | "nosníky osazeny do ponechaných otvorů s provedením zálivky" | [14 empty] | VV | 2 | 1 | True | 0 | ROZPOCET
17 | K | 339928921 | Osazení kotev | kus | 74 |  | 0 | CS ÚRS 2020 01 |  | základní |  | 0 | 0 | 0 | 0 | 0 | 4 | K | 2 |  |  |  | ROZPOCET | 0 | 0 | 0 | 0 | 0 | 1 | 0 | 4 | 329697402
| VV |  | "osazení kotev pro sloupky zábradlí na chemickou kotvu, vynechání prostoru k přístupu na kavernu"38*2-2 |  | 74 | [12 empty] | VV | 2 | 2 | True | 1 | ROZPOCET
18 | M | 55391534 | zábradelní systém Pz s výplní ze svislých ocelových tyčí | m | 219 |  | 0 | CS ÚRS 2020 01 |  | základní |  | 0 | 0.0705 | 15.4395 | 0 | 0 | 8 | M | 2 |  |  |  | ROZPOCET | 0 | 0 | 0 | 0 | 0 | 1 | 0 | 4 | -1859362519
| VV |  | (114*2)-9 |  | 219 | [12 empty] | VV | 2 | 2 | True | 1 | ROZPOCET
| VV |  | "zábradlí nosníků, bez tří polí přístupu ke kaverně" | [14 empty] | VV | 2 | 1 | True | 0 | ROZPOCET
19 | K | 911121311 | Montáž ocelového zábradli při opravách mostů | m | 219 |  | 0 | CS ÚRS 2020 01 |  | základní |  | 0 | 0.00058 | 0.12702 | 0 | 0 | 4 | K | 2 |  |  |  | ROZPOCET | 0 | 0 | 0 | 0 | 0 | 1 | 0 | 4 | -491702749
| VV |  | "montáž zábradlí do vrtaných kotev, kotvící desky položeny do polymermalty" | [14 empty] | VV | 2 | 1 | True | 0 | ROZPOCET
| VV |  | (114*2)-9 |  | 219 | [12 empty] | VV | 2 | 2 | True | 1 | ROZPOCET
20 | M | R0055 | prefabrikát segmentový (3,007/2,993)x0,15x2,0m | kus | 38 |  | 0 | R |  | základní |  | 0 | 3.45 | 131.1 | 0 | 0 | 8 | M | 2 |  |  |  | ROZPOCET | 0 | 0 | 0 | 0 | 0 | 1 | 0 | 4 | 191965250
| VV |  | 38 |  | 38 | [12 empty] | VV | 2 | 2 | True | 1 | ROZPOCET
| VV |  | "pochozí/pojezdové nosníky" | [14 empty] | VV | 2 | 1 | True | 0 | ROZPOCET
| VV |  | "zdrsněný povrch pro cyklysty a kolečkové brusle" | [14 empty] | VV | 2 | 1 | True | 0 | ROZPOCET
| VV |  | "výztuž bude před výrobou překontrolována statickým výpočtem" | [14 empty] | VV | 2 | 1 | True | 0 | ROZPOCET
21 | M | 281 | zmonolitnění pochozí části stezky | kpl | 1.01 |  | 0 | R |  | základní |  | 0 | 0.118 | 0.11918 | 0 | 0 | 8 | M | 2 |  |  |  | ROZPOCET | 0 | 0 | 0 | 0 | 0 | 1 | 0 | 4 | -1162538223
| VV |  | 1 |  | 1 | [12 empty] | VV | 2 | 2 | True | 1 | ROZPOCET
| VV |  | "provaření prefabrikovaných panelů přes obnažená oka" | [14 empty] | VV | 2 | 1 | True | 0 | ROZPOCET
| VV |  | "zalití spár plastbetonem" | [14 empty] | VV | 2 | 1 | True | 0 | ROZPOCET
| VV |  | 1*1,01 'Přepočtené koeficientem množství |  | 1.01 | [12 empty] | VV | 2 | 2 | False | 1 | ROZPOCET
22 | M | 282 | plastbeton | m3 | 0.169 |  | 0 | R |  | základní |  | 0 | 0.118 | 0.019942 | 0 | 0 | 8 | M | 2 |  |  |  | ROZPOCET | 0 | 0 | 0 | 0 | 0 | 1 | 0 | 4 | -52858735
| VV |  | 37*2*0,00225 |  | 0.167 | [12 empty] | VV | 2 | 2 | True | 1 | ROZPOCET
| VV |  | "pro zalití montážních otvorů pro zmonolitnění stezky" | [14 empty] | VV | 2 | 1 | True | 0 | ROZPOCET
| VV |  | 0,167*1,01 'Přepočtené koeficientem množství |  | 0.169 | [12 empty] | VV | 2 | 2 | False | 1 | ROZPOCET
23 | K | 278311214 | Zálivka kotevních otvorů z cementové zálivkové malty přes 0,25 m3 | m3 | 0.965 |  | 0 | CS ÚRS 2022 01 |  | základní |  | 0 | 2.02 | 1.9493 | 0 | 0 | 4 | K | 2 |  |  |  | ROZPOCET | 0 | 0 | 0 | 0 | 0 | 1 | 0 | 4 | 2083745428
| Online PSC |  | https://podminky.urs.cz/item/CS_URS_2022_01/278311214 | [14 empty] | Online PSC | 2
| VV |  | 39*2*(0,55*0,15*0,15) |  | 0.965 | [12 empty] | VV | 2 | 2 | True | 1 | ROZPOCET
| VV |  | "zalití mikropilot do nosníků" | [14 empty] | VV | 2 | 1 | True | 0 | ROZPOCET
24 | K | 715191002 | Provedení izolace stavebních konstrukcí - doplňkové práce dilatační spáry v konstrukčních betonech fóliemi ploch svislých | m | 70.3 |  | 0 | CS ÚRS 2022 01 |  | základní |  | 0 | 0.00021 | 0.014763 | 0 | 0 | 16 | K | 2 |  |  |  | ROZPOCET | 0 | 0 | 0 | 0 | 0 | 1 | 0 | 16 | -314491450
| Online PSC |  | https://podminky.urs.cz/item/CS_URS_2022_01/715191002 | [14 empty] | Online PSC | 2
| VV |  | 37*1,9 |  | 70.3 | [12 empty] | VV | 2 | 2 | True | 1 | ROZPOCET
25 | M | 28344106 | profil těsnící pro dilatační spáry komunikací z PE D 50mm | m | 70.3 |  | 0 | CS ÚRS 2022 01 |  | základní |  | 0 | 7e-05 | 0.004921 | 0 | 0 | 32 | M | 2 |  |  |  | ROZPOCET | 0 | 0 | 0 | 0 | 0 | 1 | 0 | 16 | -1454947136
26 | K | 451475121 | Podkladní vrstva plastbetonová samonivelační, tloušťky do 10 mm první vrstva | m2 | 21.09 |  | 0 | CS ÚRS 2022 01 |  | základní |  | 0 | 0.02102 | 0.44331 | 0 | 0 | 4 | K | 2 |  |  |  | ROZPOCET | 0 | 0 | 0 | 0 | 0 | 1 | 0 | 4 | 684988708
| Online PSC |  | https://podminky.urs.cz/item/CS_URS_2022_01/451475121 | [14 empty] | Online PSC | 2
| VV |  | 37*1,9*0,3 |  | 21.09 | [12 empty] | VV | 2 | 2 | True | 1 | ROZPOCET
| VV |  | "podklad pro uložení pochozího segmentu z polymermalty" | [14 empty] | VV | 2 | 1 | True | 0 | ROZPOCET
27 | M | R0054 | nosník mostní 2,44*0,3*0,8 | kus | 39 |  | 0 | R |  | základní |  | 0 | 37.55 | 1464.45 | 0 | 0 | 8 | M | 2 |  |  |  | ROZPOCET | 0 | 0 | 0 | 0 | 0 | 1 | 0 | 4 | -459161811
| VV |  | 39 |  | 39 | [12 empty] | VV | 2 | 2 | True | 1 | ROZPOCET
| VV |  | "nosník se zámky k usazení pochozích segmentů" | [14 empty] | VV | 2 | 1 | True | 0 | ROZPOCET
| VV |  | "připravené otvory pro montáž na hlavy mikropilot" | [14 empty] | VV | 2 | 1 | True | 0 | ROZPOCET
| D | 4 | Doplňkové konstrukce a práce |  |  |  | 0 |  |  |  |  | 0 |  | 0 |  | 0 | 1 | D | 1 |  |  |  | ROZPOCET | [6 empty] | 0
30 | K | 30 | Úprava plochy k pojezdu vrtací soupravy | soubor | 1 |  | 0 | R |  | základní |  | 0 | 0 | 0 | 0 | 0 | 4 | K | 2 |  |  |  | ROZPOCET | 0 | 0 | 0 | 0 | 0 | 1 | 0 | 4 | 1627474752
| VV |  | 1 |  | 1 | [12 empty] | VV | 2 | 2 | True | 1 | ROZPOCET
| VV |  | "úprava zemní lavice v návodní straně hráze" | [14 empty] | VV | 2 | 1 | True | 0 | ROZPOCET
| VV |  | "délka upravené lavice 120m" | [14 empty] | VV | 2 | 1 | True | 0 | ROZPOCET
| VV |  | "šířka lavice bude urpůsobena dle použité vrtací soupravy-předpoklad 2-3m" | [14 empty] | VV | 2 | 1 | True | 0 | ROZPOCET
31 | K | 31 | Napojení lávky manipulačního objektu ke stezce | soubor | 1 |  | 0 | R |  | základní |  | 0 | 0 | 0 | 0 | 0 | 4 | K | 2 |  |  |  | ROZPOCET | 0 | 0 | 0 | 0 | 0 | 1 | 0 | 4 | -1364790862
| VV |  | 1 |  | 1 | [12 empty] | VV | 2 | 2 | True | 1 | ROZPOCET
| VV |  | "vyřezání části lávky v místě křížení" | [14 empty] | VV | 2 | 1 | True | 0 | ROZPOCET
| VV |  | "napojení lávky ke konstrukci stezky - napojení bude provedeno pomocí navařených platlí k nosné konstrukci lávky a chemickou kotvou do stezky" | [14 empty] | VV | 2 | 1 | True | 0 | ROZPOCET
| D | 998 | Přesun hmot |  |  |  | 0 |  |  |  |  | 0 |  | 0 |  | 0 | 1 | D | 1 |  |  |  | ROZPOCET | [6 empty] | 0
28 | K | 998226011 | Přesun hmot pro pozemní komunikace a letiště s krytem montovaným ze silničních dílců ze železového nebo předpjatého betonu dopravní vzdálenost do 200 m jakékoliv délky objektu | t | 1660.923 |  | 0 | CS ÚRS 2022 01 |  | základní |  | 0 | 0 | 0 | 0 | 0 | 4 | K | 2 |  |  |  | ROZPOCET | 0 | 0 | 0 | 0 | 0 | 1 | 0 | 4 | -781896300
| Online PSC |  | https://podminky.urs.cz/item/CS_URS_2022_01/998226011 | [14 empty] | Online PSC | 2
29 | K | 998226091 | Přesun hmot pro pozemní komunikace a letiště s krytem montovaným ze silničních dílců ze železového nebo předpjatého betonu Příplatek k ceně za zvětšený přesun přes vymezenou největší dopravní vzdálenost do 1000 m | t | 1660.923 |  | 0 | CS ÚRS 2022 01 |  | základní |  | 0 | 0 | 0 | 0 | 0 | 4 | K | 2 |  |  |  | ROZPOCET | 0 | 0 | 0 | 0 | 0 | 1 | 0 | 4 | 1649693435
| Online PSC |  | https://podminky.urs.cz/item/CS_URS_2022_01/998226091 | [14 empty] | Online PSC | 2

## 06 - Dopravní značení
{79e63f31-a6f7-4a9d-b89a-6a6e2d8dda37}
2
| KRYCÍ LIST SOUPISU PRACÍ | [7 empty] | v --- níže se nacházejí doplnkové a pomocné údaje k sestavám --- v | [8 empty] | False
Stavba:
09-1 - REVITALIZACE RYBNÍKA STRÁŽ V PELHŘIMOVĚ část 1a
Objekt:
1 - ZPŮSOBILÉ VÝDAJE NA HLAVNÍ AKTIVITY PROJEKTU
Soupis:
1.1 - Stezka
Úroveň 3:
06 - Dopravní značení
| KSO: |  |  |  |  | CC-CZ:
| Místo: |  | Pelhřimov |  |  | Datum: | 15. 6. 2022
| Zadavatel: |  |  |  |  | IČ:
|  | Město Pelhřimov |  |  |  | DIČ:
| Uchazeč: |  |  |  |  | IČ: | Vyplň údaj
|  | Vyplň údaj |  |  |  | DIČ: | Vyplň údaj
| Projektant: |  |  |  |  | IČ:
|  | VDG Projektování s.r.o. |  |  |  | DIČ:
| Zpracovatel: |  |  |  |  | IČ:
|  | Ing. Vítězslav Pavel |  |  |  | DIČ:
Poznámka:
| Cena bez DPH | [5 empty] | 0
|  |  | Základ daně |  |  | Sazba daně | Výše daně
| DPH | základní | 0 |  |  | 21% | 0
|  | snížená | 0 |  |  | 15% | 0
|  | zákl. přenesená | 0 |  |  | 21% | 0
|  | sníž. přenesená | 0 |  |  | 15% | 0
|  | nulová | 0 |  |  | 0% | 0
| Cena s DPH |  |  | v | CZK |  | 0
REKAPITULACE ČLENĚNÍ SOUPISU PRACÍ
Stavba:
09-1 - REVITALIZACE RYBNÍKA STRÁŽ V PELHŘIMOVĚ část 1a
Objekt:
1 - ZPŮSOBILÉ VÝDAJE NA HLAVNÍ AKTIVITY PROJEKTU
Soupis:
1.1 - Stezka
Úroveň 3:
06 - Dopravní značení
Místo: |  |  | Pelhřimov |  |  | Datum: | 15. 6. 2022
Zadavatel: |  |  | Město Pelhřimov |  |  | Projektant: | VDG Projektování s.r.o.
Uchazeč: |  |  | Vyplň údaj |  |  | Zpracovatel: | Ing. Vítězslav Pavel
Kód dílu - Popis | [6 empty] | Cena celkem [CZK]
Náklady stavby celkem | [6 empty] | 0 | [11 empty] | -1
| HSV - Práce a dodávky HSV | [5 empty] | 0
| 9 - Ostatní konstrukce a práce, bourání | [5 empty] | 0
SOUPIS PRACÍ
Stavba:
09-1 - REVITALIZACE RYBNÍKA STRÁŽ V PELHŘIMOVĚ část 1a
Objekt:
1 - ZPŮSOBILÉ VÝDAJE NA HLAVNÍ AKTIVITY PROJEKTU
Soupis:
1.1 - Stezka
Úroveň 3:
06 - Dopravní značení
Místo: |  |  | Pelhřimov |  |  | Datum: | 15. 6. 2022
Zadavatel: |  |  | Město Pelhřimov |  |  | Projektant: | VDG Projektování s.r.o.
Uchazeč: |  |  | Vyplň údaj |  |  | Zpracovatel: | Ing. Vítězslav Pavel
PČ | Typ | Kód | Popis | MJ | Množství | J.cena [CZK] | Cena celkem [CZK] | Cenová soustava |  | DPH | J. Nh [h] | Nh celkem [h] | J. hmotnost [t] | Hmotnost celkem [t] | J. suť [t] | Suť Celkem [t]
Náklady soupisu celkem | [6 empty] | 0 |  |  |  |  | 0 |  | 0.0655 |  | 0 |  | D | -1 | [10 empty] | 0
| D | HSV | Práce a dodávky HSV |  |  |  | 0 |  |  |  |  | 0 |  | 0.0655 |  | 0 | 1 | D | 0 |  |  |  | ROZPOCET | [6 empty] | 0
| D | 9 | Ostatní konstrukce a práce, bourání |  |  |  | 0 |  |  |  |  | 0 |  | 0.0655 |  | 0 | 1 | D | 1 |  |  |  | ROZPOCET | [6 empty] | 0
1 | M | 40445225 | sloupek pro dopravní značku Zn D 60mm v 3,5m | kus | 5 |  | 0 | CS ÚRS 2020 01 |  | základní |  | 0 | 0.0061 | 0.0305 | 0 | 0 | 8 | M | 2 |  |  |  | ROZPOCET | 0 | 0 | 0 | 0 | 0 | 1 | 0 | 4 | -1414770450
| VV |  | 5 |  | 5 | [12 empty] | VV | 2 | 2 | True | 1 | ROZPOCET
2 | M | 40445240 | patka pro sloupek Al D 60mm | kus | 5 |  | 0 | CS ÚRS 2020 01 |  | základní |  | 0 | 0.003 | 0.015 | 0 | 0 | 8 | M | 2 |  |  |  | ROZPOCET | 0 | 0 | 0 | 0 | 0 | 1 | 0 | 4 | -596578497
| VV |  | 5 |  | 5 | [12 empty] | VV | 2 | 2 | True | 1 | ROZPOCET
3 | M | 40445256 | svorka upínací na sloupek dopravní značky D 60mm | kus | 6 |  | 0 | CS ÚRS 2020 01 |  | základní |  | 0 | 0.00035 | 0.0021 | 0 | 0 | 8 | M | 2 |  |  |  | ROZPOCET | 0 | 0 | 0 | 0 | 0 | 1 | 0 | 4 | 1294432984
| VV |  | 6 |  | 6 | [12 empty] | VV | 2 | 2 | True | 1 | ROZPOCET
4 | M | 40445253 | víčko plastové na sloupek D 60mm | kus | 5 |  | 0 | CS ÚRS 2020 01 |  | základní |  | 0 | 0.0001 | 0.0005 | 0 | 0 | 8 | M | 2 |  |  |  | ROZPOCET | 0 | 0 | 0 | 0 | 0 | 1 | 0 | 4 | 1251258054
| VV |  | 5 |  | 5 | [12 empty] | VV | 2 | 2 | True | 1 | ROZPOCET
5 | K | 914111111 | Montáž svislé dopravní značky do velikosti 1 m2 objímkami na sloupek nebo konzolu | kus | 6 |  | 0 | CS ÚRS 2020 01 |  | základní |  | 0 | 0.0007 | 0.0042 | 0 | 0 | 4 | K | 2 |  |  |  | ROZPOCET | 0 | 0 | 0 | 0 | 0 | 1 | 0 | 4 | 1297597031
| VV |  | 6 |  | 6 | [12 empty] | VV | 2 | 2 | True | 1 | ROZPOCET
| VV |  | "montáž 6ti kusů dopravních značek na 5 sloupků" | [14 empty] | VV | 2 | 1 | True | 0 | ROZPOCET
6 | M | 40445600 | výstražné dopravní značky A1-A30, A33 700mm | kus | 2 |  | 0 | CS ÚRS 2022 01 |  | základní |  | 0 | 0.004 | 0.008 | 0 | 0 | 8 | M | 2 |  |  |  | ROZPOCET | 0 | 0 | 0 | 0 | 0 | 1 | 0 | 4 | 1430348165
| VV |  | 2 |  | 2 | [12 empty] | VV | 2 | 2 | True | 1 | ROZPOCET
| VV |  | "2* A6a zůžená vozovka z obou stran" | [14 empty] | VV | 2 | 1 | True | 0 | ROZPOCET
7 | M | 40445619 | zákazové, příkazové dopravní značky B1-B34, C1-15 500mm | kus | 4 |  | 0 | CS ÚRS 2020 01 |  | základní |  | 0 | 0.0013 | 0.0052 | 0 | 0 | 8 | M | 2 |  |  |  | ROZPOCET | 0 | 0 | 0 | 0 | 0 | 1 | 0 | 4 | 1534846472
| VV |  | 4 |  | 4 | [12 empty] | VV | 2 | 2 | True | 1 | ROZPOCET
| VV |  | "2* C9a Stezka pro chodce a cyklisty + 2*C9b Konec stezky pro chodce a cyklisty " | [14 empty] | VV | 2 | 1 | True | 0 | ROZPOCET

## 07 - Dokončovací práce
{e793b808-9f5e-4acd-986b-a7d925e0419a}
2
| KRYCÍ LIST SOUPISU PRACÍ | [7 empty] | v --- níže se nacházejí doplnkové a pomocné údaje k sestavám --- v | [8 empty] | False
Stavba:
09-1 - REVITALIZACE RYBNÍKA STRÁŽ V PELHŘIMOVĚ část 1a
Objekt:
1 - ZPŮSOBILÉ VÝDAJE NA HLAVNÍ AKTIVITY PROJEKTU
Soupis:
1.1 - Stezka
Úroveň 3:
07 - Dokončovací práce
| KSO: |  |  |  |  | CC-CZ:
| Místo: |  | Pelhřimov |  |  | Datum: | 15. 6. 2022
| Zadavatel: |  |  |  |  | IČ:
|  | Město Pelhřimov |  |  |  | DIČ:
| Uchazeč: |  |  |  |  | IČ: | Vyplň údaj
|  | Vyplň údaj |  |  |  | DIČ: | Vyplň údaj
| Projektant: |  |  |  |  | IČ:
|  | VDG Projektování s.r.o. |  |  |  | DIČ:
| Zpracovatel: |  |  |  |  | IČ:
|  | Ing. Vítězslav Pavel |  |  |  | DIČ:
Poznámka:
| Cena bez DPH | [5 empty] | 0
|  |  | Základ daně |  |  | Sazba daně | Výše daně
| DPH | základní | 0 |  |  | 21% | 0
|  | snížená | 0 |  |  | 15% | 0
|  | zákl. přenesená | 0 |  |  | 21% | 0
|  | sníž. přenesená | 0 |  |  | 15% | 0
|  | nulová | 0 |  |  | 0% | 0
| Cena s DPH |  |  | v | CZK |  | 0
REKAPITULACE ČLENĚNÍ SOUPISU PRACÍ
Stavba:
09-1 - REVITALIZACE RYBNÍKA STRÁŽ V PELHŘIMOVĚ část 1a
Objekt:
1 - ZPŮSOBILÉ VÝDAJE NA HLAVNÍ AKTIVITY PROJEKTU
Soupis:
1.1 - Stezka
Úroveň 3:
07 - Dokončovací práce
Místo: |  |  | Pelhřimov |  |  | Datum: | 15. 6. 2022
Zadavatel: |  |  | Město Pelhřimov |  |  | Projektant: | VDG Projektování s.r.o.
Uchazeč: |  |  | Vyplň údaj |  |  | Zpracovatel: | Ing. Vítězslav Pavel
Kód dílu - Popis | [6 empty] | Cena celkem [CZK]
Náklady stavby celkem | [6 empty] | 0 | [11 empty] | -1
| HSV - Práce a dodávky HSV | [5 empty] | 0
| 1 - Zemní práce | [5 empty] | 0
| 9 - Ozelenění | [5 empty] | 0
SOUPIS PRACÍ
Stavba:
09-1 - REVITALIZACE RYBNÍKA STRÁŽ V PELHŘIMOVĚ část 1a
Objekt:
1 - ZPŮSOBILÉ VÝDAJE NA HLAVNÍ AKTIVITY PROJEKTU
Soupis:
1.1 - Stezka
Úroveň 3:
07 - Dokončovací práce
Místo: |  |  | Pelhřimov |  |  | Datum: | 15. 6. 2022
Zadavatel: |  |  | Město Pelhřimov |  |  | Projektant: | VDG Projektování s.r.o.
Uchazeč: |  |  | Vyplň údaj |  |  | Zpracovatel: | Ing. Vítězslav Pavel
PČ | Typ | Kód | Popis | MJ | Množství | J.cena [CZK] | Cena celkem [CZK] | Cenová soustava |  | DPH | J. Nh [h] | Nh celkem [h] | J. hmotnost [t] | Hmotnost celkem [t] | J. suť [t] | Suť Celkem [t]
Náklady soupisu celkem | [6 empty] | 0 |  |  |  |  | 0 |  | 0.0037 |  | 0 |  | D | -1 | [10 empty] | 0
| D | HSV | Práce a dodávky HSV |  |  |  | 0 |  |  |  |  | 0 |  | 0.0037 |  | 0 | 1 | D | 0 |  |  |  | ROZPOCET | [6 empty] | 0
| D | 1 | Zemní práce |  |  |  | 0 |  |  |  |  | 0 |  | 0 |  | 0 | 1 | D | 1 |  |  |  | ROZPOCET | [6 empty] | 0
1 | K | 162301102 | Vodorovné přemístění do 1000 m výkopku/sypaniny z horniny tř. 1 až 4 | m3 | 37 |  | 0 | CS ÚRS 2018 01 |  | základní |  | 0 | 0 | 0 | 0 | 0 | 4 | K | 2 |  |  |  | ROZPOCET | 0 | 0 | 0 | 0 | 0 | 1 | 0 | 4 | 2037968540
| VV |  | ((206,5-114)*4)*0,1 |  | 37 | [12 empty] | VV | 2 | 2 | True | 1 | ROZPOCET
| VV |  | "přesun ornice" | [14 empty] | VV | 2 | 1 | True | 0 | ROZPOCET
2 | K | 181351113 | Rozprostření ornice tl vrstvy do 200 mm pl přes 500 m2 v rovině nebo ve svahu do 1:5 strojně | m2 | 74 |  | 0 | CS ÚRS 2020 01 |  | základní |  | 0 | 0 | 0 | 0 | 0 | 4 | K | 2 |  |  |  | ROZPOCET | 0 | 0 | 0 | 0 | 0 | 1 | 0 | 4 | 1011964874
| VV |  | ((206,5-114)*4)*0,1*2"uložení ornice v okolí stavby" |  | 74 | [12 empty] | VV | 2 | 2 | True | 1 | ROZPOCET
| D | 9 | Ozelenění |  |  |  | 0 |  |  |  |  | 0 |  | 0.0037 |  | 0 | 1 | D | 1 |  |  |  | ROZPOCET | [6 empty] | 0
3 | M | 005724720 | osivo směs travní krajinná - rovinná | kg | 3.7 |  | 0 | CS ÚRS 2020 01 |  | základní |  | 0 | 0.001 | 0.0037 | 0 | 0 | 8 | M | 2 |  |  |  | ROZPOCET | 0 | 0 | 0 | 0 | 0 | 1 | 0 | 4 | -580385982
| VV |  | "spotřeba cca 5 kg na 100m2"((206,5-114)*4)*0,1*2 |  | 74 | [12 empty] | VV | 2 | 2 | True | 1 | ROZPOCET
| VV |  | 74*0,05 'Přepočtené koeficientem množství |  | 3.7 | [12 empty] | VV | 2 | 2 | False | 1 | ROZPOCET
4 | K | 181451121 | Založení lučního trávníku výsevem plochy přes 1000 m2 v rovině a ve svahu do 1:5 | m2 | 74 |  | 0 | CS ÚRS 2020 01 |  | základní |  | 0 | 0 | 0 | 0 | 0 | 4 | K | 2 |  |  |  | ROZPOCET | 0 | 0 | 0 | 0 | 0 | 1 | 0 | 4 | 1859420031
| VV |  | ((206,5-114)*4)*0,1*2 |  | 74 | [12 empty] | VV | 2 | 2 | True | 1 | ROZPOCET
| VV |  | "osetí koruny hráze mimo provozní zpevnění" | [14 empty] | VV | 2 | 1 | True | 0 | ROZPOCET

## 2.1 - Vedlejší náklady st...
{9bffb986-9743-4369-b40c-d6163eb58829}
2
| KRYCÍ LIST SOUPISU PRACÍ | [7 empty] | v --- níže se nacházejí doplnkové a pomocné údaje k sestavám --- v | [8 empty] | False
Stavba:
09-1 - REVITALIZACE RYBNÍKA STRÁŽ V PELHŘIMOVĚ část 1a
Objekt:
2 - ZPŮSOBILÉ VÝDAJE NA VEDLEJŠÍ AKTIVITY PROJEKTU
Soupis:
2.1 - Vedlejší náklady stavby
| KSO: |  |  |  |  | CC-CZ:
| Místo: |  | Pelhřimov |  |  | Datum: | 15. 6. 2022
| Zadavatel: |  |  |  |  | IČ:
|  | Město Pelhřimov |  |  |  | DIČ:
| Uchazeč: |  |  |  |  | IČ: | Vyplň údaj
|  | Vyplň údaj |  |  |  | DIČ: | Vyplň údaj
| Projektant: |  |  |  |  | IČ:
|  | VDG Projektování s.r.o. |  |  |  | DIČ:
| Zpracovatel: |  |  |  |  | IČ:
|  | Ing.Vítězslav Pavel |  |  |  | DIČ:
Poznámka:
| Cena bez DPH | [5 empty] | 0
|  |  | Základ daně |  |  | Sazba daně | Výše daně
| DPH | základní | 0 |  |  | 21% | 0
|  | snížená | 0 |  |  | 15% | 0
|  | zákl. přenesená | 0 |  |  | 21% | 0
|  | sníž. přenesená | 0 |  |  | 15% | 0
|  | nulová | 0 |  |  | 0% | 0
| Cena s DPH |  |  | v | CZK |  | 0
REKAPITULACE ČLENĚNÍ SOUPISU PRACÍ
Stavba:
09-1 - REVITALIZACE RYBNÍKA STRÁŽ V PELHŘIMOVĚ část 1a
Objekt:
2 - ZPŮSOBILÉ VÝDAJE NA VEDLEJŠÍ AKTIVITY PROJEKTU
Soupis:
2.1 - Vedlejší náklady stavby
Místo: |  |  | Pelhřimov |  |  | Datum: | 15. 6. 2022
Zadavatel: |  |  | Město Pelhřimov |  |  | Projektant: | VDG Projektování s.r.o.
Uchazeč: |  |  | Vyplň údaj |  |  | Zpracovatel: | Ing.Vítězslav Pavel
Kód dílu - Popis | [6 empty] | Cena celkem [CZK]
Náklady stavby celkem | [6 empty] | 0 | [11 empty] | -1
| 0000 - Vedlejší práce | [5 empty] | 0
| HSV - Zkoušky | [5 empty] | 0
| 1 - Zkoušky konstrukcí | [5 empty] | 0
| VRN - Vedlejší rozpočtové náklady | [5 empty] | 0
| VRN1 - Průzkumné, geodetické a projektové práce | [5 empty] | 0
SOUPIS PRACÍ
Stavba:
09-1 - REVITALIZACE RYBNÍKA STRÁŽ V PELHŘIMOVĚ část 1a
Objekt:
2 - ZPŮSOBILÉ VÝDAJE NA VEDLEJŠÍ AKTIVITY PROJEKTU
Soupis:
2.1 - Vedlejší náklady stavby
Místo: |  |  | Pelhřimov |  |  | Datum: | 15. 6. 2022
Zadavatel: |  |  | Město Pelhřimov |  |  | Projektant: | VDG Projektování s.r.o.
Uchazeč: |  |  | Vyplň údaj |  |  | Zpracovatel: | Ing.Vítězslav Pavel
PČ | Typ | Kód | Popis | MJ | Množství | J.cena [CZK] | Cena celkem [CZK] | Cenová soustava |  | DPH | J. Nh [h] | Nh celkem [h] | J. hmotnost [t] | Hmotnost celkem [t] | J. suť [t] | Suť Celkem [t]
Náklady soupisu celkem | [6 empty] | 0 |  |  |  |  | 0 |  | 0.0004 |  | 0 |  | D | -1 | [10 empty] | 0
| D | 0000 | Vedlejší práce |  |  |  | 0 |  |  |  |  | 0 |  | 0.0004 |  | 0 | 1 | D | 0 |  |  |  | ROZPOCET | [6 empty] | 0
1 | M | -55 | náklady na ochranu stávajících inženýrských sítí | soubor | 1 |  | 0 | R |  | základní |  | 0 | 0 | 0 | 0 | 0 | 262144 | M | 1 |  |  |  | ROZPOCET | 0 | 0 | 0 | 0 | 0 | 1 | 0 | 262144 | -750492611
2 | M | 155 | likvidace odpadů | Kus | 1 |  | 0 | R |  | základní |  | 0 | 0 | 0 | 0 | 0 | 262144 | M | 1 |  |  |  | ROZPOCET | 0 | 0 | 0 | 0 | 0 | 1 | 0 | 262144 | 111446443
| VV |  | 1 |  | 1 | [12 empty] | VV | 1 | 2 | True | 1 | ROZPOCET
| VV |  | "likvidace odpadů ze stavby - obaly, palety, bedny apod." | [14 empty] | VV | 1 | 1 | True | 0 | ROZPOCET
3 | M | 156 | oprava poškození na přístupových cestách | Kus | 1 |  | 0 | R |  | základní |  | 0 | 0 | 0 | 0 | 0 | 262144 | M | 1 |  |  |  | ROZPOCET | 0 | 0 | 0 | 0 | 0 | 1 | 0 | 262144 | -265753346
| VV |  | 1 |  | 1 | [12 empty] | VV | 1 | 2 | True | 1 | ROZPOCET
4 | M | 3 | bezpečnostní a hygienická opatření na stavbě | soubor | 1 |  | 0 | R |  | základní |  | 0 | 0.0004 | 0.0004 | 0 | 0 | 8 | M | 1 |  |  |  | ROZPOCET | 0 | 0 | 0 | 0 | 0 | 1 | 0 | 4 | -1426783472
| VV |  | 1 |  | 1 | [12 empty] | VV | 1 | 2 | True | 1 | ROZPOCET
| VV |  | "označení staveniště,oplocení apod." | [14 empty] | VV | 1 | 1 | True | 0 | ROZPOCET
| D | HSV | Zkoušky |  |  |  | 0 |  |  |  |  | 0 |  | 0 |  | 0 | 1 | D | 0 |  |  |  | ROZPOCET | [6 empty] | 0
| D | 1 | Zkoušky konstrukcí |  |  |  | 0 |  |  |  |  | 0 |  | 0 |  | 0 | 1 | D | 1 |  |  |  | ROZPOCET | [6 empty] | 0
5 | K | R 06 - 03 | Statická zátěžová zkouška | soubor | 1 |  | 0 | R |  | základní |  | 0 | 0 | 0 | 0 | 0 | 4 | K | 2 |  |  |  | ROZPOCET | 0 | 0 | 0 | 0 | 0 | 1 | 0 | 4 | -1599047536
| VV |  | "zkouška hutnění"1 |  | 1 | [12 empty] | VV | 2 | 2 | True | 1 | ROZPOCET
| D | VRN | Vedlejší rozpočtové náklady |  |  |  | 0 |  |  |  |  | 0 |  | 0 |  | 0 | 5 | D | 0 |  |  |  | ROZPOCET | [6 empty] | 0
| D | VRN1 | Průzkumné, geodetické a projektové práce |  |  |  | 0 |  |  |  |  | 0 |  | 0 |  | 0 | 5 | D | 1 |  |  |  | ROZPOCET | [6 empty] | 0
6 | K | 012103000.1 | Geodetické práce před výstavbou | soubor | 1 |  | 0 | R |  | základní |  | 0 | 0 | 0 | 0 | 0 | 1024 | K | 2 |  |  |  | ROZPOCET | 0 | 0 | 0 | 0 | 0 | 1 | 0 | 1024 | -105034054
7 | K | 44441 | projekt skutečného provedení | soubor | 1 |  | 0 | R |  | základní |  | 0 | 0 | 0 | 0 | 0 | 4 | K | 2 |  |  |  | ROZPOCET | 0 | 0 | 0 | 0 | 0 | 1 | 0 | 4 | -483475060
8 | M | 12 | zaměření skutečného stavu | soubor | 1 |  | 0 | R |  | základní |  | 0 | 0 | 0 | 0 | 0 | 8 | M | 2 |  |  |  | ROZPOCET | 0 | 0 | 0 | 0 | 0 | 1 | 0 | 4 | -1569035673
9 | K | 030738 | Mimostaveništní doprava, kompletační činnost, fotodokumentace | kus | 1 |  | 0 | R |  | základní |  | 0 | 0 | 0 | 0 | 0 | 1024 | K | 2 |  |  |  | ROZPOCET | 0 | 0 | 0 | 0 | 0 | 1 | 0 | 1024 | 109135267
10 | M | 14 | podklady pro kolaudaci | soubor | 1 |  | 0 | R |  | základní |  | 0 | 0 | 0 | 0 | 0 | 8 | M | 2 |  |  |  | ROZPOCET | 0 | 0 | 0 | 0 | 0 | 1 | 0 | 4 | 933411544
11 | M | 17 | Pasportizace příjezdových komunikací | soubor | 1 |  | 0 | R |  | základní |  | 0 | 0 | 0 | 0 | 0 | 8 | M | 2 |  |  |  | ROZPOCET | 0 | 0 | 0 | 0 | 0 | 1 | 0 | 4 | -272094079
12 | K | R12 | Vytyčení podzemních vedení (elektrika, veřejné osvětlení, telefon, kanalizace, plyn) | soubor | 1 |  | 0 | R |  | základní |  | 0 | 0 | 0 | 0 | 0 | 512 | K | 2 |  |  |  | ROZPOCET | 0 | 0 | 0 | 0 | 0 | 1 | 0 | 512 | 1694758878

## 01 - Přípravné práce_01
{9a3f83bc-9858-47d6-8070-df1810ab9d46}
2
| KRYCÍ LIST SOUPISU PRACÍ | [7 empty] | v --- níže se nacházejí doplnkové a pomocné údaje k sestavám --- v | [8 empty] | False
Stavba:
09-1 - REVITALIZACE RYBNÍKA STRÁŽ V PELHŘIMOVĚ část 1a
Objekt:
3 - NEZPŮSOBILÉ VÝDAJE PROJEKTU
Soupis:
3.1 - Veřejné osvětlení
Úroveň 3:
01 - Přípravné práce
| KSO: |  |  |  |  | CC-CZ:
| Místo: |  | Pelhřimov |  |  | Datum: | 15. 6. 2022
| Zadavatel: |  |  |  |  | IČ:
|  | Město Pelhřimov |  |  |  | DIČ:
| Uchazeč: |  |  |  |  | IČ: | Vyplň údaj
|  | Vyplň údaj |  |  |  | DIČ: | Vyplň údaj
| Projektant: |  |  |  |  | IČ:
|  | VDG Projektování s.r.o. |  |  |  | DIČ:
| Zpracovatel: |  |  |  |  | IČ:
|  | Ing. Vítězslav Pavel |  |  |  | DIČ:
Poznámka:
| Cena bez DPH | [5 empty] | 0
|  |  | Základ daně |  |  | Sazba daně | Výše daně
| DPH | základní | 0 |  |  | 21% | 0
|  | snížená | 0 |  |  | 15% | 0
|  | zákl. přenesená | 0 |  |  | 21% | 0
|  | sníž. přenesená | 0 |  |  | 15% | 0
|  | nulová | 0 |  |  | 0% | 0
| Cena s DPH |  |  | v | CZK |  | 0
REKAPITULACE ČLENĚNÍ SOUPISU PRACÍ
Stavba:
09-1 - REVITALIZACE RYBNÍKA STRÁŽ V PELHŘIMOVĚ část 1a
Objekt:
3 - NEZPŮSOBILÉ VÝDAJE PROJEKTU
Soupis:
3.1 - Veřejné osvětlení
Úroveň 3:
01 - Přípravné práce
Místo: |  |  | Pelhřimov |  |  | Datum: | 15. 6. 2022
Zadavatel: |  |  | Město Pelhřimov |  |  | Projektant: | VDG Projektování s.r.o.
Uchazeč: |  |  | Vyplň údaj |  |  | Zpracovatel: | Ing. Vítězslav Pavel
Kód dílu - Popis | [6 empty] | Cena celkem [CZK]
Náklady stavby celkem | [6 empty] | 0 | [11 empty] | -1
| HSV - Práce a dodávky HSV | [5 empty] | 0
| 1 - Zemní práce | [5 empty] | 0
SOUPIS PRACÍ
Stavba:
09-1 - REVITALIZACE RYBNÍKA STRÁŽ V PELHŘIMOVĚ část 1a
Objekt:
3 - NEZPŮSOBILÉ VÝDAJE PROJEKTU
Soupis:
3.1 - Veřejné osvětlení
Úroveň 3:
01 - Přípravné práce
Místo: |  |  | Pelhřimov |  |  | Datum: | 15. 6. 2022
Zadavatel: |  |  | Město Pelhřimov |  |  | Projektant: | VDG Projektování s.r.o.
Uchazeč: |  |  | Vyplň údaj |  |  | Zpracovatel: | Ing. Vítězslav Pavel
PČ | Typ | Kód | Popis | MJ | Množství | J.cena [CZK] | Cena celkem [CZK] | Cenová soustava |  | DPH | J. Nh [h] | Nh celkem [h] | J. hmotnost [t] | Hmotnost celkem [t] | J. suť [t] | Suť Celkem [t]
Náklady soupisu celkem | [6 empty] | 0 |  |  |  |  | 0 |  | 0 |  | 0 |  | D | -1 | [10 empty] | 0
| D | HSV | Práce a dodávky HSV |  |  |  | 0 |  |  |  |  | 0 |  | 0 |  | 0 | 1 | D | 0 |  |  |  | ROZPOCET | [6 empty] | 0
| D | 1 | Zemní práce |  |  |  | 0 |  |  |  |  | 0 |  | 0 |  | 0 | 1 | D | 1 |  |  |  | ROZPOCET | [6 empty] | 0
1 | K | 121103111 | Skrývka zemin schopných zúrodnění v rovině a ve sklonu do 1:5 | m3 | 15.52 |  | 0 | CS ÚRS 2021 01 |  | základní |  | 0 | 0 | 0 | 0 | 0 | 4 | K | 2 |  |  |  | ROZPOCET | 0 | 0 | 0 | 0 | 0 | 1 | 0 | 4 | -495343408
| Online PSC |  | https://podminky.urs.cz/item/CS_URS_2021_01/121103111 | [14 empty] | Online PSC | 2
| VV |  | 194*0,8*0,1"množství ornice" |  | 15.52 | [12 empty] | VV | 2 | 2 | True | 1 | ROZPOCET

## 02 - Zemní práce_01
{debf25e9-57fb-420d-be70-ae2119401543}
2
| KRYCÍ LIST SOUPISU PRACÍ | [7 empty] | v --- níže se nacházejí doplnkové a pomocné údaje k sestavám --- v | [8 empty] | False
Stavba:
09-1 - REVITALIZACE RYBNÍKA STRÁŽ V PELHŘIMOVĚ část 1a
Objekt:
3 - NEZPŮSOBILÉ VÝDAJE PROJEKTU
Soupis:
3.1 - Veřejné osvětlení
Úroveň 3:
02 - Zemní práce
| KSO: |  |  |  |  | CC-CZ:
| Místo: |  | Pelhřimov |  |  | Datum: | 15. 6. 2022
| Zadavatel: |  |  |  |  | IČ:
|  | Město Pelhřimov |  |  |  | DIČ:
| Uchazeč: |  |  |  |  | IČ: | Vyplň údaj
|  | Vyplň údaj |  |  |  | DIČ: | Vyplň údaj
| Projektant: |  |  |  |  | IČ:
|  | VDG Projektování s.r.o. |  |  |  | DIČ:
| Zpracovatel: |  |  |  |  | IČ:
|  | Ing. Vítězslav Pavel |  |  |  | DIČ:
Poznámka:
| Cena bez DPH | [5 empty] | 0
|  |  | Základ daně |  |  | Sazba daně | Výše daně
| DPH | základní | 0 |  |  | 21% | 0
|  | snížená | 0 |  |  | 15% | 0
|  | zákl. přenesená | 0 |  |  | 21% | 0
|  | sníž. přenesená | 0 |  |  | 15% | 0
|  | nulová | 0 |  |  | 0% | 0
| Cena s DPH |  |  | v | CZK |  | 0
REKAPITULACE ČLENĚNÍ SOUPISU PRACÍ
Stavba:
09-1 - REVITALIZACE RYBNÍKA STRÁŽ V PELHŘIMOVĚ část 1a
Objekt:
3 - NEZPŮSOBILÉ VÝDAJE PROJEKTU
Soupis:
3.1 - Veřejné osvětlení
Úroveň 3:
02 - Zemní práce
Místo: |  |  | Pelhřimov |  |  | Datum: | 15. 6. 2022
Zadavatel: |  |  | Město Pelhřimov |  |  | Projektant: | VDG Projektování s.r.o.
Uchazeč: |  |  | Vyplň údaj |  |  | Zpracovatel: | Ing. Vítězslav Pavel
Kód dílu - Popis | [6 empty] | Cena celkem [CZK]
Náklady stavby celkem | [6 empty] | 0 | [11 empty] | -1
| HSV - Práce a dodávky HSV | [5 empty] | 0
| 1 - Zemní práce | [5 empty] | 0
SOUPIS PRACÍ
Stavba:
09-1 - REVITALIZACE RYBNÍKA STRÁŽ V PELHŘIMOVĚ část 1a
Objekt:
3 - NEZPŮSOBILÉ VÝDAJE PROJEKTU
Soupis:
3.1 - Veřejné osvětlení
Úroveň 3:
02 - Zemní práce
Místo: |  |  | Pelhřimov |  |  | Datum: | 15. 6. 2022
Zadavatel: |  |  | Město Pelhřimov |  |  | Projektant: | VDG Projektování s.r.o.
Uchazeč: |  |  | Vyplň údaj |  |  | Zpracovatel: | Ing. Vítězslav Pavel
PČ | Typ | Kód | Popis | MJ | Množství | J.cena [CZK] | Cena celkem [CZK] | Cenová soustava |  | DPH | J. Nh [h] | Nh celkem [h] | J. hmotnost [t] | Hmotnost celkem [t] | J. suť [t] | Suť Celkem [t]
Náklady soupisu celkem | [6 empty] | 0 |  |  |  |  | 0 |  | 0 |  | 0 |  | D | -1 | [10 empty] | 0
| D | HSV | Práce a dodávky HSV |  |  |  | 0 |  |  |  |  | 0 |  | 0 |  | 0 | 1 | D | 0 |  |  |  | ROZPOCET | [6 empty] | 0
| D | 1 | Zemní práce |  |  |  | 0 |  |  |  |  | 0 |  | 0 |  | 0 | 1 | D | 1 |  |  |  | ROZPOCET | [6 empty] | 0
1 | K | 132251256 | Hloubení rýh nezapažených š do 2000 mm v hornině třídy těžitelnosti I, skupiny 3 objem do 5000 m3 strojně | m3 | 170.72 |  | 0 | CS ÚRS 2020 01 |  | základní |  | 0 | 0 | 0 | 0 | 0 | 4 | K | 2 |  |  |  | ROZPOCET | 0 | 0 | 0 | 0 | 0 | 1 | 0 | 4 | -911520805
| VV |  | 194*0,8*1,1 |  | 170.72 | [12 empty] | VV | 2 | 2 | True | 1 | ROZPOCET
| VV |  | "výkop pro pokládku potrubí" | [14 empty] | VV | 2 | 1 | True | 0 | ROZPOCET
2 | K | 162251102 | Vodorovné přemístění do 50 m výkopku/sypaniny z horniny třídy těžitelnosti I, skupiny 1 až 3 | m3 | 341.44 |  | 0 | CS ÚRS 2020 01 |  | základní |  | 0 | 0 | 0 | 0 | 0 | 4 | K | 2 |  |  |  | ROZPOCET | 0 | 0 | 0 | 0 | 0 | 1 | 0 | 4 | -1396056029
| VV |  | (194*0,8*1,1)*2 |  | 341.44 | [12 empty] | VV | 2 | 2 | True | 1 | ROZPOCET
| VV |  | "přesun výkopku, po dokončení opětovný přesun" | [14 empty] | VV | 2 | 1 | True | 0 | ROZPOCET
3 | K | 167151111 | Nakládání výkopku z hornin třídy těžitelnosti I, skupiny 1 až 3 přes 100 m3 | m3 | 341.44 |  | 0 | CS ÚRS 2020 01 |  | základní |  | 0 | 0 | 0 | 0 | 0 | 4 | K | 2 |  |  |  | ROZPOCET | 0 | 0 | 0 | 0 | 0 | 1 | 0 | 4 | 1758328272
| VV |  | (194*0,8*1,1)*2 |  | 341.44 | [12 empty] | VV | 2 | 2 | True | 1 | ROZPOCET
| VV |  | "nakládání výkopku, po pokládce kabelu opětovné naložení" | [14 empty] | VV | 2 | 1 | True | 0 | ROZPOCET
5 | K | 171251201 | Uložení sypaniny na skládky nebo meziskládky | m3 | 170.72 |  | 0 | CS ÚRS 2020 01 |  | základní |  | 0 | 0 | 0 | 0 | 0 | 4 | K | 2 |  |  |  | ROZPOCET | 0 | 0 | 0 | 0 | 0 | 1 | 0 | 4 | -300886514
| VV |  | "dočasné uložení materiálu" | [14 empty] | VV | 2 | 1 | True | 0 | ROZPOCET
| VV |  | 194*0,8*1,1 |  | 170.72 | [12 empty] | VV | 2 | 2 | True | 1 | ROZPOCET
4 | K | 174151101 | Zásyp jam, šachet rýh nebo kolem objektů sypaninou se zhutněním | m3 | 170.72 |  | 0 | CS ÚRS 2020 01 |  | základní |  | 0 | 0 | 0 | 0 | 0 | 4 | K | 2 |  |  |  | ROZPOCET | 0 | 0 | 0 | 0 | 0 | 1 | 0 | 4 | 521071427
| VV |  | "zasypání zámku se zhutněním" | [14 empty] | VV | 2 | 1 | True | 0 | ROZPOCET
| VV |  | 194*0,8*1,1 |  | 170.72 | [12 empty] | VV | 2 | 2 | True | 1 | ROZPOCET
6 | K | 181951111 | Úprava pláně v hornině třídy těžitelnosti I, skupiny 1 až 3 bez zhutnění | m2 | 155.2 |  | 0 | CS ÚRS 2020 01 |  | základní |  | 0 | 0 | 0 | 0 | 0 | 4 | K | 2 |  |  |  | ROZPOCET | 0 | 0 | 0 | 0 | 0 | 1 | 0 | 4 | 16926045
| VV |  | 194*0,8 |  | 155.2 | [12 empty] | VV | 2 | 2 | True | 1 | ROZPOCET
| VV |  | "úprava dna výkopu" | [14 empty] | VV | 2 | 1 | True | 0 | ROZPOCET

## 03 - Veřejné osvětlení
{767da715-f3b6-420a-a3c7-e3d0230e182e}
2
| KRYCÍ LIST SOUPISU PRACÍ | [7 empty] | v --- níže se nacházejí doplnkové a pomocné údaje k sestavám --- v | [8 empty] | False
Stavba:
09-1 - REVITALIZACE RYBNÍKA STRÁŽ V PELHŘIMOVĚ část 1a
Objekt:
3 - NEZPŮSOBILÉ VÝDAJE PROJEKTU
Soupis:
3.1 - Veřejné osvětlení
Úroveň 3:
03 - Veřejné osvětlení
| KSO: |  |  |  |  | CC-CZ:
| Místo: |  | Pelhřimov |  |  | Datum: | 15. 6. 2022
| Zadavatel: |  |  |  |  | IČ:
|  | Město Pelhřimov |  |  |  | DIČ:
| Uchazeč: |  |  |  |  | IČ: | Vyplň údaj
|  | Vyplň údaj |  |  |  | DIČ: | Vyplň údaj
| Projektant: |  |  |  |  | IČ:
|  | VDG Projektování s.r.o. |  |  |  | DIČ:
| Zpracovatel: |  |  |  |  | IČ:
|  | Ing. Vítězslav Pavel |  |  |  | DIČ:
Poznámka:
| Cena bez DPH | [5 empty] | 0
|  |  | Základ daně |  |  | Sazba daně | Výše daně
| DPH | základní | 0 |  |  | 21% | 0
|  | snížená | 0 |  |  | 15% | 0
|  | zákl. přenesená | 0 |  |  | 21% | 0
|  | sníž. přenesená | 0 |  |  | 15% | 0
|  | nulová | 0 |  |  | 0% | 0
| Cena s DPH |  |  | v | CZK |  | 0
REKAPITULACE ČLENĚNÍ SOUPISU PRACÍ
Stavba:
09-1 - REVITALIZACE RYBNÍKA STRÁŽ V PELHŘIMOVĚ část 1a
Objekt:
3 - NEZPŮSOBILÉ VÝDAJE PROJEKTU
Soupis:
3.1 - Veřejné osvětlení
Úroveň 3:
03 - Veřejné osvětlení
Místo: |  |  | Pelhřimov |  |  | Datum: | 15. 6. 2022
Zadavatel: |  |  | Město Pelhřimov |  |  | Projektant: | VDG Projektování s.r.o.
Uchazeč: |  |  | Vyplň údaj |  |  | Zpracovatel: | Ing. Vítězslav Pavel
Kód dílu - Popis | [6 empty] | Cena celkem [CZK]
Náklady stavby celkem | [6 empty] | 0 | [11 empty] | -1
| 0400 - Stav. díl 4 - vodorovné konstrukce | [5 empty] | 0
| 0800 - Stav. díl 8 - trubní vedení | [5 empty] | 0
| HSV - Práce a dodávky HSV | [5 empty] | 0
| 2 - Zakládání | [5 empty] | 0
| 3 - Svislé a kompletní konstrukce | [5 empty] | 0
| 4 - Vodorovné konstrukce | [5 empty] | 0
| 8 - Trubní vedení | [5 empty] | 0
| PSV - Práce a dodávky PSV | [5 empty] | 0
| 741 - Elektroinstalace - silnoproud | [5 empty] | 0
SOUPIS PRACÍ
Stavba:
09-1 - REVITALIZACE RYBNÍKA STRÁŽ V PELHŘIMOVĚ část 1a
Objekt:
3 - NEZPŮSOBILÉ VÝDAJE PROJEKTU
Soupis:
3.1 - Veřejné osvětlení
Úroveň 3:
03 - Veřejné osvětlení
Místo: |  |  | Pelhřimov |  |  | Datum: | 15. 6. 2022
Zadavatel: |  |  | Město Pelhřimov |  |  | Projektant: | VDG Projektování s.r.o.
Uchazeč: |  |  | Vyplň údaj |  |  | Zpracovatel: | Ing. Vítězslav Pavel
PČ | Typ | Kód | Popis | MJ | Množství | J.cena [CZK] | Cena celkem [CZK] | Cenová soustava |  | DPH | J. Nh [h] | Nh celkem [h] | J. hmotnost [t] | Hmotnost celkem [t] | J. suť [t] | Suť Celkem [t]
Náklady soupisu celkem | [6 empty] | 0 |  |  |  |  | 0 |  | 99.138 |  | 0 |  | D | -1 | [10 empty] | 0
| D | 0400 | Stav. díl 4 - vodorovné konstrukce |  |  |  | 0 |  |  |  |  | 0 |  | 82.0786 |  | 0 | 1 | D | 0 |  |  |  | ROZPOCET | [6 empty] | 0
1 | K | 457571111 | Filtrační vrstvy ze štěrkopísku bez zhutnění frakce od 0 až 8 do 0 až 32 mm | m3 | 46.56 |  | 0 | CS ÚRS 2021 01 |  | základní |  | 0 | 1.7535 | 81.643 | 0 | 0 | 4 | K | 1 |  |  |  | ROZPOCET | 0 | 0 | 0 | 0 | 0 | 1 | 0 | 4 | -1726385970
| Online PSC |  | https://podminky.urs.cz/item/CS_URS_2021_01/457571111 | [14 empty] | Online PSC | 1
| VV |  | 194*0,8*0,3 |  | 46.56 | [12 empty] | VV | 1 | 2 | True | 1 | ROZPOCET
| VV |  | "obsyp+lože" | [14 empty] | VV | 1 | 1 | True | 0 | ROZPOCET
2 | M | 31674067 | stožár osvětlovací sadový Pz 133/89/60 v 6,0m | kus | 6 |  | 0 | CS ÚRS 2020 01 |  | základní |  | 0 | 0.062 | 0.372 | 0 | 0 | 8 | M | 1 |  |  |  | ROZPOCET | 0 | 0 | 0 | 0 | 0 | 1 | 0 | 4 | -59773356
| VV |  | 6 |  | 6 | [12 empty] | VV | 1 | 2 | True | 1 | ROZPOCET
| VV |  | "stožár lapmy" | [14 empty] | VV | 1 | 1 | True | 0 | ROZPOCET
3 | M | 31672001 | Výložník rovný jednoduchý k osvětlovacím stožárům sadovým vyložení 500mm | kus | 6 |  | 0 | CS ÚRS 2020 01 |  | základní |  | 0 | 0.003 | 0.018 | 0 | 0 | 8 | M | 1 |  |  |  | ROZPOCET | 0 | 0 | 0 | 0 | 0 | 1 | 0 | 4 | 1686888382
4 | M | -113 | Montáž lampy pouličního osvětlení | kus | 6 |  | 0 | R |  | základní |  | 0 | 0 | 0 | 0 | 0 | 8 | M | 1 |  |  |  | ROZPOCET | 0 | 0 | 0 | 0 | 0 | 1 | 0 | 4 | -1343461327
| VV |  | "Lampa pouličního osvětlení, led svítidlo 17W, výška 6m, osazená do betonové trubky DN 400 v betonové patce" | [14 empty] | VV | 1 | 1 | True | 0 | ROZPOCET
| VV |  | "uzemnění zatřené asfaltovým nátěrem" | [14 empty] | VV | 1 | 1 | True | 0 | ROZPOCET
| VV |  | "součástí je propojení, svorkovnice, pojistka" | [14 empty] | VV | 1 | 1 | True | 0 | ROZPOCET
| VV |  | 6 |  | 6 | [12 empty] | VV | 1 | 2 | True | 1 | ROZPOCET
5 | K | 741372151 | Montáž svítidlo LED průmyslové závěsné lampa | kus | 6 |  | 0 | CS ÚRS 2021 01 |  | základní |  | 0 | 0 | 0 | 0 | 0 | 16 | K | 1 |  |  |  | ROZPOCET | 0 | 0 | 0 | 0 | 0 | 1 | 0 | 16 | 1280124333
| Online PSC |  | https://podminky.urs.cz/item/CS_URS_2021_01/741372151 | [14 empty] | Online PSC | 1
| VV |  | 6 |  | 6 | [12 empty] | VV | 1 | 2 | True | 1 | ROZPOCET
| VV |  | "montáž lampy na výložník" | [14 empty] | VV | 1 | 1 | True | 0 | ROZPOCET
6 | M | 1717967 | Svítidlo 10LED 17W | kus | 6 |  | 0 | R |  | základní |  | 0 | 0.0076 | 0.0456 | 0 | 0 | 8 | M | 1 |  |  |  | ROZPOCET | 0 | 0 | 0 | 0 | 0 | 1 | 0 | 4 | -941001396
| VV |  | 6 |  | 6 | [12 empty] | VV | 1 | 2 | True | 1 | ROZPOCET
| VV |  | "svítidlo lampy pouličního osvětlení" | [14 empty] | VV | 1 | 1 | True | 0 | ROZPOCET
| VV |  | "svítidlo 17W" | [14 empty] | VV | 1 | 1 | True | 0 | ROZPOCET
7 | K | 457311118 | Vyrovnávací nebo spádový beton C 30/37 včetně úpravy povrchu | m3 | 0.15 |  | 0 | CS ÚRS 2020 01 |  | základní |  | 0 | 0 | 0 | 0 | 0 | 4 | K | 1 |  |  |  | ROZPOCET | 0 | 0 | 0 | 0 | 0 | 1 | 0 | 4 | -382374072
| VV |  | 6*0,1*0,5*0,5 |  | 0.15 | [12 empty] | VV | 1 | 2 | True | 1 | ROZPOCET
| VV |  | "spádový beton uzavírající usazený stožár v potrubí" | [14 empty] | VV | 1 | 1 | True | 0 | ROZPOCET
| D | 0800 | Stav. díl 8 - trubní vedení |  |  |  | 0 |  |  |  |  | 0 |  | 0.01164 |  | 0 | 1 | D | 0 |  |  |  | ROZPOCET | [6 empty] | 0
8 | K | 899722111 | Krytí potrubí z plastů výstražnou fólií z PVC 20 cm | m | 194 |  | 0 | CS ÚRS 2021 01 |  | základní |  | 0 | 6e-05 | 0.01164 | 0 | 0 | 4 | K | 1 |  |  |  | ROZPOCET | 0 | 0 | 0 | 0 | 0 | 1 | 0 | 4 | -382069862
| Online PSC |  | https://podminky.urs.cz/item/CS_URS_2021_01/899722111 | [14 empty] | Online PSC | 1
| VV |  | 194 |  | 194 | [12 empty] | VV | 1 | 2 | True | 1 | ROZPOCET
| VV |  | "výstražná folie červené barvy" | [14 empty] | VV | 1 | 1 | True | 0 | ROZPOCET
| VV |  | "fólie nad kabelem" | [14 empty] | VV | 1 | 1 | True | 0 | ROZPOCET
9 | M | 0013681 | výstražná fólie z polyethylenu šíře 22cm | m | 194 |  | 0 | R |  | základní |  | 0 | 0 | 0 | 0 | 0 | 8 | M | 1 |  |  |  | ROZPOCET | 0 | 0 | 0 | 0 | 0 | 1 | 0 | 4 | -827610685
| D | HSV | Práce a dodávky HSV |  |  |  | 0 |  |  |  |  | 0 |  | 16.6564 |  | 0 | 1 | D | 0 |  |  |  | ROZPOCET | [6 empty] | 0
| D | 2 | Zakládání |  |  |  | 0 |  |  |  |  | 0 |  | 14.7286 |  | 0 | 1 | D | 1 |  |  |  | ROZPOCET | [6 empty] | 0
10 | K | 274354111 | Bednění základových pasů - zřízení | m2 | 6 |  | 0 | CS ÚRS 2020 01 |  | základní |  | 0 | 0.00144 | 0.00864 | 0 | 0 | 4 | K | 2 |  |  |  | ROZPOCET | 0 | 0 | 0 | 0 | 0 | 1 | 0 | 4 | -1929052470
| VV |  | 6*(1*1*1) |  | 6 | [12 empty] | VV | 2 | 2 | True | 1 | ROZPOCET
| VV |  | "patka pro kotvení trubky k usazení lampy VO" | [14 empty] | VV | 2 | 1 | True | 0 | ROZPOCET
11 | K | 274354211 | Bednění základových pasů - odstranění | m2 | 6 |  | 0 | CS ÚRS 2020 01 |  | základní |  | 0 | 4e-05 | 0.00024 | 0 | 0 | 4 | K | 2 |  |  |  | ROZPOCET | 0 | 0 | 0 | 0 | 0 | 1 | 0 | 4 | -1912841044
12 | K | 275313811 | Základové patky z betonu tř. C 25/30 | m3 | 6 |  | 0 | CS ÚRS 2020 01 |  | základní |  | 0 | 2.4533 | 14.7197 | 0 | 0 | 4 | K | 2 |  |  |  | ROZPOCET | 0 | 0 | 0 | 0 | 0 | 1 | 0 | 4 | -630693993
| VV |  | 6*1*1*1 |  | 6 | [12 empty] | VV | 2 | 2 | True | 1 | ROZPOCET
| VV |  | "patka pro usazení trubky k montáži lamp" | [14 empty] | VV | 2 | 1 | True | 0 | ROZPOCET
| D | 3 | Svislé a kompletní konstrukce |  |  |  | 0 |  |  |  |  | 0 |  | 0.09135 |  | 0 | 1 | D | 1 |  |  |  | ROZPOCET | [6 empty] | 0
13 | K | 388995211 | Chránička kabelů z trub HDPE v římse DN 80 | m | 194 |  | 0 | CS ÚRS 2019 01 |  | základní |  | 0 | 0.00045 | 0.0873 | 0 | 0 | 4 | K | 2 |  |  |  | ROZPOCET | 0 | 0 | 0 | 0 | 0 | 1 | 0 | 4 | 653666946
| VV |  | "chránička kabelu DN 50" | [14 empty] | VV | 2 | 1 | True | 0 | ROZPOCET
| VV |  | 194 |  | 194 | [12 empty] | VV | 2 | 2 | True | 1 | ROZPOCET
14 | K | 388995212 | Chránička kabelů z trub HDPE v římse DN 110 | m | 5 |  | 0 | CS ÚRS 2019 01 |  | základní |  | 0 | 0.00081 | 0.00405 | 0 | 0 | 4 | K | 2 |  |  |  | ROZPOCET | 0 | 0 | 0 | 0 | 0 | 1 | 0 | 4 | 669175345
| VV |  | "chránička DN 110 v chodníku-v místě křížení" | [14 empty] | VV | 2 | 1 | True | 0 | ROZPOCET
| VV |  | 1*5 |  | 5 | [12 empty] | VV | 2 | 2 | True | 1 | ROZPOCET
| D | 4 | Vodorovné konstrukce |  |  |  | 0 |  |  |  |  | 0 |  | 0 |  | 0 | 1 | D | 1 |  |  |  | ROZPOCET | [6 empty] | 0
| D | 8 | Trubní vedení |  |  |  | 0 |  |  |  |  | 0 |  | 1.8365 |  | 0 | 1 | D | 1 |  |  |  | ROZPOCET | [6 empty] | 0
15 | K | 811391111 | Montáž potrubí z trub betonových s polodrážkou otevřený výkop sklon do 20 % DN 400 | m | 6 |  | 0 | CS ÚRS 2020 01 |  | základní |  | 0 | 0.00208 | 0.01248 | 0 | 0 | 4 | K | 2 |  |  |  | ROZPOCET | 0 | 0 | 0 | 0 | 0 | 1 | 0 | 4 | -2144701804
| VV |  | 6 |  | 6 | [12 empty] | VV | 2 | 2 | True | 1 | ROZPOCET
| VV |  | "montáž trub pro osazení sloupů lamp VO" | [14 empty] | VV | 2 | 1 | True | 0 | ROZPOCET
16 | M | 59223021 | trouba betonová hrdlová DN 400 | m | 6 |  | 0 | CS ÚRS 2020 01 |  | základní |  | 0 | 0.304 | 1.824 | 0 | 0 | 8 | M | 2 |  |  |  | ROZPOCET | 0 | 0 | 0 | 0 | 0 | 1 | 0 | 4 | 739924889
| D | PSV | Práce a dodávky PSV |  |  |  | 0 |  |  |  |  | 0 |  | 0.39134 |  | 0 | 2 | D | 0 |  |  |  | ROZPOCET | [6 empty] | 0
| D | 741 | Elektroinstalace - silnoproud |  |  |  | 0 |  |  |  |  | 0 |  | 0.39134 |  | 0 | 2 | D | 1 |  |  |  | ROZPOCET | [6 empty] | 0
17 | M | 35442062 | pás zemnící 30x4mm FeZn | kg | 194 |  | 0 | CS ÚRS 2019 01 |  | základní |  | 0 | 0.001 | 0.194 | 0 | 0 | 32 | M | 2 |  |  |  | ROZPOCET | 0 | 0 | 0 | 0 | 0 | 1 | 0 | 16 | -1362589821
| VV |  | "zemění lamp" | [14 empty] | VV | 2 | 1 | True | 0 | ROZPOCET
| VV |  | 194 |  | 194 | [12 empty] | VV | 2 | 2 | True | 1 | ROZPOCET
18 | M | 34111076 | kabel silový s Cu jádrem 1 kV 4x10mm2 | m | 194 |  | 0 | CS ÚRS 2019 01 |  | základní |  | 0 | 0.00063 | 0.12222 | 0 | 0 | 32 | M | 2 |  |  |  | ROZPOCET | 0 | 0 | 0 | 0 | 0 | 1 | 0 | 16 | 580085838
| VV |  | "délka kabelu + zasmyčkování do lamp, kabel CYKY 4Bx10mm2" | [14 empty] | VV | 2 | 1 | True | 0 | ROZPOCET
| VV |  | 194 |  | 194 | [12 empty] | VV | 2 | 2 | True | 1 | ROZPOCET
19 | M | 35441073 | drát D 10mm FeZn | kg | 9 |  | 0 | CS ÚRS 2019 01 |  | základní |  | 0 | 0.001 | 0.009 | 0 | 0 | 32 | M | 2 |  |  |  | ROZPOCET | 0 | 0 | 0 | 0 | 0 | 1 | 0 | 16 | 1790711663
| VV |  | "uzemění lamp" | [14 empty] | VV | 2 | 1 | True | 0 | ROZPOCET
| VV |  | 6*1,5 |  | 9 | [12 empty] | VV | 2 | 2 | True | 1 | ROZPOCET
20 | M | 35441860 | svorka FeZn k jímací tyči - 4 šrouby | kus | 6 |  | 0 | CS ÚRS 2019 01 |  | základní |  | 0 | 0.00043 | 0.00258 | 0 | 0 | 32 | M | 2 |  |  |  | ROZPOCET | 0 | 0 | 0 | 0 | 0 | 1 | 0 | 16 | -2014456964
| VV |  | 6 |  | 6 | [12 empty] | VV | 2 | 2 | True | 1 | ROZPOCET
21 | K | 741231001 | Montáž svorkovnice do rozvaděčů - řadová vodič do 2,5 mm2 se zapojením vodičů | kus | 6 |  | 0 | CS ÚRS 2019 01 |  | základní |  | 0 | 0 | 0 | 0 | 0 | 16 | K | 2 |  |  |  | ROZPOCET | 0 | 0 | 0 | 0 | 0 | 1 | 0 | 16 | -1812127653
| VV |  | 6 |  | 6 | [12 empty] | VV | 2 | 2 | True | 1 | ROZPOCET
| VV |  | "svorkovice lampy pouličního osvětlení" | [14 empty] | VV | 2 | 1 | True | 0 | ROZPOCET
22 | M | 1000269848 | Stožárová výzbroj SI - A - 8.35.4 | kus | 6 |  | 0 | R |  | základní |  | 0 | 0 | 0 | 0 | 0 | 32 | M | 2 |  |  |  | ROZPOCET | 0 | 0 | 0 | 0 | 0 | 1 | 0 | 16 | 486169848
| VV |  | 6 |  | 6 | [12 empty] | VV | 2 | 2 | True | 1 | ROZPOCET
23 | M | 1010043824 | SR 481-14 Z/Un, IP 20 elektrovýzbroj s 1 násuvnou pojistkou E 14 | kus | 6 |  | 0 | R |  | základní |  | 0 | 0 | 0 | 0 | 0 | 32 | M | 2 |  |  |  | ROZPOCET | 0 | 0 | 0 | 0 | 0 | 1 | 0 | 16 | 908676431
| VV |  | 6 |  | 6 | [12 empty] | VV | 2 | 2 | True | 1 | ROZPOCET
24 | M | 8500127011 | Svorkovnice | kus | 6 |  | 0 | R |  | základní |  | 0 | 0.00059 | 0.00354 | 0 | 0 | 32 | M | 2 |  |  |  | ROZPOCET | 0 | 0 | 0 | 0 | 0 | 1 | 0 | 16 | 637619095
| VV |  | 6 |  | 6 | [12 empty] | VV | 2 | 2 | True | 1 | ROZPOCET
25 | M | 16 | Připojení lampy (pospojování kovových částí rozvaděčů atd.) | kus | 6 |  | 0 | R |  | základní |  | 0 | 0.01 | 0.06 | 0 | 0 | 32 | M | 2 |  |  |  | ROZPOCET | 0 | 0 | 0 | 0 | 0 | 1 | 0 | 16 | 1410675838
| VV |  | 6 |  | 6 | [12 empty] | VV | 2 | 2 | True | 1 | ROZPOCET
| VV |  | "pospojování uzemnění a kabelů v těle lampy" | [14 empty] | VV | 2 | 1 | True | 0 | ROZPOCET
26 | K | 998741101 | Přesun hmot pro silnoproud stanovený z hmotnosti přesunovaného materiálu vodorovná dopravní vzdálenost do 50 m v objektech výšky do 6 m | t | 0.391 |  | 0 | CS ÚRS 2022 01 |  | základní |  | 0 | 0 | 0 | 0 | 0 | 4 | K | 2 |  |  |  | ROZPOCET | 0 | 0 | 0 | 0 | 0 | 1 | 0 | 4 | 1367601428
| Online PSC |  | https://podminky.urs.cz/item/CS_URS_2022_01/998741101 | [14 empty] | Online PSC | 2
27 | K | 998741193 | Přesun hmot pro silnoproud stanovený z hmotnosti přesunovaného materiálu Příplatek k ceně za zvětšený přesun přes vymezenou největší dopravní vzdálenost do 500 m | t | 0.391 |  | 0 | CS ÚRS 2022 01 |  | základní |  | 0 | 0 | 0 | 0 | 0 | 4 | K | 2 |  |  |  | ROZPOCET | 0 | 0 | 0 | 0 | 0 | 1 | 0 | 4 | 1238279263
| Online PSC |  | https://podminky.urs.cz/item/CS_URS_2022_01/998741193 | [14 empty] | Online PSC | 2

## 04 - Dokončovací práce
{17189ee8-65d2-42de-bea1-4dbeb22c32eb}
2
| KRYCÍ LIST SOUPISU PRACÍ | [7 empty] | v --- níže se nacházejí doplnkové a pomocné údaje k sestavám --- v | [8 empty] | False
Stavba:
09-1 - REVITALIZACE RYBNÍKA STRÁŽ V PELHŘIMOVĚ část 1a
Objekt:
3 - NEZPŮSOBILÉ VÝDAJE PROJEKTU
Soupis:
3.1 - Veřejné osvětlení
Úroveň 3:
04 - Dokončovací práce
| KSO: |  |  |  |  | CC-CZ:
| Místo: |  | Pelhřimov |  |  | Datum: | 15. 6. 2022
| Zadavatel: |  |  |  |  | IČ:
|  | Město Pelhřimov |  |  |  | DIČ:
| Uchazeč: |  |  |  |  | IČ: | Vyplň údaj
|  | Vyplň údaj |  |  |  | DIČ: | Vyplň údaj
| Projektant: |  |  |  |  | IČ:
|  | VDG Projektování s.r.o. |  |  |  | DIČ:
| Zpracovatel: |  |  |  |  | IČ:
|  | Ing. Vítězslav Pavel |  |  |  | DIČ:
Poznámka:
| Cena bez DPH | [5 empty] | 0
|  |  | Základ daně |  |  | Sazba daně | Výše daně
| DPH | základní | 0 |  |  | 21% | 0
|  | snížená | 0 |  |  | 15% | 0
|  | zákl. přenesená | 0 |  |  | 21% | 0
|  | sníž. přenesená | 0 |  |  | 15% | 0
|  | nulová | 0 |  |  | 0% | 0
| Cena s DPH |  |  | v | CZK |  | 0
REKAPITULACE ČLENĚNÍ SOUPISU PRACÍ
Stavba:
09-1 - REVITALIZACE RYBNÍKA STRÁŽ V PELHŘIMOVĚ část 1a
Objekt:
3 - NEZPŮSOBILÉ VÝDAJE PROJEKTU
Soupis:
3.1 - Veřejné osvětlení
Úroveň 3:
04 - Dokončovací práce
Místo: |  |  | Pelhřimov |  |  | Datum: | 15. 6. 2022
Zadavatel: |  |  | Město Pelhřimov |  |  | Projektant: | VDG Projektování s.r.o.
Uchazeč: |  |  | Vyplň údaj |  |  | Zpracovatel: | Ing. Vítězslav Pavel
Kód dílu - Popis | [6 empty] | Cena celkem [CZK]
Náklady stavby celkem | [6 empty] | 0 | [11 empty] | -1
| HSV - Práce a dodávky HSV | [5 empty] | 0
| 1 - Zemní práce | [5 empty] | 0
| 9 - Ozelenění | [5 empty] | 0
| PSV - Práce a dodávky PSV | [5 empty] | 0
| 741 - Elektroinstalace - silnoproud | [5 empty] | 0
SOUPIS PRACÍ
Stavba:
09-1 - REVITALIZACE RYBNÍKA STRÁŽ V PELHŘIMOVĚ část 1a
Objekt:
3 - NEZPŮSOBILÉ VÝDAJE PROJEKTU
Soupis:
3.1 - Veřejné osvětlení
Úroveň 3:
04 - Dokončovací práce
Místo: |  |  | Pelhřimov |  |  | Datum: | 15. 6. 2022
Zadavatel: |  |  | Město Pelhřimov |  |  | Projektant: | VDG Projektování s.r.o.
Uchazeč: |  |  | Vyplň údaj |  |  | Zpracovatel: | Ing. Vítězslav Pavel
PČ | Typ | Kód | Popis | MJ | Množství | J.cena [CZK] | Cena celkem [CZK] | Cenová soustava |  | DPH | J. Nh [h] | Nh celkem [h] | J. hmotnost [t] | Hmotnost celkem [t] | J. suť [t] | Suť Celkem [t]
Náklady soupisu celkem | [6 empty] | 0 |  |  |  |  | 0 |  | 0.000776 |  | 0 |  | D | -1 | [10 empty] | 0
| D | HSV | Práce a dodávky HSV |  |  |  | 0 |  |  |  |  | 0 |  | 0.000776 |  | 0 | 1 | D | 0 |  |  |  | ROZPOCET | [6 empty] | 0
| D | 1 | Zemní práce |  |  |  | 0 |  |  |  |  | 0 |  | 0 |  | 0 | 1 | D | 1 |  |  |  | ROZPOCET | [6 empty] | 0
2 | K | 181351113 | Rozprostření ornice tl vrstvy do 200 mm pl přes 500 m2 v rovině nebo ve svahu do 1:5 strojně | m2 | 15.52 |  | 0 | CS ÚRS 2020 01 |  | základní |  | 0 | 0 | 0 | 0 | 0 | 4 | K | 2 |  |  |  | ROZPOCET | 0 | 0 | 0 | 0 | 0 | 1 | 0 | 4 | -1250004866
| VV |  | 194*0,8*0,1"uložení ornice" |  | 15.52 | [12 empty] | VV | 2 | 2 | True | 1 | ROZPOCET
| D | 9 | Ozelenění |  |  |  | 0 |  |  |  |  | 0 |  | 0.000776 |  | 0 | 1 | D | 1 |  |  |  | ROZPOCET | [6 empty] | 0
3 | M | 005724720 | osivo směs travní krajinná - rovinná | kg | 0.776 |  | 0 | CS ÚRS 2020 01 |  | základní |  | 0 | 0.001 | 0.000776 | 0 | 0 | 8 | M | 2 |  |  |  | ROZPOCET | 0 | 0 | 0 | 0 | 0 | 1 | 0 | 4 | 395724074
| VV |  | "spotřeba cca 5 kg na 100m2"15,52 |  | 15.52 | [12 empty] | VV | 2 | 2 | True | 1 | ROZPOCET
| VV |  | 15,52*0,05 'Přepočtené koeficientem množství |  | 0.776 | [12 empty] | VV | 2 | 2 | False | 1 | ROZPOCET
4 | K | 181451121 | Založení lučního trávníku výsevem plochy přes 1000 m2 v rovině a ve svahu do 1:5 | m2 | 15.52 |  | 0 | CS ÚRS 2020 01 |  | základní |  | 0 | 0 | 0 | 0 | 0 | 4 | K | 2 |  |  |  | ROZPOCET | 0 | 0 | 0 | 0 | 0 | 1 | 0 | 4 | -1421876995
| VV |  | 15,52 |  | 15.52 | [12 empty] | VV | 2 | 2 | True | 1 | ROZPOCET
| VV |  | "osetí ornice" | [14 empty] | VV | 2 | 1 | True | 0 | ROZPOCET
| D | PSV | Práce a dodávky PSV |  |  |  | 0 |  |  |  |  | 0 |  | 0 |  | 0 | 2 | D | 0 |  |  |  | ROZPOCET | [6 empty] | 0
| D | 741 | Elektroinstalace - silnoproud |  |  |  | 0 |  |  |  |  | 0 |  | 0 |  | 0 | 2 | D | 1 |  |  |  | ROZPOCET | [6 empty] | 0
5 | K | 741810002 | Celková prohlídka elektrického rozvodu a zařízení do 500 000,- Kč | kus | 1 |  | 0 | CS ÚRS 2019 01 |  | základní |  | 0 | 0 | 0 | 0 | 0 | 16 | K | 2 |  |  |  | ROZPOCET | 0 | 0 | 0 | 0 | 0 | 1 | 0 | 16 | -1854504164
| VV |  | 1 |  | 1 | [12 empty] | VV | 2 | 2 | True | 1 | ROZPOCET
| VV |  | "provedení měření a zpracování revizní zprávy" | [14 empty] | VV | 2 | 1 | True | 0 | ROZPOCET
| VV |  | "zaškolení pracovníků provozovatele na obsluhu zařízení" | [14 empty] | VV | 2 | 1 | True | 0 | ROZPOCET
| VV |  | "dokumentace skutečného provedení" | [14 empty] | VV | 2 | 1 | True | 0 | ROZPOCET

## 3.2 - zařízení staveniště
{9ed43651-ef54-4b1f-890c-b36f29eee6a8}
2
| KRYCÍ LIST SOUPISU PRACÍ | [7 empty] | v --- níže se nacházejí doplnkové a pomocné údaje k sestavám --- v | [8 empty] | False
Stavba:
09-1 - REVITALIZACE RYBNÍKA STRÁŽ V PELHŘIMOVĚ část 1a
Objekt:
3 - NEZPŮSOBILÉ VÝDAJE PROJEKTU
Soupis:
3.2 - zařízení staveniště
| KSO: |  |  |  |  | CC-CZ:
| Místo: |  | Pelhřimov |  |  | Datum: | 15. 6. 2022
| Zadavatel: |  |  |  |  | IČ:
|  | Město Pelhřimov |  |  |  | DIČ:
| Uchazeč: |  |  |  |  | IČ: | Vyplň údaj
|  | Vyplň údaj |  |  |  | DIČ: | Vyplň údaj
| Projektant: |  |  |  |  | IČ:
|  | VDG Projektování s.r.o. |  |  |  | DIČ:
| Zpracovatel: |  |  |  |  | IČ:
|  | Ing.Vítězslav Pavel |  |  |  | DIČ:
Poznámka:
| Cena bez DPH | [5 empty] | 0
|  |  | Základ daně |  |  | Sazba daně | Výše daně
| DPH | základní | 0 |  |  | 21% | 0
|  | snížená | 0 |  |  | 15% | 0
|  | zákl. přenesená | 0 |  |  | 21% | 0
|  | sníž. přenesená | 0 |  |  | 15% | 0
|  | nulová | 0 |  |  | 0% | 0
| Cena s DPH |  |  | v | CZK |  | 0
REKAPITULACE ČLENĚNÍ SOUPISU PRACÍ
Stavba:
09-1 - REVITALIZACE RYBNÍKA STRÁŽ V PELHŘIMOVĚ část 1a
Objekt:
3 - NEZPŮSOBILÉ VÝDAJE PROJEKTU
Soupis:
3.2 - zařízení staveniště
Místo: |  |  | Pelhřimov |  |  | Datum: | 15. 6. 2022
Zadavatel: |  |  | Město Pelhřimov |  |  | Projektant: | VDG Projektování s.r.o.
Uchazeč: |  |  | Vyplň údaj |  |  | Zpracovatel: | Ing.Vítězslav Pavel
Kód dílu - Popis | [6 empty] | Cena celkem [CZK]
Náklady stavby celkem | [6 empty] | 0 | [11 empty] | -1
| HSV - Zařízení staveniště | [5 empty] | 0
SOUPIS PRACÍ
Stavba:
09-1 - REVITALIZACE RYBNÍKA STRÁŽ V PELHŘIMOVĚ část 1a
Objekt:
3 - NEZPŮSOBILÉ VÝDAJE PROJEKTU
Soupis:
3.2 - zařízení staveniště
Místo: |  |  | Pelhřimov |  |  | Datum: | 15. 6. 2022
Zadavatel: |  |  | Město Pelhřimov |  |  | Projektant: | VDG Projektování s.r.o.
Uchazeč: |  |  | Vyplň údaj |  |  | Zpracovatel: | Ing.Vítězslav Pavel
PČ | Typ | Kód | Popis | MJ | Množství | J.cena [CZK] | Cena celkem [CZK] | Cenová soustava |  | DPH | J. Nh [h] | Nh celkem [h] | J. hmotnost [t] | Hmotnost celkem [t] | J. suť [t] | Suť Celkem [t]
Náklady soupisu celkem | [6 empty] | 0 |  |  |  |  | 0 |  | 0 |  | 0 |  | D | -1 | [7 empty] | 0
| D | HSV | Zařízení staveniště |  |  |  | 0 |  |  |  |  | 0 |  | 0 |  | 0 | 1 | D | 0 | ROZPOCET | [6 empty] | 0
1 | K | 030733 | Staveništní buňka, Doprava usazení a pronájem staveništní buňky, bere se jako celek 1 ks | kus | 1 |  | 0 | R |  | základní |  | 0 | 0 | 0 | 0 | 0 | 16384 | K | 1 | ROZPOCET | 0 | 0 | 0 | 0 | 0 | 1 | 0 | 16384 | 250126395
2 | K | 030734 | Mobilní WC, Doprava, usazení, pronájem a provoz 1 ks mobilního WC, bere se jako celek 1 ks | kus | 1 |  | 0 | R |  | základní |  | 0 | 0 | 0 | 0 | 0 | 16384 | K | 1 | ROZPOCET | 0 | 0 | 0 | 0 | 0 | 1 | 0 | 16384 | -871167263
3 | K | 030736 | Likvidace staveniště - Likvidace staveniště, odvoz zbytků stavebního materiálu, uvedení pozemku do původního stavu bere se jako celek 1 ks | kus | 1 |  | 0 | R |  | základní |  | 0 | 0 | 0 | 0 | 0 | 16384 | K | 1 | ROZPOCET | 0 | 0 | 0 | 0 | 0 | 1 | 0 | 16384 | 1511738467

## Pokyny pro vyplnění
Struktura údajů, formát souboru a metodika pro zpracování
Struktura
Soubor je složen ze záložky Rekapitulace stavby a záložek s názvem soupisu prací pro jednotlivé objekty ve formátu XLSX. Každá ze záložek přitom obsahuje
ještě samostatné sestavy vymezené orámovaním a nadpisem sestavy.
Rekapitulace stavby obsahuje sestavu Rekapitulace stavby a Rekapitulace objektů stavby a soupisů prací.
V sestavě Rekapitulace stavby jsou uvedeny informace identifikující předmět veřejné zakázky na stavební práce, KSO, CC-CZ, CZ-CPV, CZ-CPA a rekapitulaci
celkové nabídkové ceny uchazeče.
Termínem "uchazeč" (resp. zhotovitel) se myslí "účastník zadávacího řízení" ve smyslu zákona o zadávání veřejných zakázek.
V sestavě Rekapitulace objektů stavby a soupisů prací je uvedena rekapitulace stavebních objektů, inženýrských objektů, provozních souborů,
vedlejších a ostatních nákladů a ostatních nákladů s rekapitulací nabídkové ceny za jednotlivé soupisy prací. Na základě údaje Typ je možné
identifikovat, zda se jedná o objekt nebo soupis prací pro daný objekt:
|  | STA | Stavební objekt pozemní
|  | ING | Stavební objekt inženýrský
|  | PRO | Provozní soubor
|  | VON | Vedlejší a ostatní náklady
|  | OST | Ostatní
|  | Soupis | Soupis prací pro daný typ objektu
Soupis prací pro jednotlivé objekty obsahuje sestavy Krycí list soupisu prací, Rekapitulace členění soupisu prací, Soupis prací. Za soupis prací může být považován
i objekt stavby v případě, že neobsahuje podřízenou zakázku.
Krycí list soupisu obsahuje rekapitulaci informací o předmětu veřejné zakázky ze sestavy Rekapitulace stavby, informaci o zařazení objektu do KSO,
CC-CZ, CZ-CPV, CZ-CPA a rekapitulaci celkové nabídkové ceny uchazeče za aktuální soupis prací.
Rekapitulace členění soupisu prací obsahuje rekapitulaci soupisu prací ve všech úrovních členění soupisu tak, jak byla tato členění použita (např.
stavební díly, funkční díly, případně jiné členění) s rekapitulací nabídkové ceny.
Soupis prací obsahuje položky veškerých stavebních nebo montážních prací, dodávek materiálů a služeb nezbytných pro zhotovení stavebního objektu,
inženýrského objektu, provozního souboru, vedlejších a ostatních nákladů.
Pro položky soupisu prací se zobrazují následující informace:
|  | PČ |  | Pořadové číslo položky v aktuálním soupisu
|  | TYP |  | Typ položky: K - konstrukce, M - materiál, PP - plný popis, PSC - poznámka k souboru cen, P - poznámka k položce, VV - výkaz výměr
|  | Kód |  | Kód položky
|  | Popis |  | Zkrácený popis položky
|  | MJ |  | Měrná jednotka položky
|  | Množství |  | Množství v měrné jednotce
|  | J.cena |  | Jednotková cena položky. Zadaní může obsahovat namísto J.ceny sloupce J.materiál a J.montáž, jejichž součet definuje
J.cenu položky.
|  | Cena celkem |  | Celková cena položky daná jako součin množství a j.ceny
|  | Cenová soustava |  | Příslušnost položky do cenové soustavy
Ke každé položce soupisu prací se na samostatných řádcích může zobrazovat:
Plný popis položky
Poznámka k souboru cen a poznámka zadavatele
Výkaz výměr
Pokud je k řádku výkazu výměr evidovaný údaj ve sloupci Kód, jedná se o definovaný odkaz, na který se může odvolávat výkaz výměr z jiné položky.
Metodika pro zpracování
Jednotlivé sestavy jsou v souboru provázány. Editovatelné pole jsou zvýrazněny žlutým podbarvením, ostatní pole neslouží k editaci a nesmí být jakkoliv
modifikovány.
Uchazeč je pro podání nabídky povinen vyplnit žlutě podbarvená pole:
Pole Uchazeč v sestavě Rekapitulace stavby - zde uchazeč vyplní svůj název (název subjektu)
Pole IČ a DIČ v sestavě Rekapitulace stavby - zde uchazeč vyplní svoje IČ a DIČ
Datum v sestavě Rekapitulace stavby - zde uchazeč vyplní datum vytvoření nabídky
J.cena = jednotková cena v sestavě Soupis prací o maximálním počtu desetinných míst uvedených v poli
- pokud sestavy soupisů prací obsahují pole J.cena, měla by být všechna tato pole vyplněna nenulovými
Poznámka - nepovinný údaj pro položku soupisu
V případě, že sestavy soupisů prací neobsahují pole J.cena, potom ve všech soupisech prací obsahují pole:
- J.materiál - jednotková cena materiálu
- J.montáž - jednotková cena montáže
Uchazeč v tomto případě by měl vyplnit všechna pole J.materiál a pole J.montáž nenulovými kladnými číslicemi. V případech, kdy položka
neobsahuje žádný materiál je přípustné, aby pole J.materiál bylo vyplněno nulou. V případech, kdy položka neobsahuje žádnou montáž je přípustné,
aby pole J.montáž bylo vyplněno nulou. Obě pole - J.materiál, J.Montáž u jedné položky by však neměly být vyplněny nulou.
Rekapitulace stavby
Název |  |  | Povinný |  | Popis | Typ | Max. počet
atributu |  |  | (A/N) |  |  |  | znaků
Kód |  |  | A |  | Kód stavby | String | 20
Stavba |  |  | A |  | Název stavby | String | 120
Místo |  |  | N |  | Místo stavby | String | 50
Datum |  |  | A |  | Datum vykonaného exportu | Date
KSO |  |  | N |  | Klasifikace stavebního objektu | String | 15
CC-CZ |  |  | N |  | Klasifikace stavbeních děl | String | 15
CZ-CPV |  |  | N |  | Společný slovník pro veřejné zakázky | String | 20
CZ-CPA |  |  | N |  | Klasifikace produkce podle činností | String | 20
Zadavatel |  |  | N |  | Zadavatel zadaní | String | 50
IČ |  |  | N |  | IČ zadavatele zadaní | String | 20
DIČ |  |  | N |  | DIČ zadavatele zadaní | String | 20
Uchazeč |  |  | N |  | Uchazeč veřejné zakázky | String | 50
Projektant |  |  | N |  | Projektant | String | 50
Poznámka |  |  | N |  | Poznámka k zadání | String | 255
Sazba DPH |  |  | A |  | Rekapitulace sazeb DPH u položek soupisů | eGSazbaDph
Základna DPH |  |  | A |  | Základna DPH určena součtem celkové ceny z položek soupisů | Double
Hodnota DPH |  |  | A |  | Hodnota DPH | Double
Cena bez DPH |  |  | A |  | Celková cena bez DPH za celou stavbu. Sčítává se ze všech listů. | Double
Cena s DPH |  |  | A |  | Celková cena s DPH za celou stavbu | Double
Rekapitulace objektů stavby a soupisů prací
Název |  |  | Povinný |  | Popis | Typ | Max. počet
atributu |  |  | (A/N) |  |  |  | znaků
Kód |  |  | A |  | Přebírá se z Rekapitulace stavby | String | 20
Stavba |  |  | A |  | Přebírá se z Rekapitulace stavby | String | 120
Místo |  |  | N |  | Přebírá se z Rekapitulace stavby | String | 50
Datum |  |  | A |  | Přebírá se z Rekapitulace stavby | Date
Zadavatel |  |  | N |  | Přebírá se z Rekapitulace stavby | String | 50
Projektant |  |  | N |  | Přebírá se z Rekapitulace stavby | String | 50
Uchazeč |  |  | N |  | Přebírá se z Rekapitulace stavby | String | 50
Kód |  |  | A |  | Kód objektu | String | 20
Objektu, Soupis prací |  |  | A |  | Název objektu | String | 120
Cena bez DPH |  |  | A |  | Cena bez DPH za daný objekt | Double
Cena s DPH |  |  | A |  | Cena spolu s DPH za daný objekt | Double
Typ |  |  | A |  | Typ zakázky | eGTypZakazky
Krycí list soupisu
Název |  |  | Povinný |  | Popis | Typ | Max. počet
atributu |  |  | (A/N) |  |  |  | znaků
Stavba |  |  | A |  | Přebírá se z Rekapitulace stavby | String | 120
Objekt |  |  | A |  | Kód a název objektu | String | 20 + 120
Soupis |  |  | A |  | Kód a název soupisu | String | 20 + 120
KSO |  |  | N |  | Klasifikace stavebního objektu | String | 15
CC-CZ |  |  | N |  | Klasifikace stavbeních děl | String | 15
CZ-CPV |  |  | N |  | Společný slovník pro veřejné zakázky | String | 20
CZ-CPA |  |  | N |  | Klasifikace produkce podle činností | String | 20
Místo |  |  | N |  | Přebírá se z Rekapitulace stavby | String | 50
Zadavatel |  |  | N |  | Přebírá se z Rekapitulace stavby | String | 50
Uchazeč |  |  | N |  | Přebírá se z Rekapitulace stavby | String | 50
Projektant |  |  | N |  | Přebírá se z Rekapitulace stavby | String | 50
Poznámka |  |  | N |  | Poznámka k soupisu prací | String | 255
Sazba DPH |  |  | A |  | Rekapitulace sazeb DPH na položkách aktuálního soupisu | eGSazbaDph
Základna DPH |  |  | A |  | Základna DPH určena součtem celkové ceny z položek aktuálního soupisu | Double
Hodnota DPH |  |  | A |  | Hodnota DPH | Double
Cena bez DPH |  |  | A |  | Cena bez DPH za daný soupis | Double
Cena s DPH |  |  | A |  | Cena s DPH za daný soupis | Double
Rekapitulace členění soupisu prací
Název |  |  | Povinný |  | Popis | Typ | Max. počet
atributu |  |  | (A/N) |  |  |  | znaků
Stavba |  |  | A |  | Přebírá se z Rekapitulace stavby | String | 120
Objekt |  |  | A |  | Kód a název objektu, přebírá se z Krycího listu soupisu | String | 20 + 120
Soupis |  |  | A |  | Kód a název objektu, přebírá se z Krycího listu soupisu | String | 20 + 120
Místo |  |  | N |  | Přebírá se z Rekapitulace stavby | String | 50
Datum |  |  | A |  | Přebírá se z Rekapitulace stavby | Date
Zadavatel |  |  | N |  | Přebírá se z Rekapitulace stavby | String | 50
Projektant |  |  | N |  | Přebírá se z Rekapitulace stavby | String | 50
Uchazeč |  |  | N |  | Přebírá se z Rekapitulace stavby | String | 50
Kód dílu - Popis |  |  | A |  | Kód a název dílu ze soupisu | String | 20 + 100
Cena celkem |  |  | A |  | Cena celkem za díl ze soupisu | Double
Soupis prací
Název |  |  | Povinný |  | Popis | Typ | Max. počet
atributu |  |  | (A/N) |  |  |  | znaků
Stavba |  |  | A |  | Přebírá se z Rekapitulace stavby | String | 120
Objekt |  |  | A |  | Kód a název objektu | String | 20 + 120
Soupis |  |  | A |  | Přebírá se z Krycího listu soupisu | String | 20 + 120
Místo |  |  | N |  | Přebírá se z Krycího listu soupisu | String | 50
Datum |  |  | A |  | Přebírá se z Krycího listu soupisu | Date
Zadavatel |  |  | N |  | Přebírá se z Krycího listu soupisu | String | 50
Projektant |  |  | N |  | Přebírá se z Krycího listu soupisu | String | 50
Uchazeč |  |  | N |  | Přebírá se z Krycího listu soupisu | String | 50
PČ |  |  | A |  | Pořadové číslo položky soupisu | Long
Typ |  |  | A |  | Typ položky soupisu | eGTypPolozky | 1
Kód |  |  | A |  | Kód položky ze soupisu | String | 20
Popis |  |  | A |  | Popis položky ze soupisu | String | 255
MJ |  |  | A |  | Měrná jednotka položky | String | 10
Množství |  |  | A |  | Množství položky soupisu | Double
J.Cena |  |  | A |  | Jednotková cena položky | Double
Cena celkem |  |  | A |  | Cena celkem vyčíslena jako J.Cena * Množství | Double
Cenová soustava |  |  | N |  | Zařazení položky do cenové soustavy | String | 50
p |  |  | N |  | Poznámka položky ze soupisu | Memo
psc |  |  | N |  | Poznámka k souboru cen ze soupisu | Memo
pp |  |  | N |  | Plný popis položky ze soupisu | Memo
vv |  |  | N |  | Výkaz výměr (figura, výraz, výměra) ze soupisu | Text,Text,Double | 20, 150
DPH |  |  | A |  | Sazba DPH pro položku | eGSazbaDPH
Hmotnost |  |  | A |  | Hmotnost položky ze soupisu | Double
Suť |  |  | A |  | Suť položky ze soupisu | Double
Nh |  |  | N |  | Normohodiny položky ze soupisu | Double
Datová věta
Typ věty |  |  | Hodnota |  | Význam
eGSazbaDPH |  |  | základní |  | Základní sazba DPH
|  |  | snížená |  | Snížená sazba DPH
|  |  | nulová |  | Nulová sazba DPH
|  |  | zákl. přenesená |  | Základní sazba DPH přenesená
|  |  | sníž. přenesená |  | Snížená sazba DPH přenesená
eGTypZakazky |  |  | STA |  | Stavební objekt
|  |  | PRO |  | Provozní soubor
|  |  | ING |  | Inženýrský objekt
|  |  | VON |  | Vedlejší a ostatní náklady
|  |  | OST |  | Ostatní náklady
eGTypPolozky |  |  | 1 |  | Položka typu HSV
|  |  | 2 |  | Položka typu PSV
|  |  | 3 |  | Položka typu M
|  |  | 4 |  | Položka typu OST