## oprava parkoviště
Pracovní postup: 1. Odstranit nesoudržné vrstvy lokálně obroušením, plošně brokováním. 2. Případné praskliny v podkladovém betonu musí být sešity ocelovými sponami uloženými v epoxidových pryskyřicích. Rozestup spon musí být maximálně 30 cm od sebe. 3. Nerovnosti (výtluky) se vyplní polymerbetonovou směsí. 4. Odhalené dilatace musí být vyškrabány a následně znovu vyplněny polyuretanovým tmelem. 5. Z důvodu vsakování vody uvolněné z vozidel do styčných ploch mezi stěnou a podlahou je nutné vytvořit fabiony z viplanylových rohů, které budou překryty soklovou viplanylovou (pozinkovou) lištou. 6. Povrch je nutné celoplošně napenetrovat. 7. Následně bude aplikována hydroizolační vrstva systém například Marispolymers.
Zimní stadión - Oprava hydroizolace na parkovišti
Položka | MJ | Počet MJ | Cena za MJ | Cena celkem
Příprava podkladu, vysátí, odstranění nesoudržných částí D+M | m2 | 700
Odmaštění podkladu ruční - technický čistič D+M | m2 | 700
Vyplnění nerovností polymerbetonem - hloubka nerovností průměrně 3mm D+M | m2 | 25
Přespádování plochy od obruby směrem do parkoviště, průměrná hloubka 50mm D+M | m2 | 20
Penetrace podkladu – Mariseal 710 D+M | m2 | 700
Výměna vrchních vpustí a gajgrů D+M | ks | 8
Aplikace hydroizolačního systému Mariseal 250 s prosypem „do plna“ z křemenného písku a jeho zalakování Mariseal 420 GREY D+M | m2 | 650
Aplikace hydroizolačního systému Mariseal 250 s prosypem „do plna“ z křemenného písku a jeho zalakování Mariseal 420 GREY na dlažbu D+M | m2 | 50
Demontáž + montáž nových stěnových lišt pozink na překrytí a viplanylová L lišta do vnitřního rohu D+M | m | 105
Sešití trhlin D+M | m | 85
Vyřezání a znovu vyplnění dilatací D+M | m | 120
Podkladní deska pro dobijecí stanici vč. opracování a izolace | kpl | 2
Přesun hmot, zařízení staveniště, dopravní značení | kpl | 1
Provozní režie, dopravné, likvidace odpadu | kpl | 1
CELKOVÁ CENA BEZ DPH |  |  |  | 0
DPH 21% |  |  |  | 0
CELKOVÁ CENA S DPH |  |  |  | 0
Rozpočet slouží pouze a výhradně pro výběr zhotovitele, nikoliv jako výrobní. Množství v položkách je předpokládané a řídí se po vzoru vyhláškou č.169/2016 Sb. Zhotovitel je povinen zkontrolovat rozpočet a doplňit chybějící položky. V opačném případě je zhotovitel povinen upozornit zadavatele na případné nedostatky. Ceny v nabídce musí vycházet nejen z předloženého soupisu výkonů, ale i ze znalosti celého projektu. Prostudování kompletní dokumentace je nedílnou podmínkou předložení nabídky. Dílo se dodává jako plně funkční celek. Položky označené D+M jsou kalkulovány včetně přesunu hmot. Zhotovitel je plně kvalifikovaná odborná firma a chyby v projektu a ve výkazu výměr měl předpokládat a doplnit do rozpočtu.