## Rozmetadlo priemyselných hnojív
CENOVÁ PONUKA
Údaje o spoločnosti, ktorá predkladá ponuku |  | Obchodné meno:
Sídlo:
IČO:
Platca DPH (áno/nie):
kontakt:
dátum vypracovania cenovej ponuky:
Uchádzač vypĺňa len žlté polia
Rozmetadlo priemyselných hnojív
| špecifikácia/požiadavky |  |  | parametre | jednotka | Parametre ponúkaného zariadenia Dodávateľ uvedie podľa charakteru požiadavky konkrétnu hodnotu, názov alebo ÁNO/NIE | Cena bez DPH v EUR
| Nová v prevádzkových podmienkach nepoužitá technika |  |  | požaduje sa |  | áno/nie
| Objem zásobníka |  |  | min. 2800 | litre | .................... l
| Pracovný záber/Šírka rozhadzovania |  |  | min. 24 | m | ..................m
| Pracovný aplikačný výkon maximálny |  |  | min. 300 | kg/min. | ....................kg/min.
| Nadstavba na dodatočné zvýšenie objemu zásobníka minimálne o 650 l, alebo zásobník dosahujúci objem minimálne 3450 l |  |  | požaduje sa |  | áno/nie
| Automatizovaný systém váženia |  |  | požaduje sa |  | áno/nie
| Elektronicky ovládané nastavenie |  |  | požaduje sa |  | áno/nie
| Systém hraničného rozhadzovania |  |  | požaduje sa |  | áno/nie
| Antikorózna odolnosť materiálov |  |  | požaduje sa |  | áno/nie
| Rebrík/Schody |  |  | požaduje sa |  | áno/nie
| Blatníky |  |  | požaduje sa |  | áno/nie
| Kryt zásobníka |  |  | požaduje sa |  | áno/nie
| GPS anténa |  |  | požaduje sa |  | áno/nie
| Terminál – ISOBUS kompatibilný |  |  | požaduje sa |  | áno/nie
| Automatické riadenie aplikácie hnojív pomocou GPS zameraná minimálne na: • odstránenie prekryvov • spustenie/zastavenie na úvrati • ovládanie sekcií pre variabilnú aplikáciu |  |  | požaduje sa |  | áno/nie
| Výbava na prevádzku po pozemných komunikáciách |  |  | požaduje sa |  | áno/nie
| Dostupnosť servisu a servisný zásah do 24 hodín od nahlásenia poruchy |  |  | požaduje sa |  | áno/nie
| Záručná doba a záručný servis na dobu |  |  | min. 12 | mesiace
| Vrátane dopravy na miesto určenia, montáže, komplexného vyskúšania, prehlásenie o zhode a ďalších nákladov spojených s uvedením do prevádzky. |  |  |  |  | áno/nie
Obchodné meno výrobcu | [5 empty] | ......................................
Typové označenie (v prípade ak typové označenie nemá uvedie "NIE") | [5 empty] | ......................................
Suma spolu bez DPH
|  |  | Celková cena bez DPH |  |  | 0
|  |  | DPH 20 % |  |  | 0
|  |  | Celková cena s DPH |  |  | 0
Pečiatka,podpis: