## sumarizácia
SPŠ Jozefa Murgaša
|  | bez DPH | s DPH
časť C | Blokové agregačné sieťové uzly Modernizácia dátovej infraštruktúry slúžiacej pre koncentráciu a distribúciu pripojenia dátových rozvodov v existujúcich priestoroch školy podľa požiadaviek (okrem odborných PC učební uvedených v sekcii D). | 12474.9875 | 14969.985
z toho C1 | DT.C1 - Agregačný sieťový uzol bloku A1 - výmena a doplnenie existujúcej technológie | 1052.1875 | 1262.625
z toho C2 | DT.C2 - Agregačný sieťový uzol bloku A2 - výmena a doplnenie existujúcej technológie | 1093.3875 | 1312.065
z toho C3 | DT.C3 - Agregačný sieťový uzol blokov B+C 1.np | 2002.15 | 2402.58
z toho C4 | DT.C4 - Agregačný sieťový uzol blokov B+C 2.np (integrovaný do technológie v serverovni C122) | 2787.6625 | 3345.195
z toho C5 | DT.C5 - Agregačný sieťový uzol bloku C – časť dielní | 1572.8 | 1887.36
z toho C6 | DT.C6 - Agregačný sieťový uzol bloku D s freezónou | 2983.8125 | 3580.575
z toho C7 | DT.C7 - Agregačný sieťový uzol vestibulu pre CCTV a wifi zariadenia | 982.9875 | 1179.585
časť D | Odborné PC učebne - sieťové uzly modernizácia dátovej infraštruktúry slúžiacej pre koncentráciu a distribúciu pripojenia dátových rozvodov v odborných PC učebniach podľa požiadaviek. | 5617.125 | 6740.55
z toho D5 | Odborná PC učebňa, uzol - DT.D5 | 1123.425 | 1348.11
z toho D6 | Odborná PC učebňa, uzol - DT.D6 | 1123.425 | 1348.11
z toho D8 | Odborná PC učebňa, uzol - DT.D8 | 1123.425 | 1348.11
z toho D9 | Odborná PC učebňa, uzol - DT.D9 | 1123.425 | 1348.11
z toho D10 | Odborná PC učebňa, uzol - DT.D10 | 1123.425 | 1348.11

## C- blokové agregačné uzly
|  | SPŠ Jozefa Murgaša |  |  |  |  | Dátové agregačné uzly modernizácia školskej infraštruktúry
časť | druh | popis | mn. | bal. | CELKOM CENA | JEDN.CENA bez DPH | poznámka
C1 | Agregačný sieťový uzol bloku A1 - výmena a doplnenie existujúcej technológie
C1.1 | Opt spojky | adaptér do optického patch panela LC-LC Duplex, OM3 | 2 | ks | 4.275 | 2.1375
C1.2 | Opt pigtail | pigtail LC, OM3 50/125µm 2m, LSOH bezhalogénová sekundárna ochrana 900 µm easystrip | 4 | ks | 9.05 | 2.2625
C1.3 | Opt patch | optický patch kábel 1m LC-LC Duplex, OM3, 50/125µm, LSOH | 1 | ks | 7.7375 | 7.7375
C1.4 | Switch | DGS-1250-52X alebo ekvivalentný; minmálne požiadavky: 48 x 10/100/1000BASE-T 4 x 10G SFP+ ports Switching Capacity 176 Gbps, podpora L2 a L3 Lite funkcií - VLAN, Auto voice Vlan, agregácia liniek LACP, Spanning Tree protokoly STP, RSTP, MSTP, IP interfaces, IPv4/IPv6 statický routing, IPv6 Neighbor Discovery (ND), DHCP Server Screening / Snooping, 802.1x zabezpečenie, Access Control List (ACL), prevencia ARP Spoofing, Multicast Filtering. Minimálne duálny firmware a konfiguračný súbor. Možné ovládanie z intuitívneho webového rozhrania, pomocou SNMP príkazov alebo pomocou CLI príkazov (Telnet, konzola) a konfigurácia SNMP MIB pre podporu integrácie do vzdialeného NMS. Maximálna výška 1U a hĺbka 40 cm. Obmedzená doživotná záruka po registrácii | 1 | ks | 450 | 450 | V záujme zachovania kompatibility prenosu konfigurácie a interoperability s existujúcim riešením preferujeme sériu DGS alebo ekvivalentný systém.
C1.5 | Switch PoE | DGS-1250-28XMP alebo ekvivalentný; minmálne požiadavky: 24 x 10/100/1000BASE-T PoE 4 x 10G SFP+ ports, IEEE 802.3af/at, Switching Capacity 128 Gbps, L2 a L3 Lite funkcie VLAN, agregace liniek, Spanning Tree protokoly STP, RSTP, MSTP, (IP interfaces), IPv4/IPv6 statický routing, IPv6 Neighbor Discovery (ND), DHCP Server Screening. Duálny firmware a konfigurácia SNMP MIB pre vzdialenú správu NMS (D-View7). Obmedzená doživotná záruka po registrácii, 440 x 250 x 44mm | 1 | ks | 470 | 470 | V záujme zachovania kompatibility prenosu konfigurácie a interoperability s existujúcim riešením preferujeme sériu DGS alebo ekvivalentný systém.
C1.6 | Sfp+ adapter | SFP+ modul kompatibilný so switchom, 10Gbit, optické rozhranie OM, 850nm | 1 | ks | 53.65 | 53.65
C1.7 | DAC | DAC kábel kompatibilný so switchom, dĺžka 1M; 10Gbit; SFP+ TO SFP+ PASSIVE M-M | 2 | ks | 57.475 | 28.7375
[5 empty] | 1052.1875 | bez DPH
C2 | Agregačný sieťový uzol bloku A2 - výmena a doplnenie existujúcej technológie
C2.1 | Opt ukončenie | optický patch panel pre 24 x SC-SC, LC-LC Duplex alebo LSH-LSH adaptérov, výsuvný s odnímateľným čelom, spolu s príslušenstvom na uloženie zvarov | 1 | ks | 41.2 | 41.2
C2.2 | Opt spojky | adaptér do optického patch panela LC-LC Duplex, OM3 | 2 | ks | 4.275 | 2.1375
C2.3 | Opt pigtail | pigtail LC, OM3 50/125µm 2m, LSOH bezhalogénová sekundárna ochrana 900 µm easystrip | 4 | ks | 9.05 | 2.2625
C2.4 | Opt patch | optický patch kábel 1m LC-LC Duplex, OM3, 50/125µm, LSOH | 1 | ks | 7.7375 | 7.7375
C2.5 | Switch | DGS-1250-52X alebo ekvivalentný; minmálne požiadavky: 48 x 10/100/1000BASE-T 4 x 10G SFP+ ports Switching Capacity 176 Gbps, podpora L2 a L3 Lite funkcií - VLAN, Auto voice Vlan, agregácia liniek LACP, Spanning Tree protokoly STP, RSTP, MSTP, IP interfaces, IPv4/IPv6 statický routing, IPv6 Neighbor Discovery (ND), DHCP Server Screening / Snooping, 802.1x zabezpečenie, Access Control List (ACL), prevencia ARP Spoofing, Multicast Filtering. Minimálne duálny firmware a konfiguračný súbor. Možné ovládanie z intuitívneho webového rozhrania, pomocou SNMP príkazov alebo pomocou CLI príkazov (Telnet, konzola) a konfigurácia SNMP MIB pre podporu integrácie do vzdialeného NMS. Maximálna výška 1U a hĺbka 40 cm. Obmedzená doživotná záruka po registrácii | 1 | ks | 450 | 450 | V záujme zachovania kompatibility prenosu konfigurácie a interoperability s existujúcim riešením preferujeme sériu DGS alebo ekvivalentný systém.
C2.6 | Switch PoE | DGS-1250-28XMP alebo ekvivalentný; minmálne požiadavky: 24 x 10/100/1000BASE-T PoE 4 x 10G SFP+ ports, IEEE 802.3af/at, Switching Capacity 128 Gbps, podpora L2 a L3 Lite funkcií - VLAN, Auto voice Vlan, agregácia liniek LACP, Spanning Tree protokoly STP, RSTP, MSTP, IP interfaces, IPv4/IPv6 statický routing, IPv6 Neighbor Discovery (ND), DHCP Server Screening / Snooping, 802.1x zabezpečenie, Access Control List (ACL), prevencia ARP Spoofing, Multicast Filtering. Minimálne duálny firmware a konfiguračný súbor. Možné ovládanie z intuitívneho webového rozhrania, pomocou SNMP príkazov alebo pomocou CLI príkazov (Telnet, konzola) a konfigurácia SNMP MIB pre podporu integrácie do vzdialeného NMS. Maximálna výška 1U a hĺbka 40 cm. Obmedzená doživotná záruka po registrácii | 1 | ks | 470 | 470 | V záujme zachovania kompatibility prenosu konfigurácie a interoperability s existujúcim riešením preferujeme sériu DGS alebo ekvivalentný systém.
C2.7 | Sfp+ adapter | SFP+ modul kompatibilný so switchom, 10Gbit, optické rozhranie OM, 850nm | 1 | ks | 53.65 | 53.65
C2.8 | DAC | DAC kábel kompatibilný so switchom, dĺžka 1M; 10Gbit; SFP+ TO SFP+ PASSIVE M-M | 2 | ks | 57.475 | 28.7375
[5 empty] | 1093.3875 | bez DPH
C3 | Agregačný sieťový uzol blokov B+C prízemie
C3.1 | Rack | 15U 600*500 šedá RAL 7035, montáž na stenu, odnímateľná zadná stena, odnímateľné uzamykateľné bočné panely, 1 pár posuvných líšt, 1 dvere so zámkom a bezpečnostným sklom (EN 12150-1), GND/ zemniaca sada, nosnosť do 60KG | 1 | ks | 188.2375 | 188.2375
C3.2 | Opt ukončenie | optický distribučný box pre 4 x SC-SC, LC-LC Duplex, priechodka PG 11 (2 ks), čierna RAL9005, 155x155x40mm | 1 | ks | 23.9625 | 23.9625
C3.3 | Opt spojky | adaptér do optického patch panela LC-LC Duplex, OM3 | 2 | ks | 4.275 | 2.1375
C3.4 | Opt pigtail | pigtail LC, OM3 50/125µm 2m, LSOH bezhalogénová sekundárna ochrana 900 µm easystrip | 4 | ks | 9.05 | 2.2625
C3.5 | Opt patch | optický patch kábel 1m LC-LC Duplex, OM3, 50/125µm, LSOH | 1 | ks | 7.7375 | 7.7375
C3.6 | PDU rozvodka | rozvodný panel 19", 6 x 230V Schuko, prepäťová ochrana a vypínač s podsvietením a s ochranou voči náhodnému odpojeniu zariadení, LED indikátor prepäťovej ochrany, sada skrutiek M6 s plávajúcimi maticami (4 ks) | 1 | ks | 24.125 | 24.125
C3.7 | Switch | DGS-1250-52X alebo ekvivalentný; minmálne požiadavky: 48 x 10/100/1000BASE-T 4 x 10G SFP+ ports Switching Capacity 176 Gbps, podpora L2 a L3 Lite funkcií - VLAN, Auto voice Vlan, agregácia liniek LACP, Spanning Tree protokoly STP, RSTP, MSTP, IP interfaces, IPv4/IPv6 statický routing, IPv6 Neighbor Discovery (ND), DHCP Server Screening / Snooping, 802.1x zabezpečenie, Access Control List (ACL), prevencia ARP Spoofing, Multicast Filtering. Minimálne duálny firmware a konfiguračný súbor. Možné ovládanie z intuitívneho webového rozhrania, pomocou SNMP príkazov alebo pomocou CLI príkazov (Telnet, konzola) a konfigurácia SNMP MIB pre podporu integrácie do vzdialeného NMS. Maximálna výška 1U a hĺbka 40 cm. Obmedzená doživotná záruka po registrácii | 1 | ks | 450 | 450 | V záujme zachovania kompatibility prenosu konfigurácie a interoperability s existujúcim riešením preferujeme sériu DGS alebo ekvivalentný systém.
C3.8 | Switch PoE | DGS-1250-28XMP alebo ekvivalentný; minmálne požiadavky: 24 x 10/100/1000BASE-T PoE 4 x 10G SFP+ ports, IEEE 802.3af/at, Switching Capacity 128 Gbps, podpora L2 a L3 Lite funkcií - VLAN, Auto voice Vlan, agregácia liniek LACP, Spanning Tree protokoly STP, RSTP, MSTP, IP interfaces, IPv4/IPv6 statický routing, IPv6 Neighbor Discovery (ND), DHCP Server Screening / Snooping, 802.1x zabezpečenie, Access Control List (ACL), prevencia ARP Spoofing, Multicast Filtering. Minimálne duálny firmware a konfiguračný súbor. Možné ovládanie z intuitívneho webového rozhrania, pomocou SNMP príkazov alebo pomocou CLI príkazov (Telnet, konzola) a konfigurácia SNMP MIB pre podporu integrácie do vzdialeného NMS. Maximálna výška 1U a hĺbka 40 cm. Obmedzená doživotná záruka po registrácii | 1 | ks | 470 | 470 | V záujme zachovania kompatibility prenosu konfigurácie a interoperability s existujúcim riešením preferujeme sériu DGS alebo ekvivalentný systém.
C3.9 | Sfp+ adapter | SFP+ modul kompatibilný so switchom, 10Gbit, optické rozhranie OM, 850nm | 1 | ks | 53.65 | 53.65
C3.10 | DAC | DAC kábel kompatibilný so switchom, dĺžka 1M; 10Gbit; SFP+ TO SFP+ PASSIVE M-M | 2 | ks | 57.475 | 28.7375
C3.11 | Patch panel | patch panel Cat 6A, pre ukončenie horizontálnej metalickej kabeláže, osadený s 24x cat6A konektorom | 3 | ks | 353.4375 | 117.8125
C3.12 | Patch kábel | patch kábel Cat 6A, STP, LSOH, čierny 1m LSOH | 72 | ks | 330.3 | 4.5875
C3.13 | Vyväzovací panel | Panel vyväzovací 1U 19" na horizontálne vedenie kabeláže v racku, plastové oká, oválné otvory umožňujú vedenie kabeláže skrz panel 5x40x80mm | 2 | ks | 29.9 | 14.95
[5 empty] | 2002.15 | bez DPH
C4 | Agregačný sieťový uzol blokov B+C 1. integrovaný do technológie v serverovni C122
C4.1 | Switch | DGS-1250-52X alebo ekvivalentný; minmálne požiadavky: 48 x 10/100/1000BASE-T 4 x 10G SFP+ ports Switching Capacity 176 Gbps, podpora L2 a L3 Lite funkcií - VLAN, Auto voice Vlan, agregácia liniek LACP, Spanning Tree protokoly STP, RSTP, MSTP, IP interfaces, IPv4/IPv6 statický routing, IPv6 Neighbor Discovery (ND), DHCP Server Screening / Snooping, 802.1x zabezpečenie, Access Control List (ACL), prevencia ARP Spoofing, Multicast Filtering. Minimálne duálny firmware a konfiguračný súbor. Možné ovládanie z intuitívneho webového rozhrania, pomocou SNMP príkazov alebo pomocou CLI príkazov (Telnet, konzola) a konfigurácia SNMP MIB pre podporu integrácie do vzdialeného NMS. Maximálna výška 1U a hĺbka 40 cm. Obmedzená doživotná záruka po registrácii | 1 | ks | 450 | 450 | V záujme zachovania kompatibility prenosu konfigurácie a interoperability s existujúcim riešením preferujeme sériu DGS alebo ekvivalentný systém.
C4.2 | Switch | DGS-1250-28X alebo ekvivalentný; minmálne požiadavky: 24 x 10/100/1000BASE-T 4 x 10G SFP+ ports, Switching Capacity 128 Gbps, podpora L2 a L3 Lite funkcií - VLAN, Auto voice Vlan, agregácia liniek LACP, Spanning Tree protokoly STP, RSTP, MSTP, IP interfaces, IPv4/IPv6 statický routing, IPv6 Neighbor Discovery (ND), DHCP Server Screening / Snooping, 802.1x zabezpečenie, Access Control List (ACL), prevencia ARP Spoofing, Multicast Filtering. Minimálne duálny firmware a konfiguračný súbor. Možné ovládanie z intuitívneho webového rozhrania, pomocou SNMP príkazov alebo pomocou CLI príkazov (Telnet, konzola) a konfigurácia SNMP MIB pre podporu integrácie do vzdialeného NMS. Maximálna výška 1U a hĺbka 40 cm, Obmedzená doživotná záruka po registrácii | 2 | ks | 500 | 250 | V záujme zachovania kompatibility prenosu konfigurácie a interoperability s existujúcim riešením preferujeme sériu DGS alebo ekvivalentný systém.
C4.3 | Switch PoE | DGS-1250-28XMP alebo ekvivalentný; minmálne požiadavky: 24 x 10/100/1000BASE-T PoE 4 x 10G SFP+ ports, IEEE 802.3af/at, Switching Capacity 128 Gbps, podpora L2 a L3 Lite funkcií - VLAN, Auto voice Vlan, agregácia liniek LACP, Spanning Tree protokoly STP, RSTP, MSTP, IP interfaces, IPv4/IPv6 statický routing, IPv6 Neighbor Discovery (ND), DHCP Server Screening / Snooping, 802.1x zabezpečenie, Access Control List (ACL), prevencia ARP Spoofing, Multicast Filtering. Minimálne duálny firmware a konfiguračný súbor. Možné ovládanie z intuitívneho webového rozhrania, pomocou SNMP príkazov alebo pomocou CLI príkazov (Telnet, konzola) a konfigurácia SNMP MIB pre podporu integrácie do vzdialeného NMS. Maximálna výška 1U a hĺbka 40 cm. Obmedzená doživotná záruka po registrácii | 2 | ks | 940 | 470 | V záujme zachovania kompatibility prenosu konfigurácie a interoperability s existujúcim riešením preferujeme sériu DGS alebo ekvivalentný systém.
C4.4 | Sfp+ adapter | SFP+ modul kompatibilný so switchom, 10Gbit, optické rozhranie OM, 850nm | 5 | ks | 268.25 | 53.65
C4.5 | DAC | DAC kábel kompatibilný so switchom, dĺžka 1M; 10Gbit; SFP+ TO SFP+ PASSIVE M-M | 5 | ks | 143.6875 | 28.7375
C4.6 | Patch panel | patch panel Cat 6A, pre ukončenie horizontálnej metalickej kabeláže, osadený s 24x cat6A konektorom | 2 | ks | 235.625 | 117.8125
C4.7 | Patch kábel | patch kábel Cat 6A, STP, LSOH, čierny 1m LSOH | 48 | ks | 220.2 | 4.5875
C4.8 | Vyväzovací panel | Panel vyväzovací 1U 19" na horizontálne vedenie kabeláže v racku, plastové oká, oválné otvory umožňujú vedenie kabeláže skrz panel 5x40x80mm | 2 | ks | 29.9 | 14.95
[5 empty] | 2787.6625 | bez DPH
C5 | Agregačný sieťový uzol bloku C - časť dielní
C5.1 | Rack | 12U 600*500 šedá RAL 7035, montáž na stenu, odnímateľná zadná stena, odnímateľné uzamykateľné bočné panely, 1 pár posuvných líšt, 1 dvere so zámkom a bezpečnostným sklom (EN 12150-1), GND/ zemniaca sada, nosnosť do 60KG | 1 | ks | 169.5625 | 169.5625
C5.2 | Opt ukončenie | optický patch panel pre 24 x SC-SC, LC-LC Duplex alebo LSH-LSH adaptérov, výsuvný s odnímateľným čelom s príslušenstvom na uloženie zvarov | 1 | ks | 41.2 | 41.2
C5.3 | Opt spojky | adaptér do optického patch panela LC-LC Duplex, OM3 | 2 | ks | 4.275 | 2.1375
C5.4 | Opt pigtail | pigtail LC, OM3 50/125µm 2m, LSOH bezhalogénová sekundárna ochrana 900 µm easystrip | 4 | ks | 9.05 | 2.2625
C5.5 | Opt patch | optický patch kábel 1m LC-LC Duplex, OM3, 50/125µm, LSOH | 1 | ks | 7.7375 | 7.7375
C5.6 | PDU rozvodka | rozvodný panel 19", 6 x 230V Schuko, prepäťová ochrana a vypínač s podsvietením a s ochranou voči náhodnému odpojeniu zariadení, LED indikátor prepäťovej ochrany, sada skrutiek M6 s plávajúcimi maticami (4 ks) | 1 | ks | 24.125 | 24.125
C5.7 | Switch | DGS-1250-28X alebo ekvivalentný; minmálne požiadavky: 24 x 10/100/1000BASE-T 4 x 10G SFP+ ports, Switching Capacity 128 Gbps, podpora L2 a L3 Lite funkcií - VLAN, Auto voice Vlan, agregácia liniek LACP, Spanning Tree protokoly STP, RSTP, MSTP, IP interfaces, IPv4/IPv6 statický routing, IPv6 Neighbor Discovery (ND), DHCP Server Screening / Snooping, 802.1x zabezpečenie, Access Control List (ACL), prevencia ARP Spoofing, Multicast Filtering. Minimálne duálny firmware a konfiguračný súbor. Možné ovládanie z intuitívneho webového rozhrania, pomocou SNMP príkazov alebo pomocou CLI príkazov (Telnet, konzola) a konfigurácia SNMP MIB pre podporu integrácie do vzdialeného NMS. Maximálna výška 1U a hĺbka 40 cm, Obmedzená doživotná záruka po registrácii | 1 | ks | 250 | 250 | V záujme zachovania kompatibility prenosu konfigurácie a interoperability s existujúcim riešením preferujeme sériu DGS alebo ekvivalentný systém.
C5.8 | Switch PoE | DGS-1250-28XMP alebo ekvivalentný; minmálne požiadavky: 24 x 10/100/1000BASE-T PoE 4 x 10G SFP+ ports, IEEE 802.3af/at, Switching Capacity 128 Gbps, podpora L2 a L3 Lite funkcií - VLAN, Auto voice Vlan, agregácia liniek LACP, Spanning Tree protokoly STP, RSTP, MSTP, IP interfaces, IPv4/IPv6 statický routing, IPv6 Neighbor Discovery (ND), DHCP Server Screening / Snooping, 802.1x zabezpečenie, Access Control List (ACL), prevencia ARP Spoofing, Multicast Filtering. Minimálne duálny firmware a konfiguračný súbor. Možné ovládanie z intuitívneho webového rozhrania, pomocou SNMP príkazov alebo pomocou CLI príkazov (Telnet, konzola) a konfigurácia SNMP MIB pre podporu integrácie do vzdialeného NMS. Maximálna výška 1U a hĺbka 40 cm. Obmedzená doživotná záruka po registrácii | 1 | ks | 470 | 470 | V záujme zachovania kompatibility prenosu konfigurácie a interoperability s existujúcim riešením preferujeme sériu DGS alebo ekvivalentný systém.
C5.9 | Sfp+ adapter | SFP+ modul kompatibilný so switchom, 10Gbit, optické rozhranie OM, 850nm | 1 | ks | 53.65 | 53.65
C5.10 | DAC | DAC kábel kompatibilný so switchom, dĺžka 1M; 10Gbit; SFP+ TO SFP+ PASSIVE M-M | 2 | ks | 57.475 | 28.7375
C5.11 | Patch panel | patch panel Cat 6A, pre ukončenie horizontálnej metalickej kabeláže, osadený s 24x cat6A konektorom | 2 | ks | 235.625 | 117.8125
C5.12 | Patch kábel | patch kábel Cat 6A, STP, LSOH, čierny 1m LSOH | 48 | ks | 220.2 | 4.5875
C5.13 | Vyväzovací panel | Panel vyväzovací 1U 19" na horizontálne vedenie kabeláže v racku, plastové oká, oválné otvory umožňujú vedenie kabeláže skrz panel 5x40x80mm | 2 | ks | 29.9 | 14.95
[5 empty] | 1572.8 | bez DPH
C6 | Agregačný sieťový uzol bloku D s freezónou
C6.1 | Rack | 18U 600*500 šedá RAL 7035, montáž na stenu, odnímateľná zadná stena, odnímateľné uzamykateľné bočné panely, 1 pár posuvných líšt, 1 dvere so zámkom a bezpečnostným sklom (EN 12150-1), GND/ zemniaca sada, nosnosť do 60KG | 1 | ks | 205.4375 | 205.4375
C6.2 | Opt ukončenie | optický distribučný box pre 4 x SC-SC, LC-LC Duplex, priechodka PG 11 (2 ks), čierna RAL9005, 155x155x40mm | 1 | ks | 23.9625 | 23.9625
C6.3 | Opt spojky | adaptér do optického patch panela LC-LC Duplex, OM3 | 2 | ks | 4.275 | 2.1375
C6.4 | Opt pigtail | pigtail LC, OM3 50/125µm 2m, LSOH bezhalogénová sekundárna ochrana 900 µm easystrip | 4 | ks | 9.05 | 2.2625
C6.5 | Opt patch | optický patch kábel 1m LC-LC Duplex, OM3, 50/125µm, LSOH | 1 | ks | 7.7375 | 7.7375
C6.6 | PDU rozvodka | rozvodný panel 19", 6 x 230V Schuko, prepäťová ochrana a vypínač s podsvietením a s ochranou voči náhodnému odpojeniu zariadení, LED indikátor prepäťovej ochrany, sada skrutiek M6 s plávajúcimi maticami (4 ks) | 1 | ks | 24.125 | 24.125
C6.7 | Switch | DGS-1250-52X alebo ekvivalentný; minmálne požiadavky: 48 x 10/100/1000BASE-T 4 x 10G SFP+ ports Switching Capacity 176 Gbps, podpora L2 a L3 Lite funkcií - VLAN, Auto voice Vlan, agregácia liniek LACP, Spanning Tree protokoly STP, RSTP, MSTP, IP interfaces, IPv4/IPv6 statický routing, IPv6 Neighbor Discovery (ND), DHCP Server Screening / Snooping, 802.1x zabezpečenie, Access Control List (ACL), prevencia ARP Spoofing, Multicast Filtering. Minimálne duálny firmware a konfiguračný súbor. Možné ovládanie z intuitívneho webového rozhrania, pomocou SNMP príkazov alebo pomocou CLI príkazov (Telnet, konzola) a konfigurácia SNMP MIB pre podporu integrácie do vzdialeného NMS. Maximálna výška 1U a hĺbka 40 cm. Obmedzená doživotná záruka po registrácii | 2 | ks | 900 | 450 | V záujme zachovania kompatibility prenosu konfigurácie a interoperability s existujúcim riešením preferujeme sériu DGS alebo ekvivalentný systém.
C6.8 | Switch PoE | DGS-1250-28XMP alebo ekvivalentný; minmálne požiadavky: 24 x 10/100/1000BASE-T PoE 4 x 10G SFP+ ports, IEEE 802.3af/at, Switching Capacity 128 Gbps, podpora L2 a L3 Lite funkcií - VLAN, Auto voice Vlan, agregácia liniek LACP, Spanning Tree protokoly STP, RSTP, MSTP, IP interfaces, IPv4/IPv6 statický routing, IPv6 Neighbor Discovery (ND), DHCP Server Screening / Snooping, 802.1x zabezpečenie, Access Control List (ACL), prevencia ARP Spoofing, Multicast Filtering. Minimálne duálny firmware a konfiguračný súbor. Možné ovládanie z intuitívneho webového rozhrania, pomocou SNMP príkazov alebo pomocou CLI príkazov (Telnet, konzola) a konfigurácia SNMP MIB pre podporu integrácie do vzdialeného NMS. Maximálna výška 1U a hĺbka 40 cm. Obmedzená doživotná záruka po registrácii | 1 | ks | 470 | 470 | V záujme zachovania kompatibility prenosu konfigurácie a interoperability s existujúcim riešením preferujeme sériu DGS alebo ekvivalentný systém.
C6.9 | Sfp+ adapter | SFP+ modul kompatibilný so switchom, 10Gbit, optické rozhranie OM, 850nm | 1 | ks | 53.65 | 53.65
C6.10 | DAC | DAC kábel kompatibilný so switchom, dĺžka 1M; 10Gbit; SFP+ TO SFP+ PASSIVE M-M | 3 | ks | 86.2125 | 28.7375
C6.11 | Patch panel | patch panel Cat 6A, pre ukončenie horizontálnej metalickej kabeláže, osadený s 24x cat6A konektorom | 5 | ks | 589.0625 | 117.8125
C6.12 | Patch kábel | patch kábel Cat 6A, STP, LSOH, čierny 1m LSOH | 120 | ks | 550.5 | 4.5875
C6.13 | Vyväzovací panel | Panel vyväzovací 1U 19" na horizontálne vedenie kabeláže v racku, plastové oká, oválné otvory umožňujú vedenie kabeláže skrz panel 5x40x80mm | 4 | ks | 59.8 | 14.95
[5 empty] | 2983.8125 | bez DPH
C7 | Agregačný sieťový uzol vestibulu pre CCTV a wifi zariadenia
C7.1 | Rack | 9U 600*500 šedá RAL 7035, montáž na stenu, odnímateľná zadná stena, odnímateľné uzamykateľné bočné panely, 1 pár posuvných líšt, 1 dvere so zámkom a bezpečnostným sklom (EN 12150-1), GND/ zemniaca sada, nosnosť do 60KG | 1 | ks | 153.925 | 153.925
C7.2 | Opt ukončenie | optický distribučný box pre 4 x SC-SC, LC-LC Duplex, priechodka PG 11 (2 ks), čierna RAL9005, 155x155x40mm | 1 | ks | 23.9625 | 23.9625
C7.3 | Opt spojky | adaptér do optického patch panela LC-LC Duplex, OM3 | 2 | ks | 4.275 | 2.1375
C7.4 | Opt pigtail | pigtail LC, OM3 50/125µm 2m, LSOH bezhalogénová sekundárna ochrana 900 µm easystrip | 4 | ks | 9.05 | 2.2625
C7.5 | Opt patch | optický patch kábel 1m LC-LC Duplex, OM3, 50/125µm, LSOH | 1 | ks | 7.7375 | 7.7375
C7.6 | PDU rozvodka | rozvodný panel 19", 6 x 230V Schuko, prepäťová ochrana a vypínač s podsvietením a s ochranou voči náhodnému odpojeniu zariadení, LED indikátor prepäťovej ochrany, sada skrutiek M6 s plávajúcimi maticami (4 ks) | 1 | ks | 24.125 | 24.125
C7.7 | Switch PoE | DGS-1250-28XMP alebo ekvivalentný; minmálne požiadavky: 24 x 10/100/1000BASE-T PoE 4 x 10G SFP+ ports, IEEE 802.3af/at, Switching Capacity 128 Gbps, podpora L2 a L3 Lite funkcií - VLAN, Auto voice Vlan, agregácia liniek LACP, Spanning Tree protokoly STP, RSTP, MSTP, IP interfaces, IPv4/IPv6 statický routing, IPv6 Neighbor Discovery (ND), DHCP Server Screening / Snooping, 802.1x zabezpečenie, Access Control List (ACL), prevencia ARP Spoofing, Multicast Filtering. Minimálne duálny firmware a konfiguračný súbor. Možné ovládanie z intuitívneho webového rozhrania, pomocou SNMP príkazov alebo pomocou CLI príkazov (Telnet, konzola) a konfigurácia SNMP MIB pre podporu integrácie do vzdialeného NMS. Maximálna výška 1U a hĺbka 40 cm. Obmedzená doživotná záruka po registrácii | 1 | ks | 470 | 470 | V záujme zachovania kompatibility prenosu konfigurácie a interoperability s existujúcim riešením preferujeme sériu DGS alebo ekvivalentný systém.
C7.8 | Sfp+ adapter | SFP+ modul kompatibilný so switchom, 10Gbit, optické rozhranie OM, 850nm | 1 | ks | 53.65 | 53.65
C7.9 | Patch panel | patch panel Cat 6A, pre ukončenie horizontálnej metalickej kabeláže, osadený s 24x cat6A konektorom | 1 | ks | 117.8125 | 117.8125
C7.10 | Patch kábel | patch kábel Cat 6A, STP, LSOH, čierny 0,5m LSOH | 24 | ks | 103.5 | 4.3125
C7.11 | Vyväzovací panel | Panel vyväzovací 1U 19" na horizontálne vedenie kabeláže v racku, plastové oká, oválné otvory umožňujú vedenie kabeláže skrz panel 5x40x80mm | 1 | ks | 14.95 | 14.95
[5 empty] | 982.9875 | bez DPH

## D- odborné PC učebne - uzly
|  | SPŠ Jozefa Murgaša |  |  |  |  | Dátové uzly odborných učební modernizácia školskej infraštruktúry
časť | druh | popis | mn. | bal. | CELKOM CENA | JEDN.CENA bez DPH | poznámka
D5 | Odborná PC učebňa, uzlol - C-032
D5.1 | Rack | 6U 600*500 šedá RAL 7035, montáž na stenu, odnímateľná zadná stena, odnímateľné uzamykateľné bočné panely, 1 pár posuvných líšt, 1 dvere so zámkom a bezpečnostným sklom (EN 12150-1), GND/ zemniaca sada, nosnosť do 60KG | 1 | ks | 142.5 | 142.5
D5.2 | Patch panel | patch panel Cat 6A, pre ukončenie horizontálnej metalickej kabeláže, osadený s 24x cat6A konektorom | 2 | ks | 235.625 | 117.8125
D5.3 | Patch kábel | patch kábel Cat 6A, STP, LSOH, čierny 0,5m LSOH | 40 | ks | 172.5 | 4.3125
D5.4 | Opt ukončenie | optický distribučný box pre 4 x SC-SC, LC-LC Duplex, priechodka PG 11 (2 ks), čierna RAL9005, 155x155x40mm | 1 | ks | 23.9625 | 23.9625
D5.5 | Opt spojky | adaptér do optického patch panela LC-LC Duplex, OM3 | 2 | ks | 4.275 | 2.1375
D5.6 | Opt pigtail | pigtail LC, OM3 50/125µm 2m, LSOH bezhalogénová sekundárna ochrana 900 µm easystrip | 4 | ks | 9.05 | 2.2625
D5.7 | Opt patch | optický patch kábel 1m LC-LC Duplex, OM3, 50/125µm, LSOH | 1 | ks | 7.7375 | 7.7375
D5.8 | PDU rozvodka | rozvodný panel 19", 6 x 230V Schuko, prepäťová ochrana a vypínač s podsvietením a s ochranou voči náhodnému odpojeniu zariadení, LED indikátor prepäťovej ochrany, sada skrutiek M6 s plávajúcimi maticami (4 ks) | 1 | ks | 24.125 | 24.125
D5.9 | Switch | DGS-1250-52X alebo ekvivalentný; minmálne požiadavky: 48 x 10/100/1000BASE-T 4 x 10G SFP+ ports Switching Capacity 176 Gbps, podpora L2 a L3 Lite funkcií - VLAN, Auto voice Vlan, agregácia liniek LACP, Spanning Tree protokoly STP, RSTP, MSTP, IP interfaces, IPv4/IPv6 statický routing, IPv6 Neighbor Discovery (ND), DHCP Server Screening / Snooping, 802.1x zabezpečenie, Access Control List (ACL), prevencia ARP Spoofing, Multicast Filtering. Minimálne duálny firmware a konfiguračný súbor. Možné ovládanie z intuitívneho webového rozhrania, pomocou SNMP príkazov alebo pomocou CLI príkazov (Telnet, konzola) a konfigurácia SNMP MIB pre podporu integrácie do vzdialeného NMS. Maximálna výška 1U a hĺbka 40 cm. Obmedzená doživotná záruka po registrácii | 1 | ks | 450 | 450 | V záujme zachovania kompatibility prenosu konfigurácie a interoperability s existujúcim riešením preferujeme sériu DGS alebo ekvivalentný systém.
D5.10 | Sfp+ adapter | SFP+ modul kompatibilný so switchom, 10Gbit, optické rozhranie OM, 850nm | 1 | ks | 53.65 | 53.65
D6 | Odborná PC učebňa, uzlol - B-104
D6.1 | Rack | 6U 600*500 šedá RAL 7035, montáž na stenu, odnímateľná zadná stena, odnímateľné uzamykateľné bočné panely, 1 pár posuvných líšt, 1 dvere so zámkom a bezpečnostným sklom (EN 12150-1), GND/ zemniaca sada, nosnosť do 60KG | 1 | ks | 142.5 | 142.5
D6.2 | Patch panel | patch panel Cat 6A, pre ukončenie horizontálnej metalickej kabeláže, osadený s 24x cat6A konektorom | 2 | ks | 235.625 | 117.8125
D6.3 | Patch kábel | patch kábel Cat 6A, STP, LSOH, čierny 0,5m LSOH | 40 | ks | 172.5 | 4.3125
D6.4 | Opt ukončenie | optický distribučný box pre 4 x SC-SC, LC-LC Duplex, priechodka PG 11 (2 ks), čierna RAL9005, 155x155x40mm | 1 | ks | 23.9625 | 23.9625
D6.5 | Opt spojky | adaptér do optického patch panela LC-LC Duplex, OM3 | 2 | ks | 4.275 | 2.1375
D6.6 | Opt pigtail | pigtail LC, OM3 50/125µm 2m, LSOH bezhalogénová sekundárna ochrana 900 µm easystrip | 4 | ks | 9.05 | 2.2625
D6.7 | Opt patch | optický patch kábel 1m LC-LC Duplex, OM3, 50/125µm, LSOH | 1 | ks | 7.7375 | 7.7375
D6.8 | PDU rozvodka | rozvodný panel 19", 6 x 230V Schuko, prepäťová ochrana a vypínač s podsvietením a s ochranou voči náhodnému odpojeniu zariadení, LED indikátor prepäťovej ochrany, sada skrutiek M6 s plávajúcimi maticami (4 ks) | 1 | ks | 24.125 | 24.125
D6.9 | Switch | DGS-1250-52X alebo ekvivalentný; minmálne požiadavky: 48 x 10/100/1000BASE-T 4 x 10G SFP+ ports Switching Capacity 176 Gbps, podpora L2 a L3 Lite funkcií - VLAN, Auto voice Vlan, agregácia liniek LACP, Spanning Tree protokoly STP, RSTP, MSTP, IP interfaces, IPv4/IPv6 statický routing, IPv6 Neighbor Discovery (ND), DHCP Server Screening / Snooping, 802.1x zabezpečenie, Access Control List (ACL), prevencia ARP Spoofing, Multicast Filtering. Minimálne duálny firmware a konfiguračný súbor. Možné ovládanie z intuitívneho webového rozhrania, pomocou SNMP príkazov alebo pomocou CLI príkazov (Telnet, konzola) a konfigurácia SNMP MIB pre podporu integrácie do vzdialeného NMS. Maximálna výška 1U a hĺbka 40 cm. Obmedzená doživotná záruka po registrácii | 1 | ks | 450 | 450 | V záujme zachovania kompatibility prenosu konfigurácie a interoperability s existujúcim riešením preferujeme sériu DGS alebo ekvivalentný systém.
D6.10 | Sfp+ adapter | SFP+ modul kompatibilný so switchom, 10Gbit, optické rozhranie OM, 850nm | 1 | ks | 53.65 | 53.65
D8 | Odborná PC učebňa, uzlol - C-025
D8.1 | Rack | 6U 600*500 šedá RAL 7035, montáž na stenu, odnímateľná zadná stena, odnímateľné uzamykateľné bočné panely, 1 pár posuvných líšt, 1 dvere so zámkom a bezpečnostným sklom (EN 12150-1), GND/ zemniaca sada, nosnosť do 60KG | 1 | ks | 142.5 | 142.5
D8.2 | Patch panel | patch panel Cat 6A, pre ukončenie horizontálnej metalickej kabeláže, osadený s 24x cat6A konektorom | 2 | ks | 235.625 | 117.8125
D8.3 | Patch kábel | patch kábel Cat 6A, STP, LSOH, čierny 0,5m LSOH | 40 | ks | 172.5 | 4.3125
D8.4 | Opt ukončenie | optický distribučný box pre 4 x SC-SC, LC-LC Duplex, priechodka PG 11 (2 ks), čierna RAL9005, 155x155x40mm | 1 | ks | 23.9625 | 23.9625
D8.5 | Opt spojky | adaptér do optického patch panela LC-LC Duplex, OM3 | 2 | ks | 4.275 | 2.1375
D8.6 | Opt pigtail | pigtail LC, OM3 50/125µm 2m, LSOH bezhalogénová sekundárna ochrana 900 µm easystrip | 4 | ks | 9.05 | 2.2625
D8.7 | Opt patch | optický patch kábel 1m LC-LC Duplex, OM3, 50/125µm, LSOH | 1 | ks | 7.7375 | 7.7375
D8.8 | PDU rozvodka | rozvodný panel 19", 6 x 230V Schuko, prepäťová ochrana a vypínač s podsvietením a s ochranou voči náhodnému odpojeniu zariadení, LED indikátor prepäťovej ochrany, sada skrutiek M6 s plávajúcimi maticami (4 ks) | 1 | ks | 24.125 | 24.125
D8.9 | Switch | DGS-1250-52X alebo ekvivalentný; minmálne požiadavky: 48 x 10/100/1000BASE-T 4 x 10G SFP+ ports Switching Capacity 176 Gbps, podpora L2 a L3 Lite funkcií - VLAN, Auto voice Vlan, agregácia liniek LACP, Spanning Tree protokoly STP, RSTP, MSTP, IP interfaces, IPv4/IPv6 statický routing, IPv6 Neighbor Discovery (ND), DHCP Server Screening / Snooping, 802.1x zabezpečenie, Access Control List (ACL), prevencia ARP Spoofing, Multicast Filtering. Minimálne duálny firmware a konfiguračný súbor. Možné ovládanie z intuitívneho webového rozhrania, pomocou SNMP príkazov alebo pomocou CLI príkazov (Telnet, konzola) a konfigurácia SNMP MIB pre podporu integrácie do vzdialeného NMS. Maximálna výška 1U a hĺbka 40 cm. Obmedzená doživotná záruka po registrácii | 1 | ks | 450 | 450 | V záujme zachovania kompatibility prenosu konfigurácie a interoperability s existujúcim riešením preferujeme sériu DGS alebo ekvivalentný systém.
D8.10 | Sfp+ adapter | SFP+ modul kompatibilný so switchom, 10Gbit, optické rozhranie OM, 850nm | 1 | ks | 53.65 | 53.65
D9 | Odborná PC učebňa, uzlol - C-101
D9.1 | Rack | 6U 600*500 šedá RAL 7035, montáž na stenu, odnímateľná zadná stena, odnímateľné uzamykateľné bočné panely, 1 pár posuvných líšt, 1 dvere so zámkom a bezpečnostným sklom (EN 12150-1), GND/ zemniaca sada, nosnosť do 60KG | 1 | ks | 142.5 | 142.5
D9.2 | Patch panel | patch panel Cat 6A, pre ukončenie horizontálnej metalickej kabeláže, osadený s 24x cat6A konektorom | 2 | ks | 235.625 | 117.8125
D9.3 | Patch kábel | patch kábel Cat 6A, STP, LSOH, čierny 0,5m LSOH | 40 | ks | 172.5 | 4.3125
D9.4 | Opt ukončenie | optický distribučný box pre 4 x SC-SC, LC-LC Duplex, priechodka PG 11 (2 ks), čierna RAL9005, 155x155x40mm | 1 | ks | 23.9625 | 23.9625
D9.5 | Opt spojky | adaptér do optického patch panela LC-LC Duplex, OM3 | 2 | ks | 4.275 | 2.1375
D9.6 | Opt pigtail | pigtail LC, OM3 50/125µm 2m, LSOH bezhalogénová sekundárna ochrana 900 µm easystrip | 4 | ks | 9.05 | 2.2625
D9.7 | Opt patch | optický patch kábel 1m LC-LC Duplex, OM3, 50/125µm, LSOH | 1 | ks | 7.7375 | 7.7375
D9.8 | PDU rozvodka | rozvodný panel 19", 6 x 230V Schuko, prepäťová ochrana a vypínač s podsvietením a s ochranou voči náhodnému odpojeniu zariadení, LED indikátor prepäťovej ochrany, sada skrutiek M6 s plávajúcimi maticami (4 ks) | 1 | ks | 24.125 | 24.125
D9.9 | Switch | DGS-1250-52X alebo ekvivalentný; minmálne požiadavky: 48 x 10/100/1000BASE-T 4 x 10G SFP+ ports Switching Capacity 176 Gbps, podpora L2 a L3 Lite funkcií - VLAN, Auto voice Vlan, agregácia liniek LACP, Spanning Tree protokoly STP, RSTP, MSTP, IP interfaces, IPv4/IPv6 statický routing, IPv6 Neighbor Discovery (ND), DHCP Server Screening / Snooping, 802.1x zabezpečenie, Access Control List (ACL), prevencia ARP Spoofing, Multicast Filtering. Minimálne duálny firmware a konfiguračný súbor. Možné ovládanie z intuitívneho webového rozhrania, pomocou SNMP príkazov alebo pomocou CLI príkazov (Telnet, konzola) a konfigurácia SNMP MIB pre podporu integrácie do vzdialeného NMS. Maximálna výška 1U a hĺbka 40 cm. Obmedzená doživotná záruka po registrácii | 1 | ks | 450 | 450 | V záujme zachovania kompatibility prenosu konfigurácie a interoperability s existujúcim riešením preferujeme sériu DGS alebo ekvivalentný systém.
D9.10 | Sfp+ adapter | SFP+ modul kompatibilný so switchom, 10Gbit, optické rozhranie OM, 850nm | 1 | ks | 53.65 | 53.65
D10 | Odborná PC učebňa, uzlol - B-107
D10.1 | Rack | 6U 600*500 šedá RAL 7035, montáž na stenu, odnímateľná zadná stena, odnímateľné uzamykateľné bočné panely, 1 pár posuvných líšt, 1 dvere so zámkom a bezpečnostným sklom (EN 12150-1), GND/ zemniaca sada, nosnosť do 60KG | 1 | ks | 142.5 | 142.5
D10.2 | Patch panel | patch panel Cat 6A, pre ukončenie horizontálnej metalickej kabeláže, osadený s 24x cat6A konektorom | 2 | ks | 235.625 | 117.8125
D10.3 | Patch kábel | patch kábel Cat 6A, STP, LSOH, čierny 0,5m LSOH | 40 | ks | 172.5 | 4.3125
D10.4 | Opt ukončenie | optický distribučný box pre 4 x SC-SC, LC-LC Duplex, priechodka PG 11 (2 ks), čierna RAL9005, 155x155x40mm | 1 | ks | 23.9625 | 23.9625
D10.5 | Opt spojky | adaptér do optického patch panela LC-LC Duplex, OM3 | 2 | ks | 4.275 | 2.1375
D10.6 | Opt pigtail | pigtail LC, OM3 50/125µm 2m, LSOH bezhalogénová sekundárna ochrana 900 µm easystrip | 4 | ks | 9.05 | 2.2625
D10.7 | Opt patch | optický patch kábel 1m LC-LC Duplex, OM3, 50/125µm, LSOH | 1 | ks | 7.7375 | 7.7375
D10.8 | PDU rozvodka | rozvodný panel 19", 6 x 230V Schuko, prepäťová ochrana a vypínač s podsvietením a s ochranou voči náhodnému odpojeniu zariadení, LED indikátor prepäťovej ochrany, sada skrutiek M6 s plávajúcimi maticami (4 ks) | 1 | ks | 24.125 | 24.125
D10.9 | Switch | DGS-1250-52X alebo ekvivalentný; minmálne požiadavky: 48 x 10/100/1000BASE-T 4 x 10G SFP+ ports Switching Capacity 176 Gbps, podpora L2 a L3 Lite funkcií - VLAN, Auto voice Vlan, agregácia liniek LACP, Spanning Tree protokoly STP, RSTP, MSTP, IP interfaces, IPv4/IPv6 statický routing, IPv6 Neighbor Discovery (ND), DHCP Server Screening / Snooping, 802.1x zabezpečenie, Access Control List (ACL), prevencia ARP Spoofing, Multicast Filtering. Minimálne duálny firmware a konfiguračný súbor. Možné ovládanie z intuitívneho webového rozhrania, pomocou SNMP príkazov alebo pomocou CLI príkazov (Telnet, konzola) a konfigurácia SNMP MIB pre podporu integrácie do vzdialeného NMS. Maximálna výška 1U a hĺbka 40 cm. Obmedzená doživotná záruka po registrácii | 1 | ks | 450 | 450 | V záujme zachovania kompatibility prenosu konfigurácie a interoperability s existujúcim riešením preferujeme sériu DGS alebo ekvivalentný systém.
D10.10 | Sfp+ adapter | SFP+ modul kompatibilný so switchom, 10Gbit, optické rozhranie OM, 850nm | 1 | ks | 53.65 | 53.65