## Rekapitulace stavby
Export Komplet | [24 empty] | VZ | 2.0 | ZAMOK |  |  |  |  | False | False | {f8250fac-061e-4e9f-85f2-fbb01d972c78}
[31 empty] | 0,01 | 21
[31 empty] | 0,01 | 15
|  | REKAPITULACE STAVBY | [15 empty] | v --- níže se nacházejí doplnkové a pomocné údaje k sestavám --- v | [11 empty] | Návod na vyplnění | 0,001
|  | Kód: |  |  |  |  | N7222022p | [22 empty] | Měnit lze pouze buňky se žlutým podbarvením! 1) v Rekapitulaci stavby vyplňte údaje o Uchazeči (přenesou se do ostatních sestav i v jiných listech) 2) na vybraných listech vyplňte v sestavě Soupis prací ceny u položek | 0,01
|  | Stavba: |  |  |  |  | Domov pro seniory, Šternberk | [23 empty] | 0,01
|  | KSO: | [11 empty] | CC-CZ: | [16 empty] | 0,01
|  | Místo: | [11 empty] | Datum: |  | 30. 6. 2022 | [14 empty] | 0,01
0,01
|  | Zadavatel: | [11 empty] | IČ: |  | 00299529 | [14 empty] | 0,01
|  |  | Město Šternberk, Horní náměstí 16, 785 01 | [10 empty] | DIČ: | [16 empty] | 0,01
0,01
|  | Uchazeč: | [11 empty] | IČ: |  | Vyplň údaj | [14 empty] | 0,01
|  |  | Vyplň údaj | [10 empty] | DIČ: |  | Vyplň údaj | [14 empty] | 0,01
False
|  | Projektant: | [11 empty] | IČ: |  | 03198057 | [14 empty] | False
|  |  | masparti s.r.o., Dvorská 960/13,785 01 Šternberk | [10 empty] | DIČ: | [16 empty] | True
0,01
|  | Zpracovatel: | [11 empty] | IČ: | [16 empty] | 0,01
[14 empty] | DIČ: | [16 empty] | False
Poznámka:
Soupis prací je sestaven s využitím Cenové soustavy ÚRS. Položky, které pochází z této cenové soustavy, jsou ve sloupci 'Cenová soustava' označeny popisem 'CS ÚRS' a úrovní příslušného kalendářního pololetí. Veškeré další informace vymezující popis a podmínky použití těchto položek z Cenové soustavy, které nejsou uvedeny přímo v soupisu prací, jsou neomezeně dálkově k dispozici na webu podminky.urs.cz.
|  | Cena bez DPH | [11 empty] | 0
[8 empty] | Sazba daně |  | Základ daně |  |  |  | Výše daně
|  | DPH |  | základní |  |  |  | 21% |  | 0 |  |  |  | 0
|  |  |  | snížená |  |  |  | 15% |  | 0 |  |  |  | 0
|  |  |  | zákl. přenesená |  |  |  | 21% |  | 0 |  |  |  | 0
|  |  |  | sníž. přenesená |  |  |  | 15% |  | 0 |  |  |  | 0
|  |  |  | nulová |  |  |  | 0% |  | 0 |  |  |  | 0
|  | Cena s DPH | [6 empty] | v |  | CZK |  |  | 0
REKAPITULACE OBJEKTŮ STAVBY A SOUPISŮ PRACÍ
| Kód: | [6 empty] | N7222022p
| Stavba: | [6 empty] | Domov pro seniory, Šternberk
| Místo: | [11 empty] | Datum: |  | 30. 6. 2022
| Zadavatel: | [6 empty] | Město Šternberk, Horní náměstí 16, 785 01 |  |  |  |  | Projektant: |  | masparti s.r.o., Dvorská 960/13,785 01 Šternberk |  |  | Informatívní údaje z listů zakázek
| Uchazeč: | [11 empty] | Zpracovatel:
| Kód |  |  |  | Popis | [6 empty] | Cena bez DPH [CZK] |  |  |  | Cena s DPH [CZK] | Typ | z toho Ostat. náklady [CZK] | DPH [CZK] | Normohodiny [h] | DPH základní [CZK] | DPH snížená [CZK] | DPH základní přenesená [CZK] | DPH snížená přenesená [CZK] | Základna DPH základní | Základna DPH snížená | Základna DPH zákl. přenesená | Základna DPH sníž. přenesená | Základna DPH nulová
| Náklady stavby celkem | [10 empty] | 0 |  |  |  | 0 |  | 0 | 0 | 0 | 0 | 0 | 0 | 0 | 0 | 0 | 0 | 0 | 0 |  | D | 0 | ###NOIMPORT### | IMPORT | {f8250fac-061e-4e9f-85f2-fbb01d972c78} | {00000000-0000-0000-0000-000000000000}
|  | SO 00 |  |  |  | Příprava území | [5 empty] | 0 |  |  |  | 0 | STA | 0 | 0 | 0 | 0 | 0 | 0 | 0 | 0 | 0 | 0 | 0 | 0 |  | D | 1 | ###NOIMPORT### | IMPORT | {f1e4bc4c-226c-4b47-aefb-2f2fc3b0b6f6} | {f8250fac-061e-4e9f-85f2-fbb01d972c78} | 1
/ |  |  | SO 001 |  |  |  | Kácení dřevin |  |  |  |  | 0 |  |  |  | 0 | Soupis | 0 | 0 | 0 | 0 | 0 | 0 | 0 | 0 | 0 | 0 | 0 | 0 |  |  | 2 |  | IMPORT | {60783ca4-06f8-42fa-bc63-73f4dadbac74} | {f1e4bc4c-226c-4b47-aefb-2f2fc3b0b6f6}
/ |  |  | SO 002 |  |  |  | Staveništní komunikace |  |  |  |  | 0 |  |  |  | 0 | Soupis | 0 | 0 | 0 | 0 | 0 | 0 | 0 | 0 | 0 | 0 | 0 | 0 |  |  | 2 |  | IMPORT | {a0d791d4-9740-45bb-9ecb-0fb7d636ccc3} | {f1e4bc4c-226c-4b47-aefb-2f2fc3b0b6f6}
/ |  |  | SO 003 |  |  |  | Demolice |  |  |  |  | 0 |  |  |  | 0 | Soupis | 0 | 0 | 0 | 0 | 0 | 0 | 0 | 0 | 0 | 0 | 0 | 0 |  |  | 2 |  | IMPORT | {68080c82-aa50-499c-8ba4-acd1356c3d08} | {f1e4bc4c-226c-4b47-aefb-2f2fc3b0b6f6}
/ |  |  | SO 004 |  |  |  | Hrubé zemní práce |  |  |  |  | 0 |  |  |  | 0 | Soupis | 0 | 0 | 0 | 0 | 0 | 0 | 0 | 0 | 0 | 0 | 0 | 0 |  |  | 2 |  | IMPORT | {32e4a356-83d2-48aa-bc17-ed29a69e4507} | {f1e4bc4c-226c-4b47-aefb-2f2fc3b0b6f6}
|  | SO 01 |  |  |  | Domov pro seniory - architektonicko stavební řešení | [5 empty] | 0 |  |  |  | 0 | STA | 0 | 0 | 0 | 0 | 0 | 0 | 0 | 0 | 0 | 0 | 0 | 0 |  | D | 1 | ###NOIMPORT### | IMPORT | {c83c65cb-42b8-410c-9e4f-fc99a1c93ee3} | {f8250fac-061e-4e9f-85f2-fbb01d972c78} | 1
/ |  |  | 011 |  |  |  | Hrubá stavba |  |  |  |  | 0 |  |  |  | 0 | Soupis | 0 | 0 | 0 | 0 | 0 | 0 | 0 | 0 | 0 | 0 | 0 | 0 |  |  | 2 |  | IMPORT | {12a781cc-a3bb-47ca-8fca-76341d45a086} | {c83c65cb-42b8-410c-9e4f-fc99a1c93ee3}
/ |  |  | 012 |  |  |  | Dokončovací práce |  |  |  |  | 0 |  |  |  | 0 | Soupis | 0 | 0 | 0 | 0 | 0 | 0 | 0 | 0 | 0 | 0 | 0 | 0 |  |  | 2 |  | IMPORT | {f8dc4606-5054-42d9-af5c-a1a3e04cf5ca} | {c83c65cb-42b8-410c-9e4f-fc99a1c93ee3}
|  |  | 013 |  |  |  | Elektromontážní práce |  |  |  |  | 0 |  |  |  | 0 | Soupis | 0 | 0 | 0 | 0 | 0 | 0 | 0 | 0 | 0 | 0 | 0 | 0 |  | D | 2 |  | IMPORT | {79ecf903-7779-4458-8332-2d1bd44bb082} | {c83c65cb-42b8-410c-9e4f-fc99a1c93ee3}
/ |  |  |  | 013 |  |  |  | Elektromontážní práce |  |  |  | 0 |  |  |  | 0 | Soupis | 0 | 0 | 0 | 0 | 0 | 0 | 0 | 0 | 0 | 0 | 0 | 0 |  |  | 3 | ###NOINSERT### | IMPORT | {79ecf903-7779-4458-8332-2d1bd44bb082} | {c83c65cb-42b8-410c-9e4f-fc99a1c93ee3}
/ |  |  |  | 0131 |  |  |  | Svítidla |  |  |  | 0 |  |  |  | 0 | Soupis | 0 | 0 | 0 | 0 | 0 | 0 | 0 | 0 | 0 | 0 | 0 | 0 |  |  | 3 |  | IMPORT | {a8616744-bc92-454b-98fd-8cb61429ea82} | {79ecf903-7779-4458-8332-2d1bd44bb082}
/ |  |  | 014 |  |  |  | Vzduchotechnika |  |  |  |  | 0 |  |  |  | 0 | Soupis | 0 | 0 | 0 | 0 | 0 | 0 | 0 | 0 | 0 | 0 | 0 | 0 |  |  | 2 |  | IMPORT | {705fa910-b258-4970-b6b0-1f9a6bf02e7a} | {c83c65cb-42b8-410c-9e4f-fc99a1c93ee3}
/ |  |  | 015 |  |  |  | MaR |  |  |  |  | 0 |  |  |  | 0 | Soupis | 0 | 0 | 0 | 0 | 0 | 0 | 0 | 0 | 0 | 0 | 0 | 0 |  |  | 2 |  | IMPORT | {8df751d8-3820-443a-b2b5-b01a77f3501b} | {c83c65cb-42b8-410c-9e4f-fc99a1c93ee3}
/ |  |  | 016 |  |  |  | Hrubé finální terénní práce |  |  |  |  | 0 |  |  |  | 0 | Soupis | 0 | 0 | 0 | 0 | 0 | 0 | 0 | 0 | 0 | 0 | 0 | 0 |  |  | 2 |  | IMPORT | {a9cf20e4-d02c-4209-8023-619d5eeb3eca} | {c83c65cb-42b8-410c-9e4f-fc99a1c93ee3}
|  |  | 017 |  |  |  | Slaboproudé rozvody |  |  |  |  | 0 |  |  |  | 0 | Soupis | 0 | 0 | 0 | 0 | 0 | 0 | 0 | 0 | 0 | 0 | 0 | 0 |  | D | 2 | ###NOIMPORT### | IMPORT | {e9b5b566-d1fa-473f-9503-92f49766a190} | {c83c65cb-42b8-410c-9e4f-fc99a1c93ee3}
/ |  |  |  | 0171 |  |  |  | Strukturovaná kabeláž |  |  |  | 0 |  |  |  | 0 | Soupis | 0 | 0 | 0 | 0 | 0 | 0 | 0 | 0 | 0 | 0 | 0 | 0 |  |  | 3 |  | IMPORT | {164b654d-69b3-462c-be43-e6471fa83ef0} | {e9b5b566-d1fa-473f-9503-92f49766a190}
/ |  |  |  | 0172 |  |  |  | EPS |  |  |  | 0 |  |  |  | 0 | Soupis | 0 | 0 | 0 | 0 | 0 | 0 | 0 | 0 | 0 | 0 | 0 | 0 |  |  | 3 |  | IMPORT | {2f4e3797-9ad6-467b-b78f-9ea48f2d60b7} | {e9b5b566-d1fa-473f-9503-92f49766a190}
/ |  |  | 018 |  |  |  | Zdravotechnika |  |  |  |  | 0 |  |  |  | 0 | Soupis | 0 | 0 | 0 | 0 | 0 | 0 | 0 | 0 | 0 | 0 | 0 | 0 |  |  | 2 |  | IMPORT | {1ef0bf86-2e45-4fa8-9eb6-6e9cb00b4f84} | {c83c65cb-42b8-410c-9e4f-fc99a1c93ee3}
/ |  |  | 019 |  |  |  | Ústřední vytápění |  |  |  |  | 0 |  |  |  | 0 | Soupis | 0 | 0 | 0 | 0 | 0 | 0 | 0 | 0 | 0 | 0 | 0 | 0 |  |  | 2 |  | IMPORT | {5bcda16d-41d2-4152-b5cc-96a239d72325} | {c83c65cb-42b8-410c-9e4f-fc99a1c93ee3}
/ |  |  | 020 |  |  |  | Plynoinstalace |  |  |  |  | 0 |  |  |  | 0 | Soupis | 0 | 0 | 0 | 0 | 0 | 0 | 0 | 0 | 0 | 0 | 0 | 0 |  |  | 2 |  | IMPORT | {3db6bb01-3ee9-4904-a7d0-3d6de6d2bd15} | {c83c65cb-42b8-410c-9e4f-fc99a1c93ee3}
|  | SO 02 |  |  |  | Příjezdová komunikace | [5 empty] | 0 |  |  |  | 0 | STA | 0 | 0 | 0 | 0 | 0 | 0 | 0 | 0 | 0 | 0 | 0 | 0 |  | D | 1 | ###NOIMPORT### | IMPORT | {52113345-1942-427f-aa16-3c3891362d89} | {f8250fac-061e-4e9f-85f2-fbb01d972c78} | 1
/ |  |  | SO 021 |  |  |  | Příjezdová komunikace |  |  |  |  | 0 |  |  |  | 0 | Soupis | 0 | 0 | 0 | 0 | 0 | 0 | 0 | 0 | 0 | 0 | 0 | 0 |  |  | 2 |  | IMPORT | {a1e1b51c-0858-4d43-8c6f-1caacc3c06a6} | {52113345-1942-427f-aa16-3c3891362d89}
/ |  | SO 03 |  |  |  | Přípojka vody | [5 empty] | 0 |  |  |  | 0 | STA | 0 | 0 | 0 | 0 | 0 | 0 | 0 | 0 | 0 | 0 | 0 | 0 |  |  | 1 |  | IMPORT | {1d37e336-cfd2-4670-9757-65e9fdf0e66a} | {f8250fac-061e-4e9f-85f2-fbb01d972c78} | 1
/ |  | SO 04 |  |  |  | Přípojka kanalizace | [5 empty] | 0 |  |  |  | 0 | STA | 0 | 0 | 0 | 0 | 0 | 0 | 0 | 0 | 0 | 0 | 0 | 0 |  |  | 1 |  | IMPORT | {5db2ba42-aea7-4f96-b2f8-daa5e5b6ecc6} | {f8250fac-061e-4e9f-85f2-fbb01d972c78} | 1
/ |  | SO 05 |  |  |  | Lapák tuku | [5 empty] | 0 |  |  |  | 0 | STA | 0 | 0 | 0 | 0 | 0 | 0 | 0 | 0 | 0 | 0 | 0 | 0 |  |  | 1 |  | IMPORT | {d52fff64-88c6-4671-83e4-620df6386fdf} | {f8250fac-061e-4e9f-85f2-fbb01d972c78} | 1
/ |  | SO 07 |  |  |  | Opěrné stěny | [5 empty] | 0 |  |  |  | 0 | STA | 0 | 0 | 0 | 0 | 0 | 0 | 0 | 0 | 0 | 0 | 0 | 0 |  |  | 1 |  | IMPORT | {cb61126e-c72e-4e96-8c13-a96b42035fe6} | {f8250fac-061e-4e9f-85f2-fbb01d972c78} | 1
/ |  | SO 08 |  |  |  | Oplocení | [5 empty] | 0 |  |  |  | 0 | STA | 0 | 0 | 0 | 0 | 0 | 0 | 0 | 0 | 0 | 0 | 0 | 0 |  |  | 1 |  | IMPORT | {849f4ed1-1489-42fe-8fca-06330ba08b18} | {f8250fac-061e-4e9f-85f2-fbb01d972c78} | 1
|  | PS 00 |  |  |  | Provozní soubory | [5 empty] | 0 |  |  |  | 0 | STA | 0 | 0 | 0 | 0 | 0 | 0 | 0 | 0 | 0 | 0 | 0 | 0 |  | D | 1 | ###NOIMPORT### | IMPORT | {de0d0b9d-81e3-499d-8d30-665881de16e4} | {f8250fac-061e-4e9f-85f2-fbb01d972c78} | 1
/ |  |  | PS 01 |  |  |  | Výtah |  |  |  |  | 0 |  |  |  | 0 | Soupis | 0 | 0 | 0 | 0 | 0 | 0 | 0 | 0 | 0 | 0 | 0 | 0 |  |  | 2 |  | IMPORT | {eedbac68-f138-4421-8912-595e0b592b57} | {de0d0b9d-81e3-499d-8d30-665881de16e4}
/ |  |  | PS 04 |  |  |  | Kolejnicový systém |  |  |  |  | 0 |  |  |  | 0 | Soupis | 0 | 0 | 0 | 0 | 0 | 0 | 0 | 0 | 0 | 0 | 0 | 0 |  |  | 2 |  | IMPORT | {c3e4401f-14ed-45ba-81ca-64d55c7b99f9} | {de0d0b9d-81e3-499d-8d30-665881de16e4}
|  | SO 09 |  |  |  | Vedlejší a ostatní náklady | [5 empty] | 0 |  |  |  | 0 | STA | 0 | 0 | 0 | 0 | 0 | 0 | 0 | 0 | 0 | 0 | 0 | 0 |  | D | 1 | ###NOIMPORT### | IMPORT | {ee2304b1-5136-410c-b20d-6ed6e684053b} | {f8250fac-061e-4e9f-85f2-fbb01d972c78} | 1
/ |  |  | SO 91 |  |  |  | VON vedlejší a ostatní náklady |  |  |  |  | 0 |  |  |  | 0 | Soupis | 0 | 0 | 0 | 0 | 0 | 0 | 0 | 0 | 0 | 0 | 0 | 0 |  |  | 2 |  | IMPORT | {c231b1a8-3879-4b47-b604-fbe48e0c16c1} | {ee2304b1-5136-410c-b20d-6ed6e684053b}

## SO 001 - Kácení dřevin
{60783ca4-06f8-42fa-bc63-73f4dadbac74}
1
| KRYCÍ LIST SOUPISU PRACÍ | [7 empty] | v --- níže se nacházejí doplnkové a pomocné údaje k sestavám --- v | [8 empty] | False
Stavba:
Domov pro seniory, Šternberk
Objekt:
SO 00 - Příprava území
Soupis:
SO 001 - Kácení dřevin
| KSO: |  |  |  |  | CC-CZ:
| Místo: |  |  |  |  | Datum: | 30. 6. 2022
| Zadavatel: |  |  |  |  | IČ: | 00299529
|  | Město Šternberk, Horní náměstí 16, 785 01 |  |  |  | DIČ:
| Uchazeč: |  |  |  |  | IČ: | Vyplň údaj
|  | Vyplň údaj |  |  |  | DIČ: | Vyplň údaj
| Projektant: |  |  |  |  | IČ: | 03198057
|  | masparti s.r.o., Dvorská 960/13,785 01 Šternberk |  |  |  | DIČ:
| Zpracovatel: |  |  |  |  | IČ:
DIČ:
Poznámka:
| Cena bez DPH | [5 empty] | 0
|  |  | Základ daně |  |  | Sazba daně | Výše daně
| DPH | základní | 0 |  |  | 21% | 0
|  | snížená | 0 |  |  | 15% | 0
|  | zákl. přenesená | 0 |  |  | 21% | 0
|  | sníž. přenesená | 0 |  |  | 15% | 0
|  | nulová | 0 |  |  | 0% | 0
| Cena s DPH |  |  | v | CZK |  | 0
REKAPITULACE ČLENĚNÍ SOUPISU PRACÍ
Stavba:
Domov pro seniory, Šternberk
Objekt:
SO 00 - Příprava území
Soupis:
SO 001 - Kácení dřevin
Místo: | [5 empty] | Datum: | 30. 6. 2022
Zadavatel: |  |  | Město Šternberk, Horní náměstí 16, 785 01 |  |  | Projektant: | masparti s.r.o., Dvorská 960/13,785 01 Šternberk
Uchazeč: |  |  | Vyplň údaj |  |  | Zpracovatel:
Kód dílu - Popis | [6 empty] | Cena celkem [CZK]
Náklady stavby celkem | [6 empty] | 0 | [11 empty] | -1
| HSV - Práce a dodávky HSV | [5 empty] | 0
| 1 - Zemní práce | [5 empty] | 0
SOUPIS PRACÍ
Stavba:
Domov pro seniory, Šternberk
Objekt:
SO 00 - Příprava území
Soupis:
SO 001 - Kácení dřevin
Místo: | [5 empty] | Datum: | 30. 6. 2022
Zadavatel: |  |  | Město Šternberk, Horní náměstí 16, 785 01 |  |  | Projektant: | masparti s.r.o., Dvorská 960/13,785 01 Šternberk
Uchazeč: |  |  | Vyplň údaj |  |  | Zpracovatel:
PČ | Typ | Kód | Popis | MJ | Množství | J.cena [CZK] | Cena celkem [CZK] | Cenová soustava |  | DPH | J. Nh [h] | Nh celkem [h] | J. hmotnost [t] | Hmotnost celkem [t] | J. suť [t] | Suť Celkem [t]
Náklady soupisu celkem | [6 empty] | 0 |  |  |  |  | 0 |  | 0 |  | 0 |  | D | -1 | [10 empty] | 0
| D | HSV | Práce a dodávky HSV |  |  |  | 0 |  |  |  |  | 0 |  | 0 |  | 0 | 1 | D | 0 |  |  |  | ROZPOCET | [6 empty] | 0
| D | 1 | Zemní práce |  |  |  | 0 |  |  |  |  | 0 |  | 0 |  | 0 | 1 | D | 1 |  |  |  | ROZPOCET | [6 empty] | 0
1 | K | 111211222 | Snesení větví stromů na hromady nebo naložení na dopravní prostředek jehličnatých v rovině nebo ve svahu přes 1:3, průměru kmene přes 30 cm | kus | 138 |  | 0 | CS ÚRS 2022 01 |  | snížená |  | 0 | 0 | 0 | 0 | 0 | 4 | K | 2 |  |  |  | ROZPOCET | 0 | 0 | 0 | 0 | 0 | 2 | 0 | 4 | 788583462
| Online PSC |  | https://podminky.urs.cz/item/CS_URS_2022_01/111211222 | [14 empty] | Online PSC | 2
| VV |  | 138 |  | 138 | [12 empty] | VV | 2 | 2 | True | 0 | ROZPOCET
| VV |  | Součet |  | 138 | [12 empty] | VV | 2 | 4 | True | 1 | ROZPOCET
2 | K | 111251102 | Odstranění křovin a stromů s odstraněním kořenů strojně průměru kmene do 100 mm v rovině nebo ve svahu sklonu terénu do 1:5, při celkové ploše přes 100 do 500 m2 | m2 | 494.9 |  | 0 | CS ÚRS 2021 02 |  | snížená |  | 0 | 0 | 0 | 0 | 0 | 4 | K | 2 |  |  |  | ROZPOCET | 0 | 0 | 0 | 0 | 0 | 2 | 0 | 4 | 2134513008
| Online PSC |  | https://podminky.urs.cz/item/CS_URS_2021_02/111251102 | [14 empty] | Online PSC | 2
| VV |  | 17+477,9 |  | 494.9 | [12 empty] | VV | 2 | 2 | True | 0 | ROZPOCET
| VV |  | Součet |  | 494.9 | [12 empty] | VV | 2 | 4 | True | 1 | ROZPOCET
3 | K | 112101104 | Odstranění stromů s odřezáním kmene a s odvětvením listnatých, průměru kmene přes 700 do 900 mm | kus | 138 |  | 0 | CS ÚRS 2022 01 |  | snížená |  | 0 | 0 | 0 | 0 | 0 | 4 | K | 2 |  |  |  | ROZPOCET | 0 | 0 | 0 | 0 | 0 | 2 | 0 | 4 | 453713485
| Online PSC |  | https://podminky.urs.cz/item/CS_URS_2022_01/112101104 | [14 empty] | Online PSC | 2
| VV |  | 138 |  | 138 | [12 empty] | VV | 2 | 2 | True | 0 | ROZPOCET
| VV |  | Součet |  | 138 | [12 empty] | VV | 2 | 4 | True | 1 | ROZPOCET
4 | K | 112251104 | Odstranění pařezů strojně s jejich vykopáním, vytrháním nebo odstřelením průměru přes 700 do 900 mm | kus | 138 |  | 0 | CS ÚRS 2022 01 |  | snížená |  | 0 | 0 | 0 | 0 | 0 | 4 | K | 2 |  |  |  | ROZPOCET | 0 | 0 | 0 | 0 | 0 | 2 | 0 | 4 | -1845973570
| Online PSC |  | https://podminky.urs.cz/item/CS_URS_2022_01/112251104 | [14 empty] | Online PSC | 2
| VV |  | 138 |  | 138 | [12 empty] | VV | 2 | 2 | True | 0 | ROZPOCET
| VV |  | Součet |  | 138 | [12 empty] | VV | 2 | 4 | True | 1 | ROZPOCET
5 | K | 162201414 | Vodorovné přemístění větví, kmenů nebo pařezů s naložením, složením a dopravou do 1000 m kmenů stromů listnatých, průměru přes 700 do 900 mm | kus | 138 |  | 0 | CS ÚRS 2021 02 |  | snížená |  | 0 | 0 | 0 | 0 | 0 | 4 | K | 2 |  |  |  | ROZPOCET | 0 | 0 | 0 | 0 | 0 | 2 | 0 | 4 | -1666689457
| Online PSC |  | https://podminky.urs.cz/item/CS_URS_2021_02/162201414 | [14 empty] | Online PSC | 2
| VV |  | 138 |  | 138 | [12 empty] | VV | 2 | 2 | True | 0 | ROZPOCET
| VV |  | Součet |  | 138 | [12 empty] | VV | 2 | 4 | True | 1 | ROZPOCET
6 | K | 162201424 | Vodorovné přemístění větví, kmenů nebo pařezů s naložením, složením a dopravou do 1000 m pařezů kmenů, průměru přes 700 do 900 mm | kus | 138 |  | 0 | CS ÚRS 2021 02 |  | snížená |  | 0 | 0 | 0 | 0 | 0 | 4 | K | 2 |  |  |  | ROZPOCET | 0 | 0 | 0 | 0 | 0 | 2 | 0 | 4 | -2010936066
| Online PSC |  | https://podminky.urs.cz/item/CS_URS_2021_02/162201424 | [14 empty] | Online PSC | 2
| VV |  | 138 |  | 138 | [12 empty] | VV | 2 | 2 | True | 0 | ROZPOCET
| VV |  | Součet |  | 138 | [12 empty] | VV | 2 | 4 | True | 1 | ROZPOCET
7 | K | 162301954 | Vodorovné přemístění větví, kmenů nebo pařezů s naložením, složením a dopravou Příplatek k cenám za každých dalších i započatých 1000 m přes 1000 m kmenů stromů listnatých, o průměru přes 700 do 900 mm | kus | 1242 |  | 0 | CS ÚRS 2021 02 |  | snížená |  | 0 | 0 | 0 | 0 | 0 | 4 | K | 2 |  |  |  | ROZPOCET | 0 | 0 | 0 | 0 | 0 | 2 | 0 | 4 | 1894731021
| Online PSC |  | https://podminky.urs.cz/item/CS_URS_2021_02/162301954 | [14 empty] | Online PSC | 2
| VV |  | 138*9 |  | 1242 | [12 empty] | VV | 2 | 2 | True | 0 | ROZPOCET
| VV |  | Součet |  | 1242 | [12 empty] | VV | 2 | 4 | True | 1 | ROZPOCET
8 | K | 162301974 | Vodorovné přemístění větví, kmenů nebo pařezů s naložením, složením a dopravou Příplatek k cenám za každých dalších i započatých 1000 m přes 1000 m pařezů kmenů, průměru přes 700 do 900 mm | kus | 1242 |  | 0 | CS ÚRS 2021 02 |  | snížená |  | 0 | 0 | 0 | 0 | 0 | 4 | K | 2 |  |  |  | ROZPOCET | 0 | 0 | 0 | 0 | 0 | 2 | 0 | 4 | 1559051717
| Online PSC |  | https://podminky.urs.cz/item/CS_URS_2021_02/162301974 | [14 empty] | Online PSC | 2
| VV |  | 138*9 |  | 1242 | [12 empty] | VV | 2 | 2 | True | 0 | ROZPOCET
| VV |  | Součet |  | 1242 | [12 empty] | VV | 2 | 4 | True | 1 | ROZPOCET

## SO 002 - Staveništní komu...
{a0d791d4-9740-45bb-9ecb-0fb7d636ccc3}
1
| KRYCÍ LIST SOUPISU PRACÍ | [7 empty] | v --- níže se nacházejí doplnkové a pomocné údaje k sestavám --- v | [8 empty] | False
Stavba:
Domov pro seniory, Šternberk
Objekt:
SO 00 - Příprava území
Soupis:
SO 002 - Staveništní komunikace
| KSO: |  |  |  |  | CC-CZ:
| Místo: |  |  |  |  | Datum: | 30. 6. 2022
| Zadavatel: |  |  |  |  | IČ: | 00299529
|  | Město Šternberk, Horní náměstí 16, 785 01 |  |  |  | DIČ:
| Uchazeč: |  |  |  |  | IČ: | Vyplň údaj
|  | Vyplň údaj |  |  |  | DIČ: | Vyplň údaj
| Projektant: |  |  |  |  | IČ: | 03198057
|  | masparti s.r.o., Dvorská 960/13,785 01 Šternberk |  |  |  | DIČ:
| Zpracovatel: |  |  |  |  | IČ:
DIČ:
Poznámka:
| Cena bez DPH | [5 empty] | 0
|  |  | Základ daně |  |  | Sazba daně | Výše daně
| DPH | základní | 0 |  |  | 21% | 0
|  | snížená | 0 |  |  | 15% | 0
|  | zákl. přenesená | 0 |  |  | 21% | 0
|  | sníž. přenesená | 0 |  |  | 15% | 0
|  | nulová | 0 |  |  | 0% | 0
| Cena s DPH |  |  | v | CZK |  | 0
REKAPITULACE ČLENĚNÍ SOUPISU PRACÍ
Stavba:
Domov pro seniory, Šternberk
Objekt:
SO 00 - Příprava území
Soupis:
SO 002 - Staveništní komunikace
Místo: | [5 empty] | Datum: | 30. 6. 2022
Zadavatel: |  |  | Město Šternberk, Horní náměstí 16, 785 01 |  |  | Projektant: | masparti s.r.o., Dvorská 960/13,785 01 Šternberk
Uchazeč: |  |  | Vyplň údaj |  |  | Zpracovatel:
Kód dílu - Popis | [6 empty] | Cena celkem [CZK]
Náklady stavby celkem | [6 empty] | 0 | [11 empty] | -1
| HSV - Práce a dodávky HSV | [5 empty] | 0
| 1 - Zemní práce | [5 empty] | 0
| 2 - Zakládání | [5 empty] | 0
| 5 - Komunikace pozemní | [5 empty] | 0
| 9 - Ostatní konstrukce a práce, bourání | [5 empty] | 0
| 997 - Přesun sutě | [5 empty] | 0
| 998 - Přesun hmot | [5 empty] | 0
SOUPIS PRACÍ
Stavba:
Domov pro seniory, Šternberk
Objekt:
SO 00 - Příprava území
Soupis:
SO 002 - Staveništní komunikace
Místo: | [5 empty] | Datum: | 30. 6. 2022
Zadavatel: |  |  | Město Šternberk, Horní náměstí 16, 785 01 |  |  | Projektant: | masparti s.r.o., Dvorská 960/13,785 01 Šternberk
Uchazeč: |  |  | Vyplň údaj |  |  | Zpracovatel:
PČ | Typ | Kód | Popis | MJ | Množství | J.cena [CZK] | Cena celkem [CZK] | Cenová soustava |  | DPH | J. Nh [h] | Nh celkem [h] | J. hmotnost [t] | Hmotnost celkem [t] | J. suť [t] | Suť Celkem [t]
Náklady soupisu celkem | [6 empty] | 0 |  |  |  |  | 0 |  | 614.1322 |  | 1445.0228 |  | D | -1 | [10 empty] | 0
| D | HSV | Práce a dodávky HSV |  |  |  | 0 |  |  |  |  | 0 |  | 614.1322 |  | 1445.0228 | 1 | D | 0 |  |  |  | ROZPOCET | [6 empty] | 0
| D | 1 | Zemní práce |  |  |  | 0 |  |  |  |  | 0 |  | 0.0025 |  | 1445.0228 | 1 | D | 1 |  |  |  | ROZPOCET | [6 empty] | 0
1 | K | 113106451 | Rozebrání dlažeb a dílců při překopech inženýrských sítí s přemístěním hmot na skládku na vzdálenost do 3 m nebo s naložením na dopravní prostředek strojně plochy jednotlivě přes 15 m2 vozovek a ploch, s jakoukoliv výplní spár z velkých kostek s ložem z kameniva těženého | m2 | 200 |  | 0 | CS ÚRS 2022 01 |  | snížená |  | 0 | 0 | 0 | 0.417 | 83.4 | 4 | K | 2 |  |  |  | ROZPOCET | 0 | 0 | 0 | 0 | 0 | 2 | 0 | 4 | -775406481
| Online PSC |  | https://podminky.urs.cz/item/CS_URS_2022_01/113106451 | [14 empty] | Online PSC | 2
| VV |  | přeložení dlažby ze žulových kostek 10/10 | [14 empty] | VV | 2 | 1 | True | 0 | ROZPOCET
| VV |  | 50*4 |  | 200 | [12 empty] | VV | 2 | 2 | True | 0 | ROZPOCET
| VV |  | Součet |  | 200 | [12 empty] | VV | 2 | 4 | True | 1 | ROZPOCET
2 | K | 113151111 | Rozebírání zpevněných ploch s přemístěním na skládku na vzdálenost do 20 m nebo s naložením na dopravní prostředek ze silničních panelů | m2 | 336.95 |  | 0 | CS ÚRS 2022 01 |  | snížená |  | 0 | 0 | 0 | 0.355 | 119.6172 | 4 | K | 2 |  |  |  | ROZPOCET | 0 | 0 | 0 | 0 | 0 | 2 | 0 | 4 | 1825036090
| Online PSC |  | https://podminky.urs.cz/item/CS_URS_2022_01/113151111 | [14 empty] | Online PSC | 2
| VV |  | uvedení plochy do původního stavu | [14 empty] | VV | 2 | 1 | True | 0 | ROZPOCET
| VV |  | staveništní komunikace | [14 empty] | VV | 2 | 1 | True | 0 | ROZPOCET
| VV |  | 100*2,5 |  | 250 | [12 empty] | VV | 2 | 2 | True | 0 | ROZPOCET
| VV |  | (9,89+15+9,89)*2,5 |  | 86.95 | [12 empty] | VV | 2 | 2 | True | 0 | ROZPOCET
| VV |  | Součet |  | 336.95 | [12 empty] | VV | 2 | 4 | True | 1 | ROZPOCET
3 | K | 113152111 | Odstranění podkladů zpevněných ploch s přemístěním na skládku na vzdálenost do 20 m nebo s naložením na dopravní prostředek z kameniva těženého | m3 | 776.085 |  | 0 | CS ÚRS 2022 01 |  | snížená |  | 0 | 0 | 0 | 1.6 | 1241.736 | 4 | K | 2 |  |  |  | ROZPOCET | 0 | 0 | 0 | 0 | 0 | 2 | 0 | 4 | -1354495663
| Online PSC |  | https://podminky.urs.cz/item/CS_URS_2022_01/113152111 | [14 empty] | Online PSC | 2
| VV |  | uvedení plochy do původního stavu | [14 empty] | VV | 2 | 1 | True | 0 | ROZPOCET
| VV |  | staveništní komunikace | [14 empty] | VV | 2 | 1 | True | 0 | ROZPOCET
| VV |  | 100*2,5*03 |  | 750 | [12 empty] | VV | 2 | 2 | True | 0 | ROZPOCET
| VV |  | (9,89+15+9,89)*2,5*0,3 |  | 26.085 | [12 empty] | VV | 2 | 2 | True | 0 | ROZPOCET
| VV |  | Součet |  | 776.085 | [12 empty] | VV | 2 | 4 | True | 1 | ROZPOCET
4 | K | 113311171 | Odstranění geosyntetik s uložením na vzdálenost do 20 m nebo naložením na dopravní prostředek geotextilie | m2 | 336.95 |  | 0 | CS ÚRS 2022 01 |  | snížená |  | 0 | 0 | 0 | 0.0008 | 0.26956 | 4 | K | 2 |  |  |  | ROZPOCET | 0 | 0 | 0 | 0 | 0 | 2 | 0 | 4 | -1330623404
| Online PSC |  | https://podminky.urs.cz/item/CS_URS_2022_01/113311171 | [14 empty] | Online PSC | 2
| VV |  | uvedení plochy do původního stavu | [14 empty] | VV | 2 | 1 | True | 0 | ROZPOCET
| VV |  | staveništní komunikace | [14 empty] | VV | 2 | 1 | True | 0 | ROZPOCET
| VV |  | 100*2,5 |  | 250 | [12 empty] | VV | 2 | 2 | True | 0 | ROZPOCET
| VV |  | (9,89+15+9,89)*2,5 |  | 86.95 | [12 empty] | VV | 2 | 2 | True | 0 | ROZPOCET
| VV |  | Součet |  | 336.95 | [12 empty] | VV | 2 | 4 | True | 1 | ROZPOCET
5 | K | 121151115 | Sejmutí ornice strojně při souvislé ploše přes 100 do 500 m2, tl. vrstvy přes 250 do 300 mm | m2 | 125 |  | 0 | CS ÚRS 2022 01 |  | snížená |  | 0 | 0 | 0 | 0 | 0 | 4 | K | 2 |  |  |  | ROZPOCET | 0 | 0 | 0 | 0 | 0 | 2 | 0 | 4 | -1392504206
| Online PSC |  | https://podminky.urs.cz/item/CS_URS_2022_01/121151115 | [14 empty] | Online PSC | 2
| VV |  | staveništní komunikace | [14 empty] | VV | 2 | 1 | True | 0 | ROZPOCET
| VV |  | 50*2,5 |  | 125 | [12 empty] | VV | 2 | 2 | True | 0 | ROZPOCET
| VV |  | Součet |  | 125 | [12 empty] | VV | 2 | 4 | True | 1 | ROZPOCET
6 | K | 122251102 | Odkopávky a prokopávky nezapažené strojně v hornině třídy těžitelnosti I skupiny 3 přes 20 do 50 m3 | m3 | 37.5 |  | 0 | CS ÚRS 2022 01 |  | snížená |  | 0 | 0 | 0 | 0 | 0 | 4 | K | 2 |  |  |  | ROZPOCET | 0 | 0 | 0 | 0 | 0 | 2 | 0 | 4 | 501061232
| Online PSC |  | https://podminky.urs.cz/item/CS_URS_2022_01/122251102 | [14 empty] | Online PSC | 2
| VV |  | staveništní komunikace | [14 empty] | VV | 2 | 1 | True | 0 | ROZPOCET
| VV |  | 50*2,5*0,3 |  | 37.5 | [12 empty] | VV | 2 | 2 | True | 0 | ROZPOCET
| VV |  | Součet |  | 37.5 | [12 empty] | VV | 2 | 4 | True | 1 | ROZPOCET
7 | K | 162751117 | Vodorovné přemístění výkopku nebo sypaniny po suchu na obvyklém dopravním prostředku, bez naložení výkopku, avšak se složením bez rozhrnutí z horniny třídy těžitelnosti I skupiny 1 až 3 na vzdálenost přes 9 000 do 10 000 m | m3 | 101.085 |  | 0 | CS ÚRS 2022 01 |  | snížená |  | 0 | 0 | 0 | 0 | 0 | 4 | K | 2 |  |  |  | ROZPOCET | 0 | 0 | 0 | 0 | 0 | 2 | 0 | 4 | 946239954
| Online PSC |  | https://podminky.urs.cz/item/CS_URS_2022_01/162751117 | [14 empty] | Online PSC | 2
| VV |  | staveništní komunikace | [14 empty] | VV | 2 | 1 | True | 0 | ROZPOCET
| VV |  | ornice | [14 empty] | VV | 2 | 1 | True | 0 | ROZPOCET
| VV |  | 50*2,5*0,3 |  | 37.5 | [12 empty] | VV | 2 | 2 | True | 0 | ROZPOCET
| VV |  | výkopek | [14 empty] | VV | 2 | 1 | True | 0 | ROZPOCET
| VV |  | 50*2,5*0,3 |  | 37.5 | [12 empty] | VV | 2 | 2 | True | 0 | ROZPOCET
| VV |  | (9,89+15+9,89)*2,5*0,3 |  | 26.085 | [12 empty] | VV | 2 | 2 | True | 0 | ROZPOCET
| VV |  | Součet |  | 101.085 | [12 empty] | VV | 2 | 4 | True | 1 | ROZPOCET
8 | K | 171251201 | Uložení sypaniny na skládky nebo meziskládky bez hutnění s upravením uložené sypaniny do předepsaného tvaru | m3 | 101.085 |  | 0 | CS ÚRS 2022 01 |  | snížená |  | 0 | 0 | 0 | 0 | 0 | 4 | K | 2 |  |  |  | ROZPOCET | 0 | 0 | 0 | 0 | 0 | 2 | 0 | 4 | 342426391
| Online PSC |  | https://podminky.urs.cz/item/CS_URS_2022_01/171251201 | [14 empty] | Online PSC | 2
| VV |  | staveništní komunikace | [14 empty] | VV | 2 | 1 | True | 0 | ROZPOCET
| VV |  | ornice | [14 empty] | VV | 2 | 1 | True | 0 | ROZPOCET
| VV |  | 50*2,5*0,3 |  | 37.5 | [12 empty] | VV | 2 | 2 | True | 0 | ROZPOCET
| VV |  | výkopek | [14 empty] | VV | 2 | 1 | True | 0 | ROZPOCET
| VV |  | 50*2,5*0,3 |  | 37.5 | [12 empty] | VV | 2 | 2 | True | 0 | ROZPOCET
| VV |  | (9,89+15+9,89)*2,5*0,3 |  | 26.085 | [12 empty] | VV | 2 | 2 | True | 0 | ROZPOCET
| VV |  | Součet |  | 101.085 | [12 empty] | VV | 2 | 4 | True | 1 | ROZPOCET
9 | K | 181351105 | Rozprostření a urovnání ornice v rovině nebo ve svahu sklonu do 1:5 strojně při souvislé ploše přes 100 do 500 m2, tl. vrstvy přes 250 do 300 mm | m2 | 125 |  | 0 | CS ÚRS 2022 01 |  | snížená |  | 0 | 0 | 0 | 0 | 0 | 4 | K | 2 |  |  |  | ROZPOCET | 0 | 0 | 0 | 0 | 0 | 2 | 0 | 4 | -497608685
| Online PSC |  | https://podminky.urs.cz/item/CS_URS_2022_01/181351105 | [14 empty] | Online PSC | 2
| VV |  | uvedení plochy do původního stavu | [14 empty] | VV | 2 | 1 | True | 0 | ROZPOCET
| VV |  | staveništní komunikace | [14 empty] | VV | 2 | 1 | True | 0 | ROZPOCET
| VV |  | 50*2,5 |  | 125 | [12 empty] | VV | 2 | 2 | True | 0 | ROZPOCET
| VV |  | Součet |  | 125 | [12 empty] | VV | 2 | 4 | True | 1 | ROZPOCET
10 | K | 181411131 | Založení trávníku na půdě předem připravené plochy do 1000 m2 výsevem včetně utažení parkového v rovině nebo na svahu do 1:5 | m2 | 125 |  | 0 | CS ÚRS 2022 01 |  | snížená |  | 0 | 0 | 0 | 0 | 0 | 4 | K | 2 |  |  |  | ROZPOCET | 0 | 0 | 0 | 0 | 0 | 2 | 0 | 4 | 215904802
| Online PSC |  | https://podminky.urs.cz/item/CS_URS_2022_01/181411131 | [14 empty] | Online PSC | 2
| VV |  | uvedení plochy do původního stavu | [14 empty] | VV | 2 | 1 | True | 0 | ROZPOCET
| VV |  | staveništní komunikace | [14 empty] | VV | 2 | 1 | True | 0 | ROZPOCET
| VV |  | 50*2,5 |  | 125 | [12 empty] | VV | 2 | 2 | True | 0 | ROZPOCET
| VV |  | Součet |  | 125 | [12 empty] | VV | 2 | 4 | True | 1 | ROZPOCET
11 | M | 00572410 | osivo směs travní parková | kg | 2.5 |  | 0 | CS ÚRS 2022 01 |  | snížená |  | 0 | 0.001 | 0.0025 | 0 | 0 | 8 | M | 2 |  |  |  | ROZPOCET | 0 | 0 | 0 | 0 | 0 | 2 | 0 | 4 | 1833701945
| VV |  | uvedení plochy do původního stavu | [14 empty] | VV | 2 | 1 | True | 0 | ROZPOCET
| VV |  | staveništní komunikace | [14 empty] | VV | 2 | 1 | True | 0 | ROZPOCET
| VV |  | 50*2,5 |  | 125 | [12 empty] | VV | 2 | 2 | True | 0 | ROZPOCET
| VV |  | Součet |  | 125 | [12 empty] | VV | 2 | 4 | True | 1 | ROZPOCET
| VV |  | 125*0,02 'Přepočtené koeficientem množství |  | 2.5 | [12 empty] | VV | 2 | 2 | False | 1 | ROZPOCET
12 | K | 181951112 | Úprava pláně vyrovnáním výškových rozdílů strojně v hornině třídy těžitelnosti I, skupiny 1 až 3 se zhutněním | m2 | 336.95 |  | 0 | CS ÚRS 2022 01 |  | snížená |  | 0 | 0 | 0 | 0 | 0 | 4 | K | 2 |  |  |  | ROZPOCET | 0 | 0 | 0 | 0 | 0 | 2 | 0 | 4 | -755257287
| Online PSC |  | https://podminky.urs.cz/item/CS_URS_2022_01/181951112 | [14 empty] | Online PSC | 2
| VV |  | staveništní komunikace | [14 empty] | VV | 2 | 1 | True | 0 | ROZPOCET
| VV |  | 100*2,5 |  | 250 | [12 empty] | VV | 2 | 2 | True | 0 | ROZPOCET
| VV |  | (9,89+15+9,89)*2,5 |  | 86.95 | [12 empty] | VV | 2 | 2 | True | 0 | ROZPOCET
| VV |  | Součet |  | 336.95 | [12 empty] | VV | 2 | 4 | True | 1 | ROZPOCET
| D | 2 | Zakládání |  |  |  | 0 |  |  |  |  | 0 |  | 206.6617 |  | 0 | 1 | D | 1 |  |  |  | ROZPOCET | [6 empty] | 0
13 | K | 291211111 | Zřízení zpevněné plochy ze silničních panelů osazených do lože tl. 50 mm z kameniva | m2 | 336.95 |  | 0 | CS ÚRS 2022 01 |  | snížená |  | 0 | 0.108 | 36.3906 | 0 | 0 | 4 | K | 2 |  |  |  | ROZPOCET | 0 | 0 | 0 | 0 | 0 | 2 | 0 | 4 | -1197367370
| Online PSC |  | https://podminky.urs.cz/item/CS_URS_2022_01/291211111 | [14 empty] | Online PSC | 2
| VV |  | staveništní komunikace | [14 empty] | VV | 2 | 1 | True | 0 | ROZPOCET
| VV |  | 100*2,5 |  | 250 | [12 empty] | VV | 2 | 2 | True | 0 | ROZPOCET
| VV |  | (9,89+15+9,89)*2,5 |  | 86.95 | [12 empty] | VV | 2 | 2 | True | 0 | ROZPOCET
| VV |  | Součet |  | 336.95 | [12 empty] | VV | 2 | 4 | True | 1 | ROZPOCET
14 | M | 59381006 | panel silniční 3,00x1,00x0,215m | kus | 112.316 |  | 0 | CS ÚRS 2022 01 |  | snížená |  | 0 | 1.516 | 170.2711 | 0 | 0 | 8 | M | 2 |  |  |  | ROZPOCET | 0 | 0 | 0 | 0 | 0 | 2 | 0 | 4 | 1106040112
| VV |  | staveništní komunikace | [14 empty] | VV | 2 | 1 | True | 0 | ROZPOCET
| VV |  | (100*2,5)/3 |  | 83.333 | [12 empty] | VV | 2 | 2 | True | 0 | ROZPOCET
| VV |  | (9,89+15+9,89)*2,5/3 |  | 28.983 | [12 empty] | VV | 2 | 2 | True | 0 | ROZPOCET
| VV |  | Součet |  | 112.316 | [12 empty] | VV | 2 | 4 | True | 1 | ROZPOCET
| D | 5 | Komunikace pozemní |  |  |  | 0 |  |  |  |  | 0 |  | 407.2355 |  | 0 | 1 | D | 1 |  |  |  | ROZPOCET | [6 empty] | 0
15 | K | 564281011 | Podklad nebo podsyp ze štěrkopísku ŠP s rozprostřením, vlhčením a zhutněním plochy jednotlivě do 100 m2, po zhutnění tl. 300 mm | m2 | 200 |  | 0 | CS ÚRS 2022 01 |  | snížená |  | 0 | 0.69 | 138 | 0 | 0 | 4 | K | 2 |  |  |  | ROZPOCET | 0 | 0 | 0 | 0 | 0 | 2 | 0 | 4 | -2074739940
| Online PSC |  | https://podminky.urs.cz/item/CS_URS_2022_01/564281011 | [14 empty] | Online PSC | 2
| VV |  | přeložení dlažby ze žulových kostek 10/10 | [14 empty] | VV | 2 | 1 | True | 0 | ROZPOCET
| VV |  | 50*4 |  | 200 | [12 empty] | VV | 2 | 2 | True | 0 | ROZPOCET
| VV |  | Součet |  | 200 | [12 empty] | VV | 2 | 4 | True | 1 | ROZPOCET
16 | K | 564871116 | Podklad ze štěrkodrti ŠD s rozprostřením a zhutněním plochy přes 100 m2, po zhutnění tl. 300 mm | m2 | 336.95 |  | 0 | CS ÚRS 2022 01 |  | snížená |  | 0 | 0.69 | 232.4955 | 0 | 0 | 4 | K | 2 |  |  |  | ROZPOCET | 0 | 0 | 0 | 0 | 0 | 2 | 0 | 4 | 737058309
| Online PSC |  | https://podminky.urs.cz/item/CS_URS_2022_01/564871116 | [14 empty] | Online PSC | 2
| VV |  | staveništní komunikace | [14 empty] | VV | 2 | 1 | True | 0 | ROZPOCET
| VV |  | 100*2,5 |  | 250 | [12 empty] | VV | 2 | 2 | True | 0 | ROZPOCET
| VV |  | (9,89+15+9,89)*2,5 |  | 86.95 | [12 empty] | VV | 2 | 2 | True | 0 | ROZPOCET
| VV |  | Součet |  | 336.95 | [12 empty] | VV | 2 | 4 | True | 1 | ROZPOCET
17 | K | 591111111 | Kladení dlažby z kostek s provedením lože do tl. 50 mm, s vyplněním spár, s dvojím beraněním a se smetením přebytečného materiálu na krajnici velkých z kamene, do lože z kameniva těženého | m2 | 200 |  | 0 | CS ÚRS 2022 01 |  | snížená |  | 0 | 0.1837 | 36.74 | 0 | 0 | 4 | K | 2 |  |  |  | ROZPOCET | 0 | 0 | 0 | 0 | 0 | 2 | 0 | 4 | -633039318
| Online PSC |  | https://podminky.urs.cz/item/CS_URS_2022_01/591111111 | [14 empty] | Online PSC | 2
| VV |  | přeložení dlažby ze žulových kostek 10/10 | [14 empty] | VV | 2 | 1 | True | 0 | ROZPOCET
| VV |  | bude použita demontovaná dlažba | [14 empty] | VV | 2 | 1 | True | 0 | ROZPOCET
| VV |  | 50*4 |  | 200 | [12 empty] | VV | 2 | 2 | True | 0 | ROZPOCET
| VV |  | Součet |  | 200 | [12 empty] | VV | 2 | 4 | True | 1 | ROZPOCET
| D | 9 | Ostatní konstrukce a práce, bourání |  |  |  | 0 |  |  |  |  | 0 |  | 0.2325 |  | 0 | 1 | D | 1 |  |  |  | ROZPOCET | [6 empty] | 0
18 | K | 919726123 | Geotextilie netkaná pro ochranu, separaci nebo filtraci měrná hmotnost přes 300 do 500 g/m2 | m2 | 336.95 |  | 0 | CS ÚRS 2022 01 |  | snížená |  | 0 | 0.00069 | 0.2325 | 0 | 0 | 4 | K | 2 |  |  |  | ROZPOCET | 0 | 0 | 0 | 0 | 0 | 2 | 0 | 4 | 2126432224
| Online PSC |  | https://podminky.urs.cz/item/CS_URS_2022_01/919726123 | [14 empty] | Online PSC | 2
| VV |  | staveništní komunikace | [14 empty] | VV | 2 | 1 | True | 0 | ROZPOCET
| VV |  | 100*2,5 |  | 250 | [12 empty] | VV | 2 | 2 | True | 0 | ROZPOCET
| VV |  | (9,89+15+9,89)*2,5 |  | 86.95 | [12 empty] | VV | 2 | 2 | True | 0 | ROZPOCET
| VV |  | Součet |  | 336.95 | [12 empty] | VV | 2 | 4 | True | 1 | ROZPOCET
| D | 997 | Přesun sutě |  |  |  | 0 |  |  |  |  | 0 |  | 0 |  | 0 | 1 | D | 1 |  |  |  | ROZPOCET | [6 empty] | 0
19 | K | 997002511 | Vodorovné přemístění suti a vybouraných hmot bez naložení, se složením a hrubým urovnáním na vzdálenost do 1 km | t | 1361.623 |  | 0 | CS ÚRS 2022 01 |  | snížená |  | 0 | 0 | 0 | 0 | 0 | 4 | K | 2 |  |  |  | ROZPOCET | 0 | 0 | 0 | 0 | 0 | 2 | 0 | 4 | 1775333826
| Online PSC |  | https://podminky.urs.cz/item/CS_URS_2022_01/997002511 | [14 empty] | Online PSC | 2
| VV |  | 1445,023 |  | 1445.023 | [12 empty] | VV | 2 | 2 | True | 0 | ROZPOCET
| VV |  | -83,40 |  | -83.4 | [12 empty] | VV | 2 | 2 | True | 0 | ROZPOCET
| VV |  | Součet |  | 1361.623 | [12 empty] | VV | 2 | 4 | True | 1 | ROZPOCET
20 | K | 997002519 | Vodorovné přemístění suti a vybouraných hmot bez naložení, se složením a hrubým urovnáním Příplatek k ceně za každý další i započatý 1 km přes 1 km | t | 25870.837 |  | 0 | CS ÚRS 2022 01 |  | snížená |  | 0 | 0 | 0 | 0 | 0 | 4 | K | 2 |  |  |  | ROZPOCET | 0 | 0 | 0 | 0 | 0 | 2 | 0 | 4 | 1601921474
| Online PSC |  | https://podminky.urs.cz/item/CS_URS_2022_01/997002519 | [14 empty] | Online PSC | 2
| VV |  | 1361,623*19 |  | 25870.837 | [12 empty] | VV | 2 | 2 | True | 0 | ROZPOCET
| VV |  | Součet |  | 25870.837 | [12 empty] | VV | 2 | 4 | True | 1 | ROZPOCET
21 | K | 997221655 | Poplatek za uložení stavebního odpadu na skládce (skládkovné) zeminy a kamení zatříděného do Katalogu odpadů pod kódem 17 05 04 | t | 1361.623 |  | 0 | CS ÚRS 2022 01 |  | snížená |  | 0 | 0 | 0 | 0 | 0 | 4 | K | 2 |  |  |  | ROZPOCET | 0 | 0 | 0 | 0 | 0 | 2 | 0 | 4 | -893075668
| Online PSC |  | https://podminky.urs.cz/item/CS_URS_2022_01/997221655 | [14 empty] | Online PSC | 2
| VV |  | 1445,023 |  | 1445.023 | [12 empty] | VV | 2 | 2 | True | 0 | ROZPOCET
| VV |  | -83,40 |  | -83.4 | [12 empty] | VV | 2 | 2 | True | 0 | ROZPOCET
| VV |  | Součet |  | 1361.623 | [12 empty] | VV | 2 | 4 | True | 1 | ROZPOCET
| D | 998 | Přesun hmot |  |  |  | 0 |  |  |  |  | 0 |  | 0 |  | 0 | 1 | D | 1 |  |  |  | ROZPOCET | [6 empty] | 0
22 | K | 998226011 | Přesun hmot pro pozemní komunikace a letiště s krytem montovaným ze silničních dílců ze železového nebo předpjatého betonu dopravní vzdálenost do 200 m jakékoliv délky objektu | t | 614.132 |  | 0 | CS ÚRS 2022 01 |  | snížená |  | 0 | 0 | 0 | 0 | 0 | 4 | K | 2 |  |  |  | ROZPOCET | 0 | 0 | 0 | 0 | 0 | 2 | 0 | 4 | 734916869
| Online PSC |  | https://podminky.urs.cz/item/CS_URS_2022_01/998226011 | [14 empty] | Online PSC | 2

## SO 003 - Demolice
{68080c82-aa50-499c-8ba4-acd1356c3d08}
1
| KRYCÍ LIST SOUPISU PRACÍ | [7 empty] | v --- níže se nacházejí doplnkové a pomocné údaje k sestavám --- v | [8 empty] | False
Stavba:
Domov pro seniory, Šternberk
Objekt:
SO 00 - Příprava území
Soupis:
SO 003 - Demolice
| KSO: |  |  |  |  | CC-CZ:
| Místo: |  |  |  |  | Datum: | 30. 6. 2022
| Zadavatel: |  |  |  |  | IČ: | 00299529
|  | Město Šternberk, Horní náměstí 16, 785 01 |  |  |  | DIČ:
| Uchazeč: |  |  |  |  | IČ: | Vyplň údaj
|  | Vyplň údaj |  |  |  | DIČ: | Vyplň údaj
| Projektant: |  |  |  |  | IČ: | 03198057
|  | masparti s.r.o., Dvorská 960/13,785 01 Šternberk |  |  |  | DIČ:
| Zpracovatel: |  |  |  |  | IČ:
DIČ:
Poznámka:
| Cena bez DPH | [5 empty] | 0
|  |  | Základ daně |  |  | Sazba daně | Výše daně
| DPH | základní | 0 |  |  | 21% | 0
|  | snížená | 0 |  |  | 15% | 0
|  | zákl. přenesená | 0 |  |  | 21% | 0
|  | sníž. přenesená | 0 |  |  | 15% | 0
|  | nulová | 0 |  |  | 0% | 0
| Cena s DPH |  |  | v | CZK |  | 0
REKAPITULACE ČLENĚNÍ SOUPISU PRACÍ
Stavba:
Domov pro seniory, Šternberk
Objekt:
SO 00 - Příprava území
Soupis:
SO 003 - Demolice
Místo: | [5 empty] | Datum: | 30. 6. 2022
Zadavatel: |  |  | Město Šternberk, Horní náměstí 16, 785 01 |  |  | Projektant: | masparti s.r.o., Dvorská 960/13,785 01 Šternberk
Uchazeč: |  |  | Vyplň údaj |  |  | Zpracovatel:
Kód dílu - Popis | [6 empty] | Cena celkem [CZK]
Náklady stavby celkem | [6 empty] | 0 | [11 empty] | -1
| HSV - Práce a dodávky HSV | [5 empty] | 0
| 9 - Ostatní konstrukce a práce, bourání | [5 empty] | 0
| 997 - Přesun sutě | [5 empty] | 0
SOUPIS PRACÍ
Stavba:
Domov pro seniory, Šternberk
Objekt:
SO 00 - Příprava území
Soupis:
SO 003 - Demolice
Místo: | [5 empty] | Datum: | 30. 6. 2022
Zadavatel: |  |  | Město Šternberk, Horní náměstí 16, 785 01 |  |  | Projektant: | masparti s.r.o., Dvorská 960/13,785 01 Šternberk
Uchazeč: |  |  | Vyplň údaj |  |  | Zpracovatel:
PČ | Typ | Kód | Popis | MJ | Množství | J.cena [CZK] | Cena celkem [CZK] | Cenová soustava |  | DPH | J. Nh [h] | Nh celkem [h] | J. hmotnost [t] | Hmotnost celkem [t] | J. suť [t] | Suť Celkem [t]
Náklady soupisu celkem | [6 empty] | 0 |  |  |  |  | 0 |  | 0.00032 |  | 791.2375 |  | D | -1 | [10 empty] | 0
| D | HSV | Práce a dodávky HSV |  |  |  | 0 |  |  |  |  | 0 |  | 0.00032 |  | 791.2375 | 1 | D | 0 |  |  |  | ROZPOCET | [6 empty] | 0
| D | 9 | Ostatní konstrukce a práce, bourání |  |  |  | 0 |  |  |  |  | 0 |  | 0.00032 |  | 791.2375 | 1 | D | 1 |  |  |  | ROZPOCET | [6 empty] | 0
1 | K | 961022311 | Bourání základů ze zdiva smíšeného na jakoukoli maltu | m3 | 119.461 |  | 0 | CS ÚRS 2022 01 |  | snížená |  | 0 | 0 | 0 | 2.27 | 271.1765 | 4 | K | 2 |  |  |  | ROZPOCET | 0 | 0 | 0 | 0 | 0 | 2 | 0 | 4 | -1332229895
| Online PSC |  | https://podminky.urs.cz/item/CS_URS_2022_01/961022311 | [14 empty] | Online PSC | 2
| VV |  | D4 opěrná zeď | [14 empty] | VV | 2 | 1 | True | 0 | ROZPOCET
| VV |  | (14,76+20,2)*0,4*1 |  | 13.984 | [12 empty] | VV | 2 | 2 | True | 0 | ROZPOCET
| VV |  | D8 zbytky obv.kce kůlny | [14 empty] | VV | 2 | 1 | True | 0 | ROZPOCET
| VV |  | (5,26+3,51)*2*0,4*1 |  | 7.016 | [12 empty] | VV | 2 | 2 | True | 0 | ROZPOCET
| VV |  | D9 kůlna + plocha s betonovými sloupy | [14 empty] | VV | 2 | 1 | True | 0 | ROZPOCET
| VV |  | (3,86+4,29)*2*1*0,4 |  | 6.52 | [12 empty] | VV | 2 | 2 | True | 0 | ROZPOCET
| VV |  | 15,14*1,88*1 |  | 28.463 | [12 empty] | VV | 2 | 2 | True | 0 | ROZPOCET
| VV |  | D2 opěrná zídka | [14 empty] | VV | 2 | 1 | True | 0 | ROZPOCET
| VV |  | (2,78+11,49+3,14)*1*0,5 |  | 8.705 | [12 empty] | VV | 2 | 2 | True | 0 | ROZPOCET
| VV |  | D3 opěrná zeď | [14 empty] | VV | 2 | 1 | True | 0 | ROZPOCET
| VV |  | (3,89+4,98+23,7+2,36)*1*0,5 |  | 17.465 | [12 empty] | VV | 2 | 2 | True | 0 | ROZPOCET
| VV |  | D5 opěrná zeď | [14 empty] | VV | 2 | 1 | True | 0 | ROZPOCET
| VV |  | (15,24+22,8+5,27)*1*0,5 |  | 21.655 | [12 empty] | VV | 2 | 2 | True | 0 | ROZPOCET
| VV |  | D6 opěrná zeď | [14 empty] | VV | 2 | 1 | True | 0 | ROZPOCET
| VV |  | 13,29*1*0,5 |  | 6.645 | [12 empty] | VV | 2 | 2 | True | 0 | ROZPOCET
| VV |  | D7 opěrná zeď | [14 empty] | VV | 2 | 1 | True | 0 | ROZPOCET
| VV |  | (18,11+4,41)*1*0,4 |  | 9.008 | [12 empty] | VV | 2 | 2 | True | 0 | ROZPOCET
| VV |  | Součet |  | 119.461 | [12 empty] | VV | 2 | 4 | True | 1 | ROZPOCET
2 | K | 966071711 | Bourání plotových sloupků a vzpěr ocelových trubkových nebo profilovaných výšky do 2,50 m zabetonovaných | kus | 110 |  | 0 | CS ÚRS 2022 01 |  | snížená |  | 0 | 0 | 0 | 0.165 | 18.15 | 4 | K | 2 |  |  |  | ROZPOCET | 0 | 0 | 0 | 0 | 0 | 2 | 0 | 4 | -536299080
| Online PSC |  | https://podminky.urs.cz/item/CS_URS_2022_01/966071711 | [14 empty] | Online PSC | 2
| VV |  | 110 |  | 110 | [12 empty] | VV | 2 | 2 | True | 0 | ROZPOCET
| VV |  | Součet |  | 110 | [12 empty] | VV | 2 | 4 | True | 1 | ROZPOCET
3 | K | 966071822 | Rozebrání oplocení z pletiva drátěného se čtvercovými oky, výšky přes 1,6 do 2,0 m | m | 226 |  | 0 | CS ÚRS 2022 01 |  | snížená |  | 0 | 0 | 0 | 0.00248 | 0.56048 | 4 | K | 2 |  |  |  | ROZPOCET | 0 | 0 | 0 | 0 | 0 | 2 | 0 | 4 | -1652972077
| Online PSC |  | https://podminky.urs.cz/item/CS_URS_2022_01/966071822 | [14 empty] | Online PSC | 2
| VV |  | 226 |  | 226 | [12 empty] | VV | 2 | 2 | True | 0 | ROZPOCET
| VV |  | Součet |  | 226 | [12 empty] | VV | 2 | 4 | True | 1 | ROZPOCET
4 | K | 981011415 | Demolice budov postupným rozebíráním z cihel, kamene, tvárnic na maltu cementovou nebo z betonu prostého s podílem konstrukcí přes 25 do 30 % | m3 | 278.875 |  | 0 | CS ÚRS 2022 01 |  | snížená |  | 0 | 0 | 0 | 0.57 | 158.9587 | 4 | K | 2 |  |  |  | ROZPOCET | 0 | 0 | 0 | 0 | 0 | 2 | 0 | 4 | -1212243431
| Online PSC |  | https://podminky.urs.cz/item/CS_URS_2022_01/981011415 | [14 empty] | Online PSC | 2
| VV |  | D1 bývalá prádelna | [14 empty] | VV | 2 | 1 | True | 0 | ROZPOCET
| VV |  | 278,875 |  | 278.875 | [12 empty] | VV | 2 | 2 | True | 0 | ROZPOCET
| VV |  | Součet |  | 278.875 | [12 empty] | VV | 2 | 4 | True | 1 | ROZPOCET
5 | K | 981511112 | Demolice konstrukcí objektů postupným rozebíráním zdiva na maltu cementovou z cihel nebo tvárnic | m3 | 49.587 |  | 0 | CS ÚRS 2022 01 |  | snížená |  | 0 | 0 | 0 | 2.004 | 99.3723 | 4 | K | 2 |  |  |  | ROZPOCET | 0 | 0 | 0 | 0 | 0 | 2 | 0 | 4 | -471790284
| Online PSC |  | https://podminky.urs.cz/item/CS_URS_2022_01/981511112 | [14 empty] | Online PSC | 2
| VV |  | D4 opěrná zeď | [14 empty] | VV | 2 | 1 | True | 0 | ROZPOCET
| VV |  | (14,76+20,2)*2,25*0,3 |  | 23.598 | [12 empty] | VV | 2 | 2 | True | 0 | ROZPOCET
| VV |  | D8 zbytky obv.kce kůlny | [14 empty] | VV | 2 | 1 | True | 0 | ROZPOCET
| VV |  | (5,26+3,51)*2*0,3*0,9 |  | 4.736 | [12 empty] | VV | 2 | 2 | True | 0 | ROZPOCET
| VV |  | D9 kůlna + plocha s betonovými sloupy | [14 empty] | VV | 2 | 1 | True | 0 | ROZPOCET
| VV |  | (3,86+4,29)*2*2,6*0,3 |  | 12.714 | [12 empty] | VV | 2 | 2 | True | 0 | ROZPOCET
| VV |  | 15,14*1,88*0,3 |  | 8.539 | [12 empty] | VV | 2 | 2 | True | 0 | ROZPOCET
| VV |  | Součet |  | 49.587 | [12 empty] | VV | 2 | 4 | True | 1 | ROZPOCET
6 | K | 981511113 | Demolice konstrukcí objektů postupným rozebíráním zdiva na maltu cementovou z kamene | m3 | 94.123 |  | 0 | CS ÚRS 2022 01 |  | snížená |  | 0 | 0 | 0 | 2.5 | 235.3075 | 4 | K | 2 |  |  |  | ROZPOCET | 0 | 0 | 0 | 0 | 0 | 2 | 0 | 4 | -439407190
| Online PSC |  | https://podminky.urs.cz/item/CS_URS_2022_01/981511113 | [14 empty] | Online PSC | 2
| VV |  | D2 opěrná zídka | [14 empty] | VV | 2 | 1 | True | 0 | ROZPOCET
| VV |  | (2,78+11,49+3,14)*0,9*0,38 |  | 5.954 | [12 empty] | VV | 2 | 2 | True | 0 | ROZPOCET
| VV |  | D3 opěrná zeď | [14 empty] | VV | 2 | 1 | True | 0 | ROZPOCET
| VV |  | (3,89+4,98+23,7+2,36)*2*0,45 |  | 31.437 | [12 empty] | VV | 2 | 2 | True | 0 | ROZPOCET
| VV |  | D5 opěrná zeď | [14 empty] | VV | 2 | 1 | True | 0 | ROZPOCET
| VV |  | (15,24+22,8+5,27)*2,4*0,45 |  | 46.775 | [12 empty] | VV | 2 | 2 | True | 0 | ROZPOCET
| VV |  | D6 opěrná zeď | [14 empty] | VV | 2 | 1 | True | 0 | ROZPOCET
| VV |  | 13,29*1,1*0,45 |  | 6.579 | [12 empty] | VV | 2 | 2 | True | 0 | ROZPOCET
| VV |  | D7 opěrná zeď | [14 empty] | VV | 2 | 1 | True | 0 | ROZPOCET
| VV |  | (18,11+4,41)*0,5*0,3 |  | 3.378 | [12 empty] | VV | 2 | 2 | True | 0 | ROZPOCET
| VV |  | Součet |  | 94.123 | [12 empty] | VV | 2 | 4 | True | 1 | ROZPOCET
7 | K | 981511114 | Demolice konstrukcí objektů postupným rozebíráním konstrukcí ze železobetonu | m3 | 3.2 |  | 0 | CS ÚRS 2022 01 |  | snížená |  | 0 | 0.0001 | 0.00032 | 2.41 | 7.712 | 4 | K | 2 |  |  |  | ROZPOCET | 0 | 0 | 0 | 0 | 0 | 2 | 0 | 4 | 992366238
| Online PSC |  | https://podminky.urs.cz/item/CS_URS_2022_01/981511114 | [14 empty] | Online PSC | 2
| VV |  | D9 kůlna + betonové sloupy | [14 empty] | VV | 2 | 1 | True | 0 | ROZPOCET
| VV |  | 0,4*0,4*2*10 |  | 3.2 | [12 empty] | VV | 2 | 2 | True | 0 | ROZPOCET
| VV |  | Součet |  | 3.2 | [12 empty] | VV | 2 | 4 | True | 1 | ROZPOCET
| D | 997 | Přesun sutě |  |  |  | 0 |  |  |  |  | 0 |  | 0 |  | 0 | 1 | D | 1 |  |  |  | ROZPOCET | [6 empty] | 0
8 | K | 997006002 | Úprava stavebního odpadu třídění na jednotlivé druhy | t | 791.238 |  | 0 | CS ÚRS 2022 01 |  | snížená |  | 0 | 0 | 0 | 0 | 0 | 4 | K | 2 |  |  |  | ROZPOCET | 0 | 0 | 0 | 0 | 0 | 2 | 0 | 4 | 1240551289
| Online PSC |  | https://podminky.urs.cz/item/CS_URS_2022_01/997006002 | [14 empty] | Online PSC | 2
9 | K | 997006551 | Hrubé urovnání suti na skládce bez zhutnění | t | 791.238 |  | 0 | CS ÚRS 2022 01 |  | snížená |  | 0 | 0 | 0 | 0 | 0 | 4 | K | 2 |  |  |  | ROZPOCET | 0 | 0 | 0 | 0 | 0 | 2 | 0 | 4 | 483599088
| Online PSC |  | https://podminky.urs.cz/item/CS_URS_2022_01/997006551 | [14 empty] | Online PSC | 2
10 | K | 997013151 | Vnitrostaveništní doprava suti a vybouraných hmot vodorovně do 50 m svisle s omezením mechanizace pro budovy a haly výšky do 6 m | t | 791.238 |  | 0 | CS ÚRS 2022 01 |  | snížená |  | 0 | 0 | 0 | 0 | 0 | 4 | K | 2 |  |  |  | ROZPOCET | 0 | 0 | 0 | 0 | 0 | 2 | 0 | 4 | -244844094
| Online PSC |  | https://podminky.urs.cz/item/CS_URS_2022_01/997013151 | [14 empty] | Online PSC | 2
11 | K | 997013501 | Odvoz suti a vybouraných hmot na skládku nebo meziskládku se složením, na vzdálenost do 1 km | t | 791.238 |  | 0 | CS ÚRS 2022 01 |  | snížená |  | 0 | 0 | 0 | 0 | 0 | 4 | K | 2 |  |  |  | ROZPOCET | 0 | 0 | 0 | 0 | 0 | 2 | 0 | 4 | -1156107554
| Online PSC |  | https://podminky.urs.cz/item/CS_URS_2022_01/997013501 | [14 empty] | Online PSC | 2
12 | K | 997013509 | Odvoz suti a vybouraných hmot na skládku nebo meziskládku se složením, na vzdálenost Příplatek k ceně za každý další i započatý 1 km přes 1 km | t | 14242.284 |  | 0 | CS ÚRS 2022 01 |  | snížená |  | 0 | 0 | 0 | 0 | 0 | 4 | K | 2 |  |  |  | ROZPOCET | 0 | 0 | 0 | 0 | 0 | 2 | 0 | 4 | -1707395481
| Online PSC |  | https://podminky.urs.cz/item/CS_URS_2022_01/997013509 | [14 empty] | Online PSC | 2
| VV |  | 791,238*18 |  | 14242.284 | [12 empty] | VV | 2 | 2 | True | 0 | ROZPOCET
| VV |  | Součet |  | 14242.284 | [12 empty] | VV | 2 | 4 | True | 1 | ROZPOCET
13 | K | 997013631 | Poplatek za uložení stavebního odpadu na skládce (skládkovné) směsného stavebního a demoličního zatříděného do Katalogu odpadů pod kódem 17 09 04 | t | 791.238 |  | 0 | CS ÚRS 2022 01 |  | snížená |  | 0 | 0 | 0 | 0 | 0 | 4 | K | 2 |  |  |  | ROZPOCET | 0 | 0 | 0 | 0 | 0 | 2 | 0 | 4 | 865418053
| Online PSC |  | https://podminky.urs.cz/item/CS_URS_2022_01/997013631 | [14 empty] | Online PSC | 2

## SO 004 - Hrubé zemní práce
{32e4a356-83d2-48aa-bc17-ed29a69e4507}
1
| KRYCÍ LIST SOUPISU PRACÍ | [7 empty] | v --- níže se nacházejí doplnkové a pomocné údaje k sestavám --- v | [8 empty] | False
Stavba:
Domov pro seniory, Šternberk
Objekt:
SO 00 - Příprava území
Soupis:
SO 004 - Hrubé zemní práce
| KSO: |  |  |  |  | CC-CZ:
| Místo: |  |  |  |  | Datum: | 30. 6. 2022
| Zadavatel: |  |  |  |  | IČ: | 00299529
|  | Město Šternberk, Horní náměstí 16, 785 01 |  |  |  | DIČ:
| Uchazeč: |  |  |  |  | IČ: | Vyplň údaj
|  | Vyplň údaj |  |  |  | DIČ: | Vyplň údaj
| Projektant: |  |  |  |  | IČ: | 03198057
|  | masparti s.r.o., Dvorská 960/13,785 01 Šternberk |  |  |  | DIČ:
| Zpracovatel: |  |  |  |  | IČ:
DIČ:
Poznámka:
| Cena bez DPH | [5 empty] | 0
|  |  | Základ daně |  |  | Sazba daně | Výše daně
| DPH | základní | 0 |  |  | 21% | 0
|  | snížená | 0 |  |  | 15% | 0
|  | zákl. přenesená | 0 |  |  | 21% | 0
|  | sníž. přenesená | 0 |  |  | 15% | 0
|  | nulová | 0 |  |  | 0% | 0
| Cena s DPH |  |  | v | CZK |  | 0
REKAPITULACE ČLENĚNÍ SOUPISU PRACÍ
Stavba:
Domov pro seniory, Šternberk
Objekt:
SO 00 - Příprava území
Soupis:
SO 004 - Hrubé zemní práce
Místo: | [5 empty] | Datum: | 30. 6. 2022
Zadavatel: |  |  | Město Šternberk, Horní náměstí 16, 785 01 |  |  | Projektant: | masparti s.r.o., Dvorská 960/13,785 01 Šternberk
Uchazeč: |  |  | Vyplň údaj |  |  | Zpracovatel:
Kód dílu - Popis | [6 empty] | Cena celkem [CZK]
Náklady stavby celkem | [6 empty] | 0 | [11 empty] | -1
| HSV - Práce a dodávky HSV | [5 empty] | 0
| 1 - Zemní práce | [5 empty] | 0
SOUPIS PRACÍ
Stavba:
Domov pro seniory, Šternberk
Objekt:
SO 00 - Příprava území
Soupis:
SO 004 - Hrubé zemní práce
Místo: | [5 empty] | Datum: | 30. 6. 2022
Zadavatel: |  |  | Město Šternberk, Horní náměstí 16, 785 01 |  |  | Projektant: | masparti s.r.o., Dvorská 960/13,785 01 Šternberk
Uchazeč: |  |  | Vyplň údaj |  |  | Zpracovatel:
PČ | Typ | Kód | Popis | MJ | Množství | J.cena [CZK] | Cena celkem [CZK] | Cenová soustava |  | DPH | J. Nh [h] | Nh celkem [h] | J. hmotnost [t] | Hmotnost celkem [t] | J. suť [t] | Suť Celkem [t]
Náklady soupisu celkem | [6 empty] | 0 |  |  |  |  | 0 |  | 0 |  | 0 |  | D | -1 | [10 empty] | 0
| D | HSV | Práce a dodávky HSV |  |  |  | 0 |  |  |  |  | 0 |  | 0 |  | 0 | 1 | D | 0 |  |  |  | ROZPOCET | [6 empty] | 0
| D | 1 | Zemní práce |  |  |  | 0 |  |  |  |  | 0 |  | 0 |  | 0 | 1 | D | 1 |  |  |  | ROZPOCET | [6 empty] | 0
1 | K | 121151125 | Sejmutí ornice strojně při souvislé ploše přes 500 m2, tl. vrstvy přes 250 do 300 mm | m2 | 6360 |  | 0 | CS ÚRS 2022 01 |  | snížená |  | 0 | 0 | 0 | 0 | 0 | 4 | K | 2 |  |  |  | ROZPOCET | 0 | 0 | 0 | 0 | 0 | 2 | 0 | 4 | -1689451630
| Online PSC |  | https://podminky.urs.cz/item/CS_URS_2022_01/121151125 | [14 empty] | Online PSC | 2
| VV |  | 6360 |  | 6360 | [12 empty] | VV | 2 | 2 | True | 0 | ROZPOCET
| VV |  | Součet |  | 6360 | [12 empty] | VV | 2 | 4 | True | 1 | ROZPOCET
2 | K | 122251106 | Odkopávky a prokopávky nezapažené strojně v hornině třídy těžitelnosti I skupiny 3 přes 1 000 do 5 000 m3 | m3 | 3100 |  | 0 | CS ÚRS 2022 01 |  | snížená |  | 0 | 0 | 0 | 0 | 0 | 4 | K | 2 |  |  |  | ROZPOCET | 0 | 0 | 0 | 0 | 0 | 2 | 0 | 4 | 171819193
| Online PSC |  | https://podminky.urs.cz/item/CS_URS_2022_01/122251106 | [14 empty] | Online PSC | 2
| VV |  | hrubé terénní práce | [14 empty] | VV | 2 | 1 | True | 0 | ROZPOCET
| VV |  | 3100 |  | 3100 | [12 empty] | VV | 2 | 2 | True | 0 | ROZPOCET
| VV |  | Součet |  | 3100 | [12 empty] | VV | 2 | 4 | True | 1 | ROZPOCET
3 | K | 162751117 | Vodorovné přemístění výkopku nebo sypaniny po suchu na obvyklém dopravním prostředku, bez naložení výkopku, avšak se složením bez rozhrnutí z horniny třídy těžitelnosti I skupiny 1 až 3 na vzdálenost přes 9 000 do 10 000 m | m3 | 5008 |  | 0 | CS ÚRS 2022 01 |  | snížená |  | 0 | 0 | 0 | 0 | 0 | 4 | K | 2 |  |  |  | ROZPOCET | 0 | 0 | 0 | 0 | 0 | 2 | 0 | 4 | -2129736854
| Online PSC |  | https://podminky.urs.cz/item/CS_URS_2022_01/162751117 | [14 empty] | Online PSC | 2
| VV |  | ornice | [14 empty] | VV | 2 | 1 | True | 0 | ROZPOCET
| VV |  | 6360*0,3 |  | 1908 | [12 empty] | VV | 2 | 2 | True | 0 | ROZPOCET
| VV |  | hrubé terénní práce | [14 empty] | VV | 2 | 1 | True | 0 | ROZPOCET
| VV |  | 3100 |  | 3100 | [12 empty] | VV | 2 | 2 | True | 0 | ROZPOCET
| VV |  | Součet |  | 5008 | [12 empty] | VV | 2 | 4 | True | 1 | ROZPOCET
4 | K | 162751119 | Vodorovné přemístění výkopku nebo sypaniny po suchu na obvyklém dopravním prostředku, bez naložení výkopku, avšak se složením bez rozhrnutí z horniny třídy těžitelnosti I skupiny 1 až 3 na vzdálenost Příplatek k ceně za každých dalších i započatých 1 000 m | m3 | 45072 |  | 0 | CS ÚRS 2022 01 |  | snížená |  | 0 | 0 | 0 | 0 | 0 | 4 | K | 2 |  |  |  | ROZPOCET | 0 | 0 | 0 | 0 | 0 | 2 | 0 | 4 | 499181455
| Online PSC |  | https://podminky.urs.cz/item/CS_URS_2022_01/162751119 | [14 empty] | Online PSC | 2
| VV |  | 5008*9 |  | 45072 | [12 empty] | VV | 2 | 2 | True | 0 | ROZPOCET
| VV |  | Součet |  | 45072 | [12 empty] | VV | 2 | 4 | True | 1 | ROZPOCET
6 | K | 171201231 | Poplatek za uložení stavebního odpadu na recyklační skládce (skládkovné) zeminy a kamení zatříděného do Katalogu odpadů pod kódem 17 05 04 | t | 6200 |  | 0 | CS ÚRS 2022 01 |  | snížená |  | 0 | 0 | 0 | 0 | 0 | 4 | K | 2 |  |  |  | ROZPOCET | 0 | 0 | 0 | 0 | 0 | 2 | 0 | 4 | 1674689958
| Online PSC |  | https://podminky.urs.cz/item/CS_URS_2022_01/171201231 | [14 empty] | Online PSC | 2
| VV |  | hrubé terénní práce | [14 empty] | VV | 2 | 1 | True | 0 | ROZPOCET
| VV |  | 3100 |  | 3100 | [12 empty] | VV | 2 | 2 | True | 0 | ROZPOCET
| VV |  | Součet |  | 3100 | [12 empty] | VV | 2 | 4 | True | 1 | ROZPOCET
| VV |  | 3100*2 'Přepočtené koeficientem množství |  | 6200 | [12 empty] | VV | 2 | 2 | False | 1 | ROZPOCET
5 | K | 171251201 | Uložení sypaniny na skládky nebo meziskládky bez hutnění s upravením uložené sypaniny do předepsaného tvaru | m3 | 5008 |  | 0 | CS ÚRS 2022 01 |  | snížená |  | 0 | 0 | 0 | 0 | 0 | 4 | K | 2 |  |  |  | ROZPOCET | 0 | 0 | 0 | 0 | 0 | 2 | 0 | 4 | 151741501
| Online PSC |  | https://podminky.urs.cz/item/CS_URS_2022_01/171251201 | [14 empty] | Online PSC | 2
| VV |  | ornice | [14 empty] | VV | 2 | 1 | True | 0 | ROZPOCET
| VV |  | 6360*0,3 |  | 1908 | [12 empty] | VV | 2 | 2 | True | 0 | ROZPOCET
| VV |  | hrubé terénní práce | [14 empty] | VV | 2 | 1 | True | 0 | ROZPOCET
| VV |  | 3100 |  | 3100 | [12 empty] | VV | 2 | 2 | True | 0 | ROZPOCET
| VV |  | Součet |  | 5008 | [12 empty] | VV | 2 | 4 | True | 1 | ROZPOCET

## 011 - Hrubá stavba
{12a781cc-a3bb-47ca-8fca-76341d45a086}
1
| KRYCÍ LIST SOUPISU PRACÍ | [7 empty] | v --- níže se nacházejí doplnkové a pomocné údaje k sestavám --- v | [8 empty] | False
Stavba:
Domov pro seniory, Šternberk
Objekt:
SO 01 - Domov pro seniory - architektonicko stavební řešení
Soupis:
011 - Hrubá stavba
| KSO: |  |  |  |  | CC-CZ:
| Místo: |  |  |  |  | Datum: | 30. 6. 2022
| Zadavatel: |  |  |  |  | IČ: | 00299529
|  | Město Šternberk, Horní náměstí 16, 785 01 |  |  |  | DIČ:
| Uchazeč: |  |  |  |  | IČ: | Vyplň údaj
|  | Vyplň údaj |  |  |  | DIČ: | Vyplň údaj
| Projektant: |  |  |  |  | IČ: | 03198057
|  | masparti s.r.o., Dvorská 960/13,785 01 Šternberk |  |  |  | DIČ:
| Zpracovatel: |  |  |  |  | IČ:
DIČ:
Poznámka:
| Cena bez DPH | [5 empty] | 0
|  |  | Základ daně |  |  | Sazba daně | Výše daně
| DPH | základní | 0 |  |  | 21% | 0
|  | snížená | 0 |  |  | 15% | 0
|  | zákl. přenesená | 0 |  |  | 21% | 0
|  | sníž. přenesená | 0 |  |  | 15% | 0
|  | nulová | 0 |  |  | 0% | 0
| Cena s DPH |  |  | v | CZK |  | 0
REKAPITULACE ČLENĚNÍ SOUPISU PRACÍ
Stavba:
Domov pro seniory, Šternberk
Objekt:
SO 01 - Domov pro seniory - architektonicko stavební řešení
Soupis:
011 - Hrubá stavba
Místo: | [5 empty] | Datum: | 30. 6. 2022
Zadavatel: |  |  | Město Šternberk, Horní náměstí 16, 785 01 |  |  | Projektant: | masparti s.r.o., Dvorská 960/13,785 01 Šternberk
Uchazeč: |  |  | Vyplň údaj |  |  | Zpracovatel:
Kód dílu - Popis | [6 empty] | Cena celkem [CZK]
Náklady stavby celkem | [6 empty] | 0 | [11 empty] | -1
| HSV - Práce a dodávky HSV | [5 empty] | 0
| 1 - Zemní práce | [5 empty] | 0
| 2 - Zakládání | [5 empty] | 0
| 3 - Svislé a kompletní konstrukce | [5 empty] | 0
| 4 - Vodorovné konstrukce | [5 empty] | 0
| 6 - Úpravy povrchů, podlahy a osazování výplní | [5 empty] | 0
| 8 - Trubní vedení | [5 empty] | 0
| 9 - Ostatní konstrukce a práce, bourání | [5 empty] | 0
| 998 - Přesun hmot | [5 empty] | 0
| PSV - Práce a dodávky PSV | [5 empty] | 0
| 711 - Izolace proti vodě, vlhkosti a plynům | [5 empty] | 0
| 712 - Povlakové krytiny | [5 empty] | 0
| 713 - Izolace tepelné | [5 empty] | 0
| 721 - Zdravotechnika - vnitřní kanalizace | [5 empty] | 0
| 767 - Konstrukce zámečnické | [5 empty] | 0
SOUPIS PRACÍ
Stavba:
Domov pro seniory, Šternberk
Objekt:
SO 01 - Domov pro seniory - architektonicko stavební řešení
Soupis:
011 - Hrubá stavba
Místo: | [5 empty] | Datum: | 30. 6. 2022
Zadavatel: |  |  | Město Šternberk, Horní náměstí 16, 785 01 |  |  | Projektant: | masparti s.r.o., Dvorská 960/13,785 01 Šternberk
Uchazeč: |  |  | Vyplň údaj |  |  | Zpracovatel:
PČ | Typ | Kód | Popis | MJ | Množství | J.cena [CZK] | Cena celkem [CZK] | Cenová soustava |  | DPH | J. Nh [h] | Nh celkem [h] | J. hmotnost [t] | Hmotnost celkem [t] | J. suť [t] | Suť Celkem [t]
Náklady soupisu celkem | [6 empty] | 0 |  |  |  |  | 0 |  | 5553.7932 |  | 0 |  | D | -1 | [10 empty] | 0
| D | HSV | Práce a dodávky HSV |  |  |  | 0 |  |  |  |  | 0 |  | 5527.6375 |  | 0 | 1 | D | 0 |  |  |  | ROZPOCET | [6 empty] | 0
| D | 1 | Zemní práce |  |  |  | 0 |  |  |  |  | 0 |  | 0 |  | 0 | 1 | D | 1 |  |  |  | ROZPOCET | [6 empty] | 0
1 | K | 131251106 | Hloubení nezapažených jam a zářezů strojně s urovnáním dna do předepsaného profilu a spádu v hornině třídy těžitelnosti I skupiny 3 přes 1 000 do 5 000 m3 | m3 | 2700.629 |  | 0 | CS ÚRS 2022 01 |  | snížená |  | 0 | 0 | 0 | 0 | 0 | 4 | K | 2 |  |  |  | ROZPOCET | 0 | 0 | 0 | 0 | 0 | 2 | 0 | 4 | 1755741196
| Online PSC |  | https://podminky.urs.cz/item/CS_URS_2022_01/131251106 | [14 empty] | Online PSC | 2
| VV |  | jáma pro 1.PP | [14 empty] | VV | 2 | 1 | True | 0 | ROZPOCET
| VV |  | (48*3,75/2)*19,5 |  | 1755 | [12 empty] | VV | 2 | 2 | True | 0 | ROZPOCET
| VV |  | Mezisoučet |  | 1755 | [12 empty] | VV | 2 | 3 | True | 0 | ROZPOCET
| VV |  | základové pásy | [14 empty] | VV | 2 | 1 | True | 0 | ROZPOCET
| VV |  | 4,4*2,45*0,6 |  | 6.468 | [12 empty] | VV | 2 | 2 | True | 0 | ROZPOCET
| VV |  | 4,4*2,45*0,6 |  | 6.468 | [12 empty] | VV | 2 | 2 | True | 0 | ROZPOCET
| VV |  | 6,95*19,479*0,65 |  | 87.996 | [12 empty] | VV | 2 | 2 | True | 0 | ROZPOCET
| VV |  | 29,3*2,1*0,6 |  | 36.918 | [12 empty] | VV | 2 | 2 | True | 0 | ROZPOCET
| VV |  | 4,8*2,2*0,6 |  | 6.336 | [12 empty] | VV | 2 | 2 | True | 0 | ROZPOCET
| VV |  | 4,8*2,2*0,6 |  | 6.336 | [12 empty] | VV | 2 | 2 | True | 0 | ROZPOCET
| VV |  | 4,8*2,2*0,6 |  | 6.336 | [12 empty] | VV | 2 | 2 | True | 0 | ROZPOCET
| VV |  | 29,3*2,411*0,6 |  | 42.385 | [12 empty] | VV | 2 | 2 | True | 0 | ROZPOCET
| VV |  | 12,897*3,7*0,6 |  | 28.631 | [12 empty] | VV | 2 | 2 | True | 0 | ROZPOCET
| VV |  | ((3,4+1,9)/2*11,148)*0,6 |  | 17.725 | [12 empty] | VV | 2 | 2 | True | 0 | ROZPOCET
| VV |  | 6,395*7,089*0,75 |  | 34.001 | [12 empty] | VV | 2 | 2 | True | 0 | ROZPOCET
| VV |  | 3,7*1,5*0,75 |  | 4.163 | [12 empty] | VV | 2 | 2 | True | 0 | ROZPOCET
| VV |  | 1,5*1,5/2*0,75 |  | 0.844 | [12 empty] | VV | 2 | 2 | True | 0 | ROZPOCET
| VV |  | 5,3*5,5*0,6 |  | 17.49 | [12 empty] | VV | 2 | 2 | True | 0 | ROZPOCET
| VV |  | 5,5*3,6/2*0,6 |  | 5.94 | [12 empty] | VV | 2 | 2 | True | 0 | ROZPOCET
| VV |  | 10,185*2*0,3 |  | 6.111 | [12 empty] | VV | 2 | 2 | True | 0 | ROZPOCET
| VV |  | 2,1*12*0,6 |  | 15.12 | [12 empty] | VV | 2 | 2 | True | 0 | ROZPOCET
| VV |  | 4,5*3,5/2*3,1 |  | 24.413 | [12 empty] | VV | 2 | 2 | True | 0 | ROZPOCET
| VV |  | 3,5*2,5/2*3,1 |  | 13.563 | [12 empty] | VV | 2 | 2 | True | 0 | ROZPOCET
| VV |  | 1,5*3,5*2,6 |  | 13.65 | [12 empty] | VV | 2 | 2 | True | 0 | ROZPOCET
| VV |  | 1,5*3,5*2,15 |  | 11.288 | [12 empty] | VV | 2 | 2 | True | 0 | ROZPOCET
| VV |  | 1,5*3,1*1,7 |  | 7.905 | [12 empty] | VV | 2 | 2 | True | 0 | ROZPOCET
| VV |  | 1,5*3,1*1,25 |  | 5.813 | [12 empty] | VV | 2 | 2 | True | 0 | ROZPOCET
| VV |  | 18,5*3,1*0,8 |  | 45.88 | [12 empty] | VV | 2 | 2 | True | 0 | ROZPOCET
| VV |  | 1,85*12,61*0,8 |  | 18.663 | [12 empty] | VV | 2 | 2 | True | 0 | ROZPOCET
| VV |  | 16,6*2,2*0,8 |  | 29.216 | [12 empty] | VV | 2 | 2 | True | 0 | ROZPOCET
| VV |  | 1,5*2,1*1,25 |  | 3.938 | [12 empty] | VV | 2 | 2 | True | 0 | ROZPOCET
| VV |  | 1,5*2,1*1,7 |  | 5.355 | [12 empty] | VV | 2 | 2 | True | 0 | ROZPOCET
| VV |  | 1,5*2,1*2,15 |  | 6.773 | [12 empty] | VV | 2 | 2 | True | 0 | ROZPOCET
| VV |  | 1,5*2,1*2,6 |  | 8.19 | [12 empty] | VV | 2 | 2 | True | 0 | ROZPOCET
| VV |  | 1,5*2,1*3,1 |  | 9.765 | [12 empty] | VV | 2 | 2 | True | 0 | ROZPOCET
| VV |  | 22,4*3,1*0,8 |  | 55.552 | [12 empty] | VV | 2 | 2 | True | 0 | ROZPOCET
| VV |  | 3,1*2,3/2*0,8 |  | 2.852 | [12 empty] | VV | 2 | 2 | True | 0 | ROZPOCET
| VV |  | 2*5,105*0,8 |  | 8.168 | [12 empty] | VV | 2 | 2 | True | 0 | ROZPOCET
| VV |  | 5,55*4*0,8 |  | 17.76 | [12 empty] | VV | 2 | 2 | True | 0 | ROZPOCET
| VV |  | 6,534*4*0,8 |  | 20.909 | [12 empty] | VV | 2 | 2 | True | 0 | ROZPOCET
| VV |  | 3,8*1,5*0,6 |  | 3.42 | [12 empty] | VV | 2 | 2 | True | 0 | ROZPOCET
| VV |  | 3,5*1,5*0,6 |  | 3.15 | [12 empty] | VV | 2 | 2 | True | 0 | ROZPOCET
| VV |  | 1,5*4*0,6 |  | 3.6 | [12 empty] | VV | 2 | 2 | True | 0 | ROZPOCET
| VV |  | 1,5*3,2*0,6 |  | 2.88 | [12 empty] | VV | 2 | 2 | True | 0 | ROZPOCET
| VV |  | 3,5*3,2*0,6 |  | 6.72 | [12 empty] | VV | 2 | 2 | True | 0 | ROZPOCET
| VV |  | 3,7*1,5/2*0,6 |  | 1.665 | [12 empty] | VV | 2 | 2 | True | 0 | ROZPOCET
| VV |  | 1,5*2*0,6 |  | 1.8 | [12 empty] | VV | 2 | 2 | True | 0 | ROZPOCET
| VV |  | 1,5*2,5*3,1 |  | 11.625 | [12 empty] | VV | 2 | 2 | True | 0 | ROZPOCET
| VV |  | ((4+3)/2*2,1)*3,1 |  | 22.785 | [12 empty] | VV | 2 | 2 | True | 0 | ROZPOCET
| VV |  | ((3+2,2)/2*1,5)*0,6 |  | 2.34 | [12 empty] | VV | 2 | 2 | True | 0 | ROZPOCET
| VV |  | 3,5*1,5*2,6 |  | 13.65 | [12 empty] | VV | 2 | 2 | True | 0 | ROZPOCET
| VV |  | 3,5*1,5*2,15 |  | 11.288 | [12 empty] | VV | 2 | 2 | True | 0 | ROZPOCET
| VV |  | 3,2*1,5*1,7 |  | 8.16 | [12 empty] | VV | 2 | 2 | True | 0 | ROZPOCET
| VV |  | 3,2*1,5*1,25 |  | 6 | [12 empty] | VV | 2 | 2 | True | 0 | ROZPOCET
| VV |  | 3,2*18,754*0,8 |  | 48.01 | [12 empty] | VV | 2 | 2 | True | 0 | ROZPOCET
| VV |  | 12,51*2*0,8 |  | 20.016 | [12 empty] | VV | 2 | 2 | True | 0 | ROZPOCET
| VV |  | 3,2*22,454*0,8 |  | 57.482 | [12 empty] | VV | 2 | 2 | True | 0 | ROZPOCET
| VV |  | 3,2*2/2*0,8 |  | 2.56 | [12 empty] | VV | 2 | 2 | True | 0 | ROZPOCET
| VV |  | 2,4*1,418*3,1 |  | 10.55 | [12 empty] | VV | 2 | 2 | True | 0 | ROZPOCET
| VV |  | 2,4*1,547*2,6 |  | 9.653 | [12 empty] | VV | 2 | 2 | True | 0 | ROZPOCET
| VV |  | 2,4*1,52*2,15 |  | 7.843 | [12 empty] | VV | 2 | 2 | True | 0 | ROZPOCET
| VV |  | 2,4*1,5*1,7 |  | 6.12 | [12 empty] | VV | 2 | 2 | True | 0 | ROZPOCET
| VV |  | 2,4*1,5*1,25 |  | 4.5 | [12 empty] | VV | 2 | 2 | True | 0 | ROZPOCET
| VV |  | 2,4*16,755*0,8 |  | 32.17 | [12 empty] | VV | 2 | 2 | True | 0 | ROZPOCET
| VV |  | 4,955*2,2*0,8 |  | 8.721 | [12 empty] | VV | 2 | 2 | True | 0 | ROZPOCET
| VV |  | Mezisoučet |  | 945.629 | [12 empty] | VV | 2 | 3 | True | 0 | ROZPOCET
| VV |  | Součet |  | 2700.629 | [12 empty] | VV | 2 | 4 | True | 1 | ROZPOCET
2 | K | 161151103 | Svislé přemístění výkopku strojně bez naložení do dopravní nádoby avšak s vyprázdněním dopravní nádoby na hromadu nebo do dopravního prostředku z horniny třídy těžitelnosti I skupiny 1 až 3 při hloubce výkopu přes 4 do 8 m | m3 | 2700.629 |  | 0 | CS ÚRS 2022 01 |  | snížená |  | 0 | 0 | 0 | 0 | 0 | 4 | K | 2 |  |  |  | ROZPOCET | 0 | 0 | 0 | 0 | 0 | 2 | 0 | 4 | -505017005
| Online PSC |  | https://podminky.urs.cz/item/CS_URS_2022_01/161151103 | [14 empty] | Online PSC | 2
| VV |  | jáma pro 1.PP | [14 empty] | VV | 2 | 1 | True | 0 | ROZPOCET
| VV |  | (48*3,75/2)*19,5 |  | 1755 | [12 empty] | VV | 2 | 2 | True | 0 | ROZPOCET
| VV |  | Mezisoučet |  | 1755 | [12 empty] | VV | 2 | 3 | True | 0 | ROZPOCET
| VV |  | 4,4*2,45*0,6 |  | 6.468 | [12 empty] | VV | 2 | 2 | True | 0 | ROZPOCET
| VV |  | 4,4*2,45*0,6 |  | 6.468 | [12 empty] | VV | 2 | 2 | True | 0 | ROZPOCET
| VV |  | 6,95*19,479*0,65 |  | 87.996 | [12 empty] | VV | 2 | 2 | True | 0 | ROZPOCET
| VV |  | 29,3*2,1*0,6 |  | 36.918 | [12 empty] | VV | 2 | 2 | True | 0 | ROZPOCET
| VV |  | 4,8*2,2*0,6 |  | 6.336 | [12 empty] | VV | 2 | 2 | True | 0 | ROZPOCET
| VV |  | 4,8*2,2*0,6 |  | 6.336 | [12 empty] | VV | 2 | 2 | True | 0 | ROZPOCET
| VV |  | 4,8*2,2*0,6 |  | 6.336 | [12 empty] | VV | 2 | 2 | True | 0 | ROZPOCET
| VV |  | 29,3*2,411*0,6 |  | 42.385 | [12 empty] | VV | 2 | 2 | True | 0 | ROZPOCET
| VV |  | 12,897*3,7*0,6 |  | 28.631 | [12 empty] | VV | 2 | 2 | True | 0 | ROZPOCET
| VV |  | ((3,4+1,9)/2*11,148)*0,6 |  | 17.725 | [12 empty] | VV | 2 | 2 | True | 0 | ROZPOCET
| VV |  | 6,395*7,089*0,75 |  | 34.001 | [12 empty] | VV | 2 | 2 | True | 0 | ROZPOCET
| VV |  | 3,7*1,5*0,75 |  | 4.163 | [12 empty] | VV | 2 | 2 | True | 0 | ROZPOCET
| VV |  | 1,5*1,5/2*0,75 |  | 0.844 | [12 empty] | VV | 2 | 2 | True | 0 | ROZPOCET
| VV |  | 5,3*5,5*0,6 |  | 17.49 | [12 empty] | VV | 2 | 2 | True | 0 | ROZPOCET
| VV |  | 5,5*3,6/2*0,6 |  | 5.94 | [12 empty] | VV | 2 | 2 | True | 0 | ROZPOCET
| VV |  | 10,185*2*0,3 |  | 6.111 | [12 empty] | VV | 2 | 2 | True | 0 | ROZPOCET
| VV |  | 2,1*12*0,6 |  | 15.12 | [12 empty] | VV | 2 | 2 | True | 0 | ROZPOCET
| VV |  | 4,5*3,5/2*3,1 |  | 24.413 | [12 empty] | VV | 2 | 2 | True | 0 | ROZPOCET
| VV |  | 3,5*2,5/2*3,1 |  | 13.563 | [12 empty] | VV | 2 | 2 | True | 0 | ROZPOCET
| VV |  | 1,5*3,5*2,6 |  | 13.65 | [12 empty] | VV | 2 | 2 | True | 0 | ROZPOCET
| VV |  | 1,5*3,5*2,15 |  | 11.288 | [12 empty] | VV | 2 | 2 | True | 0 | ROZPOCET
| VV |  | 1,5*3,1*1,7 |  | 7.905 | [12 empty] | VV | 2 | 2 | True | 0 | ROZPOCET
| VV |  | 1,5*3,1*1,25 |  | 5.813 | [12 empty] | VV | 2 | 2 | True | 0 | ROZPOCET
| VV |  | 18,5*3,1*0,8 |  | 45.88 | [12 empty] | VV | 2 | 2 | True | 0 | ROZPOCET
| VV |  | 1,85*12,61*0,8 |  | 18.663 | [12 empty] | VV | 2 | 2 | True | 0 | ROZPOCET
| VV |  | 16,6*2,2*0,8 |  | 29.216 | [12 empty] | VV | 2 | 2 | True | 0 | ROZPOCET
| VV |  | 1,5*2,1*1,25 |  | 3.938 | [12 empty] | VV | 2 | 2 | True | 0 | ROZPOCET
| VV |  | 1,5*2,1*1,7 |  | 5.355 | [12 empty] | VV | 2 | 2 | True | 0 | ROZPOCET
| VV |  | 1,5*2,1*2,15 |  | 6.773 | [12 empty] | VV | 2 | 2 | True | 0 | ROZPOCET
| VV |  | 1,5*2,1*2,6 |  | 8.19 | [12 empty] | VV | 2 | 2 | True | 0 | ROZPOCET
| VV |  | 1,5*2,1*3,1 |  | 9.765 | [12 empty] | VV | 2 | 2 | True | 0 | ROZPOCET
| VV |  | 22,4*3,1*0,8 |  | 55.552 | [12 empty] | VV | 2 | 2 | True | 0 | ROZPOCET
| VV |  | 3,1*2,3/2*0,8 |  | 2.852 | [12 empty] | VV | 2 | 2 | True | 0 | ROZPOCET
| VV |  | 2*5,105*0,8 |  | 8.168 | [12 empty] | VV | 2 | 2 | True | 0 | ROZPOCET
| VV |  | 5,55*4*0,8 |  | 17.76 | [12 empty] | VV | 2 | 2 | True | 0 | ROZPOCET
| VV |  | 6,534*4*0,8 |  | 20.909 | [12 empty] | VV | 2 | 2 | True | 0 | ROZPOCET
| VV |  | 3,8*1,5*0,6 |  | 3.42 | [12 empty] | VV | 2 | 2 | True | 0 | ROZPOCET
| VV |  | 3,5*1,5*0,6 |  | 3.15 | [12 empty] | VV | 2 | 2 | True | 0 | ROZPOCET
| VV |  | 1,5*4*0,6 |  | 3.6 | [12 empty] | VV | 2 | 2 | True | 0 | ROZPOCET
| VV |  | 1,5*3,2*0,6 |  | 2.88 | [12 empty] | VV | 2 | 2 | True | 0 | ROZPOCET
| VV |  | 3,5*3,2*0,6 |  | 6.72 | [12 empty] | VV | 2 | 2 | True | 0 | ROZPOCET
| VV |  | 3,7*1,5/2*0,6 |  | 1.665 | [12 empty] | VV | 2 | 2 | True | 0 | ROZPOCET
| VV |  | 1,5*2*0,6 |  | 1.8 | [12 empty] | VV | 2 | 2 | True | 0 | ROZPOCET
| VV |  | 1,5*2,5*3,1 |  | 11.625 | [12 empty] | VV | 2 | 2 | True | 0 | ROZPOCET
| VV |  | ((4+3)/2*2,1)*3,1 |  | 22.785 | [12 empty] | VV | 2 | 2 | True | 0 | ROZPOCET
| VV |  | ((3+2,2)/2*1,5)*0,6 |  | 2.34 | [12 empty] | VV | 2 | 2 | True | 0 | ROZPOCET
| VV |  | 3,5*1,5*2,6 |  | 13.65 | [12 empty] | VV | 2 | 2 | True | 0 | ROZPOCET
| VV |  | 3,5*1,5*2,15 |  | 11.288 | [12 empty] | VV | 2 | 2 | True | 0 | ROZPOCET
| VV |  | 3,2*1,5*1,7 |  | 8.16 | [12 empty] | VV | 2 | 2 | True | 0 | ROZPOCET
| VV |  | 3,2*1,5*1,25 |  | 6 | [12 empty] | VV | 2 | 2 | True | 0 | ROZPOCET
| VV |  | 3,2*18,754*0,8 |  | 48.01 | [12 empty] | VV | 2 | 2 | True | 0 | ROZPOCET
| VV |  | 12,51*2*0,8 |  | 20.016 | [12 empty] | VV | 2 | 2 | True | 0 | ROZPOCET
| VV |  | 3,2*22,454*0,8 |  | 57.482 | [12 empty] | VV | 2 | 2 | True | 0 | ROZPOCET
| VV |  | 3,2*2/2*0,8 |  | 2.56 | [12 empty] | VV | 2 | 2 | True | 0 | ROZPOCET
| VV |  | 2,4*1,418*3,1 |  | 10.55 | [12 empty] | VV | 2 | 2 | True | 0 | ROZPOCET
| VV |  | 2,4*1,547*2,6 |  | 9.653 | [12 empty] | VV | 2 | 2 | True | 0 | ROZPOCET
| VV |  | 2,4*1,52*2,15 |  | 7.843 | [12 empty] | VV | 2 | 2 | True | 0 | ROZPOCET
| VV |  | 2,4*1,5*1,7 |  | 6.12 | [12 empty] | VV | 2 | 2 | True | 0 | ROZPOCET
| VV |  | 2,4*1,5*1,25 |  | 4.5 | [12 empty] | VV | 2 | 2 | True | 0 | ROZPOCET
| VV |  | 2,4*16,755*0,8 |  | 32.17 | [12 empty] | VV | 2 | 2 | True | 0 | ROZPOCET
| VV |  | 4,955*2,2*0,8 |  | 8.721 | [12 empty] | VV | 2 | 2 | True | 0 | ROZPOCET
| VV |  | Mezisoučet |  | 945.629 | [12 empty] | VV | 2 | 3 | True | 0 | ROZPOCET
| VV |  | Součet |  | 2700.629 | [12 empty] | VV | 2 | 4 | True | 1 | ROZPOCET
3 | K | 162351103 | Vodorovné přemístění výkopku nebo sypaniny po suchu na obvyklém dopravním prostředku, bez naložení výkopku, avšak se složením bez rozhrnutí z horniny třídy těžitelnosti I skupiny 1 až 3 na vzdálenost přes 50 do 500 m | m3 | 1549.79 |  | 0 | CS ÚRS 2022 01 |  | snížená |  | 0 | 0 | 0 | 0 | 0 | 4 | K | 2 |  |  |  | ROZPOCET | 0 | 0 | 0 | 0 | 0 | 2 | 0 | 4 | 828263354
| Online PSC |  | https://podminky.urs.cz/item/CS_URS_2022_01/162351103 | [14 empty] | Online PSC | 2
| VV |  | pro zpětné zásypy | [14 empty] | VV | 2 | 1 | True | 0 | ROZPOCET
| VV |  | výkop pro základové pásy | [14 empty] | VV | 2 | 1 | True | 0 | ROZPOCET
| VV |  | 945,629 |  | 945.629 | [12 empty] | VV | 2 | 2 | True | 0 | ROZPOCET
| VV |  | odpočet ŽB základových pasů | [14 empty] | VV | 2 | 1 | True | 0 | ROZPOCET
| VV |  | -350,189 |  | -350.189 | [12 empty] | VV | 2 | 2 | True | 0 | ROZPOCET
| VV |  | odpočet desky ZD3 | [14 empty] | VV | 2 | 1 | True | 0 | ROZPOCET
| VV |  | -31,446 |  | -31.446 | [12 empty] | VV | 2 | 2 | True | 0 | ROZPOCET
| VV |  | odpočet patek P1,P2 | [14 empty] | VV | 2 | 1 | True | 0 | ROZPOCET
| VV |  | -24,404 |  | -24.404 | [12 empty] | VV | 2 | 2 | True | 0 | ROZPOCET
| VV |  | Mezisoučet |  | 539.59 | [12 empty] | VV | 2 | 3 | True | 0 | ROZPOCET
| VV |  | ostatní zásypy | [14 empty] | VV | 2 | 1 | True | 0 | ROZPOCET
| VV |  | ((3,5+2)/2*4)*23 |  | 253 | [12 empty] | VV | 2 | 2 | True | 0 | ROZPOCET
| VV |  | ((4,5+3)/2*4)*21,25 |  | 318.75 | [12 empty] | VV | 2 | 2 | True | 0 | ROZPOCET
| VV |  | ((4,5+3)/2*4)*21,25 |  | 318.75 | [12 empty] | VV | 2 | 2 | True | 0 | ROZPOCET
| VV |  | ((3+1,5)/2*3,5)*15,2 |  | 119.7 | [12 empty] | VV | 2 | 2 | True | 0 | ROZPOCET
| VV |  | Mezisoučet |  | 1010.2 | [12 empty] | VV | 2 | 3 | True | 0 | ROZPOCET
| VV |  | Součet |  | 1549.79 | [12 empty] | VV | 2 | 4 | True | 1 | ROZPOCET
4 | K | 162751117 | Vodorovné přemístění výkopku nebo sypaniny po suchu na obvyklém dopravním prostředku, bez naložení výkopku, avšak se složením bez rozhrnutí z horniny třídy těžitelnosti I skupiny 1 až 3 na vzdálenost přes 9 000 do 10 000 m | m3 | 1150.839 |  | 0 | CS ÚRS 2022 01 |  | snížená |  | 0 | 0 | 0 | 0 | 0 | 4 | K | 2 |  |  |  | ROZPOCET | 0 | 0 | 0 | 0 | 0 | 2 | 0 | 4 | 1829959875
| Online PSC |  | https://podminky.urs.cz/item/CS_URS_2022_01/162751117 | [14 empty] | Online PSC | 2
| VV |  | 2700,629 |  | 2700.629 | [12 empty] | VV | 2 | 2 | True | 0 | ROZPOCET
| VV |  | -1549,79 |  | -1549.79 | [12 empty] | VV | 2 | 2 | True | 0 | ROZPOCET
| VV |  | Součet |  | 1150.839 | [12 empty] | VV | 2 | 4 | True | 1 | ROZPOCET
5 | K | 162751119 | Vodorovné přemístění výkopku nebo sypaniny po suchu na obvyklém dopravním prostředku, bez naložení výkopku, avšak se složením bez rozhrnutí z horniny třídy těžitelnosti I skupiny 1 až 3 na vzdálenost Příplatek k ceně za každých dalších i započatých 1 000 m | m3 | 10357.551 |  | 0 | CS ÚRS 2022 01 |  | snížená |  | 0 | 0 | 0 | 0 | 0 | 4 | K | 2 |  |  |  | ROZPOCET | 0 | 0 | 0 | 0 | 0 | 2 | 0 | 4 | -110374598
| Online PSC |  | https://podminky.urs.cz/item/CS_URS_2022_01/162751119 | [14 empty] | Online PSC | 2
| VV |  | 1150,839*9 |  | 10357.551 | [12 empty] | VV | 2 | 2 | True | 0 | ROZPOCET
| VV |  | Součet |  | 10357.551 | [12 empty] | VV | 2 | 4 | True | 1 | ROZPOCET
6 | K | 167151111 | Nakládání, skládání a překládání neulehlého výkopku nebo sypaniny strojně nakládání, množství přes 100 m3, z hornin třídy těžitelnosti I, skupiny 1 až 3 | m3 | 1549.79 |  | 0 | CS ÚRS 2022 01 |  | snížená |  | 0 | 0 | 0 | 0 | 0 | 4 | K | 2 |  |  |  | ROZPOCET | 0 | 0 | 0 | 0 | 0 | 2 | 0 | 4 | -992481380
| Online PSC |  | https://podminky.urs.cz/item/CS_URS_2022_01/167151111 | [14 empty] | Online PSC | 2
| VV |  | pro zpětné zásypy | [14 empty] | VV | 2 | 1 | True | 0 | ROZPOCET
| VV |  | výkop pro základové pásy | [14 empty] | VV | 2 | 1 | True | 0 | ROZPOCET
| VV |  | 945,629 |  | 945.629 | [12 empty] | VV | 2 | 2 | True | 0 | ROZPOCET
| VV |  | odpočet ŽB základových pasů | [14 empty] | VV | 2 | 1 | True | 0 | ROZPOCET
| VV |  | -350,189 |  | -350.189 | [12 empty] | VV | 2 | 2 | True | 0 | ROZPOCET
| VV |  | odpočet desky ZD3 | [14 empty] | VV | 2 | 1 | True | 0 | ROZPOCET
| VV |  | -31,446 |  | -31.446 | [12 empty] | VV | 2 | 2 | True | 0 | ROZPOCET
| VV |  | odpočet patek P1,P2 | [14 empty] | VV | 2 | 1 | True | 0 | ROZPOCET
| VV |  | -24,404 |  | -24.404 | [12 empty] | VV | 2 | 2 | True | 0 | ROZPOCET
| VV |  | Mezisoučet |  | 539.59 | [12 empty] | VV | 2 | 3 | True | 0 | ROZPOCET
| VV |  | ostatní zásypy | [14 empty] | VV | 2 | 1 | True | 0 | ROZPOCET
| VV |  | ((3,5+2)/2*4)*23 |  | 253 | [12 empty] | VV | 2 | 2 | True | 0 | ROZPOCET
| VV |  | ((4,5+3)/2*4)*21,25 |  | 318.75 | [12 empty] | VV | 2 | 2 | True | 0 | ROZPOCET
| VV |  | ((4,5+3)/2*4)*21,25 |  | 318.75 | [12 empty] | VV | 2 | 2 | True | 0 | ROZPOCET
| VV |  | ((3+1,5)/2*3,5)*15,2 |  | 119.7 | [12 empty] | VV | 2 | 2 | True | 0 | ROZPOCET
| VV |  | Mezisoučet |  | 1010.2 | [12 empty] | VV | 2 | 3 | True | 0 | ROZPOCET
| VV |  | Součet |  | 1549.79 | [12 empty] | VV | 2 | 4 | True | 1 | ROZPOCET
7 | K | 171201231 | Poplatek za uložení stavebního odpadu na recyklační skládce (skládkovné) zeminy a kamení zatříděného do Katalogu odpadů pod kódem 17 05 04 | t | 2301.678 |  | 0 | CS ÚRS 2022 01 |  | snížená |  | 0 | 0 | 0 | 0 | 0 | 4 | K | 2 |  |  |  | ROZPOCET | 0 | 0 | 0 | 0 | 0 | 2 | 0 | 4 | -2076799366
| Online PSC |  | https://podminky.urs.cz/item/CS_URS_2022_01/171201231 | [14 empty] | Online PSC | 2
| VV |  | 2700,629 |  | 2700.629 | [12 empty] | VV | 2 | 2 | True | 0 | ROZPOCET
| VV |  | -1549,79 |  | -1549.79 | [12 empty] | VV | 2 | 2 | True | 0 | ROZPOCET
| VV |  | Součet |  | 1150.839 | [12 empty] | VV | 2 | 4 | True | 1 | ROZPOCET
| VV |  | 1150,839*2 'Přepočtené koeficientem množství |  | 2301.678 | [12 empty] | VV | 2 | 2 | False | 1 | ROZPOCET
8 | K | 171251201 | Uložení sypaniny na skládky nebo meziskládky bez hutnění s upravením uložené sypaniny do předepsaného tvaru | m3 | 2700.629 |  | 0 | CS ÚRS 2022 01 |  | snížená |  | 0 | 0 | 0 | 0 | 0 | 4 | K | 2 |  |  |  | ROZPOCET | 0 | 0 | 0 | 0 | 0 | 2 | 0 | 4 | 2071216001
| Online PSC |  | https://podminky.urs.cz/item/CS_URS_2022_01/171251201 | [14 empty] | Online PSC | 2
| VV |  | výkopek | [14 empty] | VV | 2 | 1 | True | 0 | ROZPOCET
| VV |  | 2700,629 |  | 2700.629 | [12 empty] | VV | 2 | 2 | True | 0 | ROZPOCET
| VV |  | Součet |  | 2700.629 | [12 empty] | VV | 2 | 4 | True | 1 | ROZPOCET
9 | K | 174151101 | Zásyp sypaninou z jakékoliv horniny strojně s uložením výkopku ve vrstvách se zhutněním jam, šachet, rýh nebo kolem objektů v těchto vykopávkách | m3 | 1549.79 |  | 0 | CS ÚRS 2022 01 |  | snížená |  | 0 | 0 | 0 | 0 | 0 | 4 | K | 2 |  |  |  | ROZPOCET | 0 | 0 | 0 | 0 | 0 | 2 | 0 | 4 | 573269812
| Online PSC |  | https://podminky.urs.cz/item/CS_URS_2022_01/174151101 | [14 empty] | Online PSC | 2
| VV |  | výkop pro základové pásy | [14 empty] | VV | 2 | 1 | True | 0 | ROZPOCET
| VV |  | 945,629 |  | 945.629 | [12 empty] | VV | 2 | 2 | True | 0 | ROZPOCET
| VV |  | odpočet ŽB základových pasů | [14 empty] | VV | 2 | 1 | True | 0 | ROZPOCET
| VV |  | -350,189 |  | -350.189 | [12 empty] | VV | 2 | 2 | True | 0 | ROZPOCET
| VV |  | odpočet desky ZD3 | [14 empty] | VV | 2 | 1 | True | 0 | ROZPOCET
| VV |  | -31,446 |  | -31.446 | [12 empty] | VV | 2 | 2 | True | 0 | ROZPOCET
| VV |  | odpočet patek P1,P2 | [14 empty] | VV | 2 | 1 | True | 0 | ROZPOCET
| VV |  | -24,404 |  | -24.404 | [12 empty] | VV | 2 | 2 | True | 0 | ROZPOCET
| VV |  | Mezisoučet |  | 539.59 | [12 empty] | VV | 2 | 3 | True | 0 | ROZPOCET
| VV |  | ostatní zásypy | [14 empty] | VV | 2 | 1 | True | 0 | ROZPOCET
| VV |  | ((3,5+2)/2*4)*23 |  | 253 | [12 empty] | VV | 2 | 2 | True | 0 | ROZPOCET
| VV |  | ((4,5+3)/2*4)*21,25 |  | 318.75 | [12 empty] | VV | 2 | 2 | True | 0 | ROZPOCET
| VV |  | ((4,5+3)/2*4)*21,25 |  | 318.75 | [12 empty] | VV | 2 | 2 | True | 0 | ROZPOCET
| VV |  | ((3+1,5)/2*3,5)*15,2 |  | 119.7 | [12 empty] | VV | 2 | 2 | True | 0 | ROZPOCET
| VV |  | Mezisoučet |  | 1010.2 | [12 empty] | VV | 2 | 3 | True | 0 | ROZPOCET
| VV |  | Součet |  | 1549.79 | [12 empty] | VV | 2 | 4 | True | 1 | ROZPOCET
| D | 2 | Zakládání |  |  |  | 0 |  |  |  |  | 0 |  | 3280.198 |  | 0 | 1 | D | 1 |  |  |  | ROZPOCET | [6 empty] | 0
10 | K | 211971110 | Zřízení opláštění výplně z geotextilie odvodňovacích žeber nebo trativodů v rýze nebo zářezu se stěnami šikmými o sklonu do 1:2 | m2 | 407.88 |  | 0 | CS ÚRS 2022 01 |  | snížená |  | 0 | 0.00017 | 0.06934 | 0 | 0 | 4 | K | 2 |  |  |  | ROZPOCET | 0 | 0 | 0 | 0 | 0 | 2 | 0 | 4 | -674219299
| Online PSC |  | https://podminky.urs.cz/item/CS_URS_2022_01/211971110 | [14 empty] | Online PSC | 2
| VV |  | půdorys základů | [14 empty] | VV | 2 | 1 | True | 0 | ROZPOCET
| VV |  | (16,2+5,75+0,5+29,375+15,2+29,375+0,5+5,625)*1,6 |  | 164.04 | [12 empty] | VV | 2 | 2 | True | 0 | ROZPOCET
| VV |  | (1,25+1,25+3+26,125+15,15+21,875+3,75+3,75+3,75+3,75+21,875+15,25+26,25+2,5+1,25+1,625)*1,6 |  | 243.84 | [12 empty] | VV | 2 | 2 | True | 0 | ROZPOCET
| VV |  | Součet |  | 407.88 | [12 empty] | VV | 2 | 4 | True | 1 | ROZPOCET
11 | M | 69311035 | geotextilie tkaná separační, filtrační, výztužná PP pevnost v tahu 30kN/m | m2 | 483.134 |  | 0 | CS ÚRS 2022 01 |  | snížená |  | 0 | 0.00018 | 0.086964 | 0 | 0 | 32 | M | 2 |  |  |  | ROZPOCET | 0 | 0 | 0 | 0 | 0 | 2 | 0 | 16 | -1625335681
| VV |  | půdorys základů | [14 empty] | VV | 2 | 1 | True | 0 | ROZPOCET
| VV |  | (16,2+5,75+0,5+29,375+15,2+29,375+0,5+5,625)*1,6 |  | 164.04 | [12 empty] | VV | 2 | 2 | True | 0 | ROZPOCET
| VV |  | (1,25+1,25+3+26,125+15,15+21,875+3,75+3,75+3,75+3,75+21,875+15,25+26,25+2,5+1,25+1,625)*1,6 |  | 243.84 | [12 empty] | VV | 2 | 2 | True | 0 | ROZPOCET
| VV |  | Součet |  | 407.88 | [12 empty] | VV | 2 | 4 | True | 1 | ROZPOCET
| VV |  | 407,88*1,1845 'Přepočtené koeficientem množství |  | 483.134 | [12 empty] | VV | 2 | 2 | False | 1 | ROZPOCET
12 | K | 212312111 | Lože pro trativody z betonu prostého | m3 | 5.099 |  | 0 | CS ÚRS 2022 01 |  | snížená |  | 0 | 2.301 | 11.7329 | 0 | 0 | 4 | K | 2 |  |  |  | ROZPOCET | 0 | 0 | 0 | 0 | 0 | 2 | 0 | 4 | -110855100
| Online PSC |  | https://podminky.urs.cz/item/CS_URS_2022_01/212312111 | [14 empty] | Online PSC | 2
| VV |  | půdorys základů | [14 empty] | VV | 2 | 1 | True | 0 | ROZPOCET
| VV |  | (16,2+5,75+0,5+29,375+15,2+29,375+0,5+5,625)*0,4*0,05 |  | 2.051 | [12 empty] | VV | 2 | 2 | True | 0 | ROZPOCET
| VV |  | (1,25+1,25+3+26,125+15,15+21,875+3,75+3,75+3,75+3,75+21,875+15,25+26,25+2,5+1,25+1,625)*0,4*0,05 |  | 3.048 | [12 empty] | VV | 2 | 2 | True | 0 | ROZPOCET
| VV |  | Součet |  | 5.099 | [12 empty] | VV | 2 | 4 | True | 1 | ROZPOCET
13 | K | 212532111 | Lože pro trativody z kameniva hrubého drceného | m3 | 40.788 |  | 0 | CS ÚRS 2022 01 |  | snížená |  | 0 | 1.63 | 66.4844 | 0 | 0 | 4 | K | 2 |  |  |  | ROZPOCET | 0 | 0 | 0 | 0 | 0 | 2 | 0 | 4 | -1968848501
| Online PSC |  | https://podminky.urs.cz/item/CS_URS_2022_01/212532111 | [14 empty] | Online PSC | 2
| VV |  | půdorys základů | [14 empty] | VV | 2 | 1 | True | 0 | ROZPOCET
| VV |  | (16,2+5,75+0,5+29,375+15,2+29,375+0,5+5,625)*0,4*0,4 |  | 16.404 | [12 empty] | VV | 2 | 2 | True | 0 | ROZPOCET
| VV |  | (1,25+1,25+3+26,125+15,15+21,875+3,75+3,75+3,75+3,75+21,875+15,25+26,25+2,5+1,25+1,625)*0,4*0,4 |  | 24.384 | [12 empty] | VV | 2 | 2 | True | 0 | ROZPOCET
| VV |  | Součet |  | 40.788 | [12 empty] | VV | 2 | 4 | True | 1 | ROZPOCET
14 | K | 212755214 | Trativody bez lože z drenážních trubek plastových flexibilních D 100 mm | m | 254.925 |  | 0 | CS ÚRS 2022 01 |  | snížená |  | 0 | 0.00049 | 0.12491 | 0 | 0 | 4 | K | 2 |  |  |  | ROZPOCET | 0 | 0 | 0 | 0 | 0 | 2 | 0 | 4 | 1899301402
| Online PSC |  | https://podminky.urs.cz/item/CS_URS_2022_01/212755214 | [14 empty] | Online PSC | 2
| VV |  | půdorys základů | [14 empty] | VV | 2 | 1 | True | 0 | ROZPOCET
| VV |  | 16,2+5,75+0,5+29,375+15,2+29,375+0,5+5,625 |  | 102.525 | [12 empty] | VV | 2 | 2 | True | 0 | ROZPOCET
| VV |  | 1,25+1,25+3+26,125+15,15+21,875+3,75+3,75+3,75+3,75+21,875+15,25+26,25+2,5+1,25+1,625 |  | 152.4 | [12 empty] | VV | 2 | 2 | True | 0 | ROZPOCET
| VV |  | Součet |  | 254.925 | [12 empty] | VV | 2 | 4 | True | 1 | ROZPOCET
15 | K | 271542211 | Podsyp pod základové konstrukce se zhutněním a urovnáním povrchu ze štěrkodrtě netříděné | m3 | 234.871 |  | 0 | CS ÚRS 2022 01 |  | snížená |  | 0 | 2.16 | 507.3214 | 0 | 0 | 4 | K | 2 |  |  |  | ROZPOCET | 0 | 0 | 0 | 0 | 0 | 2 | 0 | 4 | -1182834368
| Online PSC |  | https://podminky.urs.cz/item/CS_URS_2022_01/271542211 | [14 empty] | Online PSC | 2
| VV |  | skladba 1.PP | [14 empty] | VV | 2 | 1 | True | 0 | ROZPOCET
| VV |  | 2,85*6*0,2 |  | 3.42 | [12 empty] | VV | 2 | 2 | True | 0 | ROZPOCET
| VV |  | 11,75*6*0,2 |  | 14.1 | [12 empty] | VV | 2 | 2 | True | 0 | ROZPOCET
| VV |  | 7,5*6*0,2 |  | 9 | [12 empty] | VV | 2 | 2 | True | 0 | ROZPOCET
| VV |  | 3,45*6*0,2 |  | 4.14 | [12 empty] | VV | 2 | 2 | True | 0 | ROZPOCET
| VV |  | 14,097*6,2*0,2 |  | 17.48 | [12 empty] | VV | 2 | 2 | True | 0 | ROZPOCET
| VV |  | 5,195*1,5*0,2 |  | 1.559 | [12 empty] | VV | 2 | 2 | True | 0 | ROZPOCET
| VV |  | 9,258*6,2*0,2 |  | 11.48 | [12 empty] | VV | 2 | 2 | True | 0 | ROZPOCET
| VV |  | skladba 1.NP | [14 empty] | VV | 2 | 1 | True | 0 | ROZPOCET
| VV |  | (6,505*4,2/2)*0,2 |  | 2.732 | [12 empty] | VV | 2 | 2 | True | 0 | ROZPOCET
| VV |  | 29,54*6,505*0,2 |  | 38.432 | [12 empty] | VV | 2 | 2 | True | 0 | ROZPOCET
| VV |  | 16,505*6,305*0,2 |  | 20.813 | [12 empty] | VV | 2 | 2 | True | 0 | ROZPOCET
| VV |  | 6,305*3,85*0,2 |  | 4.855 | [12 empty] | VV | 2 | 2 | True | 0 | ROZPOCET
| VV |  | 7,948*6,305*0,2 |  | 10.022 | [12 empty] | VV | 2 | 2 | True | 0 | ROZPOCET
| VV |  | 7,974*6,305*0,2 |  | 10.055 | [12 empty] | VV | 2 | 2 | True | 0 | ROZPOCET
| VV |  | 6,155*3,751*0,2 |  | 4.617 | [12 empty] | VV | 2 | 2 | True | 0 | ROZPOCET
| VV |  | 16,354*6,155*0,2 |  | 20.132 | [12 empty] | VV | 2 | 2 | True | 0 | ROZPOCET
| VV |  | 25,205*6,355*0,2 |  | 32.036 | [12 empty] | VV | 2 | 2 | True | 0 | ROZPOCET
| VV |  | (6,355*3,75/2)*0,2 |  | 2.383 | [12 empty] | VV | 2 | 2 | True | 0 | ROZPOCET
| VV |  | Mezisoučet |  | 207.256 | [12 empty] | VV | 2 | 3 | True | 0 | ROZPOCET
| VV |  | podlahové desky venkovní | [14 empty] | VV | 2 | 1 | True | 0 | ROZPOCET
| VV |  | 4,2*0,405*0,2 |  | 0.34 | [12 empty] | VV | 2 | 2 | True | 0 | ROZPOCET
| VV |  | 20,3*0,9*0,2 |  | 3.654 | [12 empty] | VV | 2 | 2 | True | 0 | ROZPOCET
| VV |  | 1,969*1,205*0,2 |  | 0.475 | [12 empty] | VV | 2 | 2 | True | 0 | ROZPOCET
| VV |  | 11,071*0,95*0,2 |  | 2.103 | [12 empty] | VV | 2 | 2 | True | 0 | ROZPOCET
| VV |  | (3,65*0,95*0,2)*4 |  | 2.774 | [12 empty] | VV | 2 | 2 | True | 0 | ROZPOCET
| VV |  | (3,65*0,95*0,2)*5 |  | 3.468 | [12 empty] | VV | 2 | 2 | True | 0 | ROZPOCET
| VV |  | (3,65*0,95*0,2)*4 |  | 2.774 | [12 empty] | VV | 2 | 2 | True | 0 | ROZPOCET
| VV |  | (3,65*0,95*0,2)*5 |  | 3.468 | [12 empty] | VV | 2 | 2 | True | 0 | ROZPOCET
| VV |  | (3,65*0,95*0,2)*4 |  | 2.774 | [12 empty] | VV | 2 | 2 | True | 0 | ROZPOCET
| VV |  | 8,5*0,95*0,2 |  | 1.615 | [12 empty] | VV | 2 | 2 | True | 0 | ROZPOCET
| VV |  | 7,011*2,45*0,2 |  | 3.435 | [12 empty] | VV | 2 | 2 | True | 0 | ROZPOCET
| VV |  | 3,5*1,05*0,2 |  | 0.735 | [12 empty] | VV | 2 | 2 | True | 0 | ROZPOCET
| VV |  | Mezisoučet |  | 27.615 | [12 empty] | VV | 2 | 3 | True | 0 | ROZPOCET
| VV |  | Součet |  | 234.871 | [12 empty] | VV | 2 | 4 | True | 1 | ROZPOCET
16 | K | 273313511 | Základy z betonu prostého desky z betonu kamenem neprokládaného tř. C 12/15 | m3 | 115.444 |  | 0 | CS ÚRS 2022 01 |  | snížená |  | 0 | 2.301 | 265.639 | 0 | 0 | 4 | K | 2 |  |  |  | ROZPOCET | 0 | 0 | 0 | 0 | 0 | 2 | 0 | 4 | 164759669
| Online PSC |  | https://podminky.urs.cz/item/CS_URS_2022_01/273313511 | [14 empty] | Online PSC | 2
| VV |  | podkladní beton | [14 empty] | VV | 2 | 1 | True | 0 | ROZPOCET
| VV |  | skladba 1.PP | [14 empty] | VV | 2 | 1 | True | 0 | ROZPOCET
| VV |  | 2,85*6*0,05 |  | 0.855 | [12 empty] | VV | 2 | 2 | True | 0 | ROZPOCET
| VV |  | 11,75*6*0,05 |  | 3.525 | [12 empty] | VV | 2 | 2 | True | 0 | ROZPOCET
| VV |  | 7,5*6*0,05 |  | 2.25 | [12 empty] | VV | 2 | 2 | True | 0 | ROZPOCET
| VV |  | 3,45*6*0,05 |  | 1.035 | [12 empty] | VV | 2 | 2 | True | 0 | ROZPOCET
| VV |  | 14,097*6,2*0,05 |  | 4.37 | [12 empty] | VV | 2 | 2 | True | 0 | ROZPOCET
| VV |  | 5,195*1,5*0,05 |  | 0.39 | [12 empty] | VV | 2 | 2 | True | 0 | ROZPOCET
| VV |  | 9,258*6,2*0,05 |  | 2.87 | [12 empty] | VV | 2 | 2 | True | 0 | ROZPOCET
| VV |  | skladba 1.NP | [14 empty] | VV | 2 | 1 | True | 0 | ROZPOCET
| VV |  | (6,505*4,2/2)*0,05 |  | 0.683 | [12 empty] | VV | 2 | 2 | True | 0 | ROZPOCET
| VV |  | 29,54*6,505*0,05 |  | 9.608 | [12 empty] | VV | 2 | 2 | True | 0 | ROZPOCET
| VV |  | 16,505*6,305*0,05 |  | 5.203 | [12 empty] | VV | 2 | 2 | True | 0 | ROZPOCET
| VV |  | 6,305*3,85*0,05 |  | 1.214 | [12 empty] | VV | 2 | 2 | True | 0 | ROZPOCET
| VV |  | 7,948*6,305*0,05 |  | 2.506 | [12 empty] | VV | 2 | 2 | True | 0 | ROZPOCET
| VV |  | 7,974*6,305*0,05 |  | 2.514 | [12 empty] | VV | 2 | 2 | True | 0 | ROZPOCET
| VV |  | 6,155*3,751*0,05 |  | 1.154 | [12 empty] | VV | 2 | 2 | True | 0 | ROZPOCET
| VV |  | 16,354*6,155*0,05 |  | 5.033 | [12 empty] | VV | 2 | 2 | True | 0 | ROZPOCET
| VV |  | 25,205*6,355*0,05 |  | 8.009 | [12 empty] | VV | 2 | 2 | True | 0 | ROZPOCET
| VV |  | (6,355*3,75/2)*0,05 |  | 0.596 | [12 empty] | VV | 2 | 2 | True | 0 | ROZPOCET
| VV |  | Mezisoučet |  | 51.815 | [12 empty] | VV | 2 | 3 | True | 0 | ROZPOCET
| VV |  | podlahové desky venkovní | [14 empty] | VV | 2 | 1 | True | 0 | ROZPOCET
| VV |  | 4,2*0,405*0,05 |  | 0.085 | [12 empty] | VV | 2 | 2 | True | 0 | ROZPOCET
| VV |  | 20,3*0,9*0,05 |  | 0.914 | [12 empty] | VV | 2 | 2 | True | 0 | ROZPOCET
| VV |  | 1,969*1,205*0,05 |  | 0.119 | [12 empty] | VV | 2 | 2 | True | 0 | ROZPOCET
| VV |  | 11,071*0,95*0,05 |  | 0.526 | [12 empty] | VV | 2 | 2 | True | 0 | ROZPOCET
| VV |  | (3,65*0,95*0,05)*4 |  | 0.694 | [12 empty] | VV | 2 | 2 | True | 0 | ROZPOCET
| VV |  | (3,65*0,95*0,05)*5 |  | 0.867 | [12 empty] | VV | 2 | 2 | True | 0 | ROZPOCET
| VV |  | (3,65*0,95*0,05)*4 |  | 0.694 | [12 empty] | VV | 2 | 2 | True | 0 | ROZPOCET
| VV |  | (3,65*0,95*0,05)*5 |  | 0.867 | [12 empty] | VV | 2 | 2 | True | 0 | ROZPOCET
| VV |  | (3,65*0,95*0,05)*4 |  | 0.694 | [12 empty] | VV | 2 | 2 | True | 0 | ROZPOCET
| VV |  | 8,5*0,95*0,05 |  | 0.404 | [12 empty] | VV | 2 | 2 | True | 0 | ROZPOCET
| VV |  | 7,011*2,45*0,05 |  | 0.859 | [12 empty] | VV | 2 | 2 | True | 0 | ROZPOCET
| VV |  | 3,5*1,05*0,05 |  | 0.184 | [12 empty] | VV | 2 | 2 | True | 0 | ROZPOCET
| VV |  | Mezisoučet |  | 6.907 | [12 empty] | VV | 2 | 3 | True | 0 | ROZPOCET
| VV |  | pod základové pásy | [14 empty] | VV | 2 | 1 | True | 0 | ROZPOCET
| VV |  | 4,4*2,45*0,05 |  | 0.539 | [12 empty] | VV | 2 | 2 | True | 0 | ROZPOCET
| VV |  | 4,4*2,45*0,05 |  | 0.539 | [12 empty] | VV | 2 | 2 | True | 0 | ROZPOCET
| VV |  | 6,95*19,479*0,05 |  | 6.769 | [12 empty] | VV | 2 | 2 | True | 0 | ROZPOCET
| VV |  | 29,3*2,1*0,05 |  | 3.077 | [12 empty] | VV | 2 | 2 | True | 0 | ROZPOCET
| VV |  | 4,8*2,2*0,05 |  | 0.528 | [12 empty] | VV | 2 | 2 | True | 0 | ROZPOCET
| VV |  | 4,8*2,2*0,05 |  | 0.528 | [12 empty] | VV | 2 | 2 | True | 0 | ROZPOCET
| VV |  | 4,8*2,2*0,05 |  | 0.528 | [12 empty] | VV | 2 | 2 | True | 0 | ROZPOCET
| VV |  | 29,3*2,411*0,05 |  | 3.532 | [12 empty] | VV | 2 | 2 | True | 0 | ROZPOCET
| VV |  | 12,897*3,7*0,05 |  | 2.386 | [12 empty] | VV | 2 | 2 | True | 0 | ROZPOCET
| VV |  | ((3,4+1,9)/2*11,148)*0,05 |  | 1.477 | [12 empty] | VV | 2 | 2 | True | 0 | ROZPOCET
| VV |  | 6,395*7,089*0,05 |  | 2.267 | [12 empty] | VV | 2 | 2 | True | 0 | ROZPOCET
| VV |  | 3,7*1,5*0,05 |  | 0.278 | [12 empty] | VV | 2 | 2 | True | 0 | ROZPOCET
| VV |  | 1,5*1,5/2*0,05 |  | 0.056 | [12 empty] | VV | 2 | 2 | True | 0 | ROZPOCET
| VV |  | 5,3*5,5*0,05 |  | 1.458 | [12 empty] | VV | 2 | 2 | True | 0 | ROZPOCET
| VV |  | 5,5*3,6/2*0,05 |  | 0.495 | [12 empty] | VV | 2 | 2 | True | 0 | ROZPOCET
| VV |  | 10,185*2*0,05 |  | 1.019 | [12 empty] | VV | 2 | 2 | True | 0 | ROZPOCET
| VV |  | 2,1*12*0,05 |  | 1.26 | [12 empty] | VV | 2 | 2 | True | 0 | ROZPOCET
| VV |  | 4,5*3,5/2*0,05 |  | 0.394 | [12 empty] | VV | 2 | 2 | True | 0 | ROZPOCET
| VV |  | 3,5*2,5/2*0,05 |  | 0.219 | [12 empty] | VV | 2 | 2 | True | 0 | ROZPOCET
| VV |  | 1,5*3,5*0,05 |  | 0.263 | [12 empty] | VV | 2 | 2 | True | 0 | ROZPOCET
| VV |  | 1,5*3,5*0,05 |  | 0.263 | [12 empty] | VV | 2 | 2 | True | 0 | ROZPOCET
| VV |  | 1,5*3,1*0,05 |  | 0.233 | [12 empty] | VV | 2 | 2 | True | 0 | ROZPOCET
| VV |  | 1,5*3,1*0,05 |  | 0.233 | [12 empty] | VV | 2 | 2 | True | 0 | ROZPOCET
| VV |  | 18,5*3,1*0,05 |  | 2.868 | [12 empty] | VV | 2 | 2 | True | 0 | ROZPOCET
| VV |  | 1,85*12,61*0,05 |  | 1.166 | [12 empty] | VV | 2 | 2 | True | 0 | ROZPOCET
| VV |  | 16,6*2,2*0,05 |  | 1.826 | [12 empty] | VV | 2 | 2 | True | 0 | ROZPOCET
| VV |  | 1,5*2,1*0,05 |  | 0.158 | [12 empty] | VV | 2 | 2 | True | 0 | ROZPOCET
| VV |  | 1,5*2,1*0,05 |  | 0.158 | [12 empty] | VV | 2 | 2 | True | 0 | ROZPOCET
| VV |  | 1,5*2,1*0,05 |  | 0.158 | [12 empty] | VV | 2 | 2 | True | 0 | ROZPOCET
| VV |  | 1,5*2,1*0,05 |  | 0.158 | [12 empty] | VV | 2 | 2 | True | 0 | ROZPOCET
| VV |  | 1,5*2,1*0,05 |  | 0.158 | [12 empty] | VV | 2 | 2 | True | 0 | ROZPOCET
| VV |  | 22,4*3,1*0,05 |  | 3.472 | [12 empty] | VV | 2 | 2 | True | 0 | ROZPOCET
| VV |  | 3,1*2,3/2*0,05 |  | 0.178 | [12 empty] | VV | 2 | 2 | True | 0 | ROZPOCET
| VV |  | 2*5,105*0,05 |  | 0.511 | [12 empty] | VV | 2 | 2 | True | 0 | ROZPOCET
| VV |  | 5,55*4*0,05 |  | 1.11 | [12 empty] | VV | 2 | 2 | True | 0 | ROZPOCET
| VV |  | 6,534*4*0,05 |  | 1.307 | [12 empty] | VV | 2 | 2 | True | 0 | ROZPOCET
| VV |  | 3,8*1,5*0,05 |  | 0.285 | [12 empty] | VV | 2 | 2 | True | 0 | ROZPOCET
| VV |  | 3,5*1,5*0,05 |  | 0.263 | [12 empty] | VV | 2 | 2 | True | 0 | ROZPOCET
| VV |  | 1,5*4*0,05 |  | 0.3 | [12 empty] | VV | 2 | 2 | True | 0 | ROZPOCET
| VV |  | 1,5*3,2*0,05 |  | 0.24 | [12 empty] | VV | 2 | 2 | True | 0 | ROZPOCET
| VV |  | 3,5*3,2*0,05 |  | 0.56 | [12 empty] | VV | 2 | 2 | True | 0 | ROZPOCET
| VV |  | 3,7*1,5/2*0,05 |  | 0.139 | [12 empty] | VV | 2 | 2 | True | 0 | ROZPOCET
| VV |  | 1,5*2*0,05 |  | 0.15 | [12 empty] | VV | 2 | 2 | True | 0 | ROZPOCET
| VV |  | 1,5*2,5*0,05 |  | 0.188 | [12 empty] | VV | 2 | 2 | True | 0 | ROZPOCET
| VV |  | ((4+3)/2*2,1)*0,05 |  | 0.368 | [12 empty] | VV | 2 | 2 | True | 0 | ROZPOCET
| VV |  | ((3+2,2)/2*1,5)*0,05 |  | 0.195 | [12 empty] | VV | 2 | 2 | True | 0 | ROZPOCET
| VV |  | 3,5*1,5*0,05 |  | 0.263 | [12 empty] | VV | 2 | 2 | True | 0 | ROZPOCET
| VV |  | 3,5*1,5*0,05 |  | 0.263 | [12 empty] | VV | 2 | 2 | True | 0 | ROZPOCET
| VV |  | 3,2*1,5*0,05 |  | 0.24 | [12 empty] | VV | 2 | 2 | True | 0 | ROZPOCET
| VV |  | 3,2*1,5*0,05 |  | 0.24 | [12 empty] | VV | 2 | 2 | True | 0 | ROZPOCET
| VV |  | 3,2*18,754*0,05 |  | 3.001 | [12 empty] | VV | 2 | 2 | True | 0 | ROZPOCET
| VV |  | 12,51*2*0,05 |  | 1.251 | [12 empty] | VV | 2 | 2 | True | 0 | ROZPOCET
| VV |  | 3,2*22,454*0,05 |  | 3.593 | [12 empty] | VV | 2 | 2 | True | 0 | ROZPOCET
| VV |  | 3,2*2/2*0,05 |  | 0.16 | [12 empty] | VV | 2 | 2 | True | 0 | ROZPOCET
| VV |  | 2,4*1,418*0,05 |  | 0.17 | [12 empty] | VV | 2 | 2 | True | 0 | ROZPOCET
| VV |  | 2,4*1,547*0,05 |  | 0.186 | [12 empty] | VV | 2 | 2 | True | 0 | ROZPOCET
| VV |  | 2,4*1,52*0,05 |  | 0.182 | [12 empty] | VV | 2 | 2 | True | 0 | ROZPOCET
| VV |  | 2,4*1,5*0,05 |  | 0.18 | [12 empty] | VV | 2 | 2 | True | 0 | ROZPOCET
| VV |  | 2,4*1,5*0,05 |  | 0.18 | [12 empty] | VV | 2 | 2 | True | 0 | ROZPOCET
| VV |  | 2,4*16,755*0,05 |  | 2.011 | [12 empty] | VV | 2 | 2 | True | 0 | ROZPOCET
| VV |  | 4,955*2,2*0,05 |  | 0.545 | [12 empty] | VV | 2 | 2 | True | 0 | ROZPOCET
| VV |  | Mezisoučet |  | 56.722 | [12 empty] | VV | 2 | 3 | True | 0 | ROZPOCET
| VV |  | Součet |  | 115.444 | [12 empty] | VV | 2 | 4 | True | 1 | ROZPOCET
17 | K | 273321511 | Základy z betonu železového (bez výztuže) desky z betonu bez zvláštních nároků na prostředí tř. C 25/30 | m3 | 180.604 |  | 0 | CS ÚRS 2022 01 |  | snížená |  | 0 | 2.5019 | 451.8477 | 0 | 0 | 4 | K | 2 |  |  |  | ROZPOCET | 0 | 0 | 0 | 0 | 0 | 2 | 0 | 4 | 566751023
| Online PSC |  | https://podminky.urs.cz/item/CS_URS_2022_01/273321511 | [14 empty] | Online PSC | 2
| VV |  | skladba 1.NP na terénu | [14 empty] | VV | 2 | 1 | True | 0 | ROZPOCET
| VV |  | podlahová deska PD | [14 empty] | VV | 2 | 1 | True | 0 | ROZPOCET
| VV |  | 25,8*14,76*0,2 |  | 76.162 | [12 empty] | VV | 2 | 2 | True | 0 | ROZPOCET
| VV |  | (7,98*5/2)*0,2 |  | 3.99 | [12 empty] | VV | 2 | 2 | True | 0 | ROZPOCET
| VV |  | ((7,9+6,5)/2*7,5)*0,2 |  | 10.8 | [12 empty] | VV | 2 | 2 | True | 0 | ROZPOCET
| VV |  | ((8,2+6,5)/2*7)*0,2 |  | 10.29 | [12 empty] | VV | 2 | 2 | True | 0 | ROZPOCET
| VV |  | 25,8*14,76*0,2 |  | 76.162 | [12 empty] | VV | 2 | 2 | True | 0 | ROZPOCET
| VV |  | (8*4/2)*0,2 |  | 3.2 | [12 empty] | VV | 2 | 2 | True | 0 | ROZPOCET
| VV |  | Mezisoučet |  | 180.604 | [12 empty] | VV | 2 | 3 | True | 0 | ROZPOCET
| VV |  | Součet |  | 180.604 | [12 empty] | VV | 2 | 4 | True | 1 | ROZPOCET
18 | K | 273323511 | Základy z betonu železového (bez výztuže) desky z betonu pro konstrukce bílých van tř. C 25/30 | m3 | 268.534 |  | 0 | CS ÚRS 2022 01 |  | snížená |  | 0 | 2.5236 | 677.6751 | 0 | 0 | 4 | K | 2 |  |  |  | ROZPOCET | 0 | 0 | 0 | 0 | 0 | 2 | 0 | 4 | 147395215
| Online PSC |  | https://podminky.urs.cz/item/CS_URS_2022_01/273323511 | [14 empty] | Online PSC | 2
| VV |  | 1.PP | [14 empty] | VV | 2 | 1 | True | 0 | ROZPOCET
| VV |  | ZD 1 | [14 empty] | VV | 2 | 1 | True | 0 | ROZPOCET
| VV |  | 29,15*14,6*0,3 |  | 127.677 | [12 empty] | VV | 2 | 2 | True | 0 | ROZPOCET
| VV |  | -(5,195*5,6*0,3) |  | -8.728 | [12 empty] | VV | 2 | 2 | True | 0 | ROZPOCET
| VV |  | základová deska ZD2a | [14 empty] | VV | 2 | 1 | True | 0 | ROZPOCET
| VV |  | 16,2*5,75*1,15 |  | 107.123 | [12 empty] | VV | 2 | 2 | True | 0 | ROZPOCET
| VV |  | základová deska ZD2b | [14 empty] | VV | 2 | 1 | True | 0 | ROZPOCET
| VV |  | 16,2*0,8*0,85 |  | 11.016 | [12 empty] | VV | 2 | 2 | True | 0 | ROZPOCET
| VV |  | základová deska ZD3 | [14 empty] | VV | 2 | 1 | True | 0 | ROZPOCET
| VV |  | 5,19*5,6*1,3 |  | 37.783 | [12 empty] | VV | 2 | 2 | True | 0 | ROZPOCET
| VV |  | -(2,185*2,9*1) |  | -6.337 | [12 empty] | VV | 2 | 2 | True | 0 | ROZPOCET
| VV |  | Součet |  | 268.534 | [12 empty] | VV | 2 | 4 | True | 1 | ROZPOCET
19 | K | 273351121 | Bednění základů desek zřízení | m2 | 149.226 |  | 0 | CS ÚRS 2022 01 |  | snížená |  | 0 | 0.00247 | 0.36859 | 0 | 0 | 4 | K | 2 |  |  |  | ROZPOCET | 0 | 0 | 0 | 0 | 0 | 2 | 0 | 4 | -362995595
| Online PSC |  | https://podminky.urs.cz/item/CS_URS_2022_01/273351121 | [14 empty] | Online PSC | 2
| VV |  | 1.PP | [14 empty] | VV | 2 | 1 | True | 0 | ROZPOCET
| VV |  | základová deska ZD2b | [14 empty] | VV | 2 | 1 | True | 0 | ROZPOCET
| VV |  | (16,2+0,8)*2*0,8 |  | 27.2 | [12 empty] | VV | 2 | 2 | True | 0 | ROZPOCET
| VV |  | základová deska ZD2a | [14 empty] | VV | 2 | 1 | True | 0 | ROZPOCET
| VV |  | (5,75+16,2)*2*0,8 |  | 35.12 | [12 empty] | VV | 2 | 2 | True | 0 | ROZPOCET
| VV |  | Mezisoučet |  | 62.32 | [12 empty] | VV | 2 | 3 | True | 0 | ROZPOCET
| VV |  | skladba 1.NP na terénu | [14 empty] | VV | 2 | 1 | True | 0 | ROZPOCET
| VV |  | podlahová deska PD | [14 empty] | VV | 2 | 1 | True | 0 | ROZPOCET
| VV |  | (1,97+28,751+14,76+21,634+12,571+21,63+14,76+26,586+0,25+2,49+1,645)*0,2 |  | 29.409 | [12 empty] | VV | 2 | 2 | True | 0 | ROZPOCET
| VV |  | (2,665+5,795+0,495+0,43+12,145+0,36+1,16+10+0,3)*0,2 |  | 6.67 | [12 empty] | VV | 2 | 2 | True | 0 | ROZPOCET
| VV |  | Mezisoučet |  | 36.079 | [12 empty] | VV | 2 | 3 | True | 0 | ROZPOCET
| VV |  | 1.PP | [14 empty] | VV | 2 | 1 | True | 0 | ROZPOCET
| VV |  | ZD 1 | [14 empty] | VV | 2 | 1 | True | 0 | ROZPOCET
| VV |  | (29,15+14,6)*2*0,3 |  | 26.25 | [12 empty] | VV | 2 | 2 | True | 0 | ROZPOCET
| VV |  | -(5,195+5,6)*2*0,3 |  | -6.477 | [12 empty] | VV | 2 | 2 | True | 0 | ROZPOCET
| VV |  | základová deska ZD2a | [14 empty] | VV | 2 | 1 | True | 0 | ROZPOCET
| VV |  | (16,2+5,75)*2*0,3 |  | 13.17 | [12 empty] | VV | 2 | 2 | True | 0 | ROZPOCET
| VV |  | základová deska ZD3 | [14 empty] | VV | 2 | 1 | True | 0 | ROZPOCET
| VV |  | (5,19+5,6)*2*1,3 |  | 28.054 | [12 empty] | VV | 2 | 2 | True | 0 | ROZPOCET
| VV |  | -(2,185+2,9)*2*1 |  | -10.17 | [12 empty] | VV | 2 | 2 | True | 0 | ROZPOCET
| VV |  | Součet |  | 149.226 | [12 empty] | VV | 2 | 4 | True | 1 | ROZPOCET
20 | K | 273351122 | Bednění základů desek odstranění | m2 | 149.226 |  | 0 | CS ÚRS 2022 01 |  | snížená |  | 0 | 0 | 0 | 0 | 0 | 4 | K | 2 |  |  |  | ROZPOCET | 0 | 0 | 0 | 0 | 0 | 2 | 0 | 4 | 1773402452
| Online PSC |  | https://podminky.urs.cz/item/CS_URS_2022_01/273351122 | [14 empty] | Online PSC | 2
| VV |  | 1.PP | [14 empty] | VV | 2 | 1 | True | 0 | ROZPOCET
| VV |  | základová deska ZD2b | [14 empty] | VV | 2 | 1 | True | 0 | ROZPOCET
| VV |  | (16,2+0,8)*2*0,8 |  | 27.2 | [12 empty] | VV | 2 | 2 | True | 0 | ROZPOCET
| VV |  | základová deska ZD2a | [14 empty] | VV | 2 | 1 | True | 0 | ROZPOCET
| VV |  | (5,75+16,2)*2*0,8 |  | 35.12 | [12 empty] | VV | 2 | 2 | True | 0 | ROZPOCET
| VV |  | Mezisoučet |  | 62.32 | [12 empty] | VV | 2 | 3 | True | 0 | ROZPOCET
| VV |  | skladba 1.NP na terénu | [14 empty] | VV | 2 | 1 | True | 0 | ROZPOCET
| VV |  | podlahová deska PD | [14 empty] | VV | 2 | 1 | True | 0 | ROZPOCET
| VV |  | (1,97+28,751+14,76+21,634+12,571+21,63+14,76+26,586+0,25+2,49+1,645)*0,2 |  | 29.409 | [12 empty] | VV | 2 | 2 | True | 0 | ROZPOCET
| VV |  | (2,665+5,795+0,495+0,43+12,145+0,36+1,16+10+0,3)*0,2 |  | 6.67 | [12 empty] | VV | 2 | 2 | True | 0 | ROZPOCET
| VV |  | Mezisoučet |  | 36.079 | [12 empty] | VV | 2 | 3 | True | 0 | ROZPOCET
| VV |  | 1.PP | [14 empty] | VV | 2 | 1 | True | 0 | ROZPOCET
| VV |  | ZD 1 | [14 empty] | VV | 2 | 1 | True | 0 | ROZPOCET
| VV |  | (29,15+14,6)*2*0,3 |  | 26.25 | [12 empty] | VV | 2 | 2 | True | 0 | ROZPOCET
| VV |  | -(5,195+5,6)*2*0,3 |  | -6.477 | [12 empty] | VV | 2 | 2 | True | 0 | ROZPOCET
| VV |  | základová deska ZD2a | [14 empty] | VV | 2 | 1 | True | 0 | ROZPOCET
| VV |  | (16,2+5,75)*2*0,3 |  | 13.17 | [12 empty] | VV | 2 | 2 | True | 0 | ROZPOCET
| VV |  | základová deska ZD3 | [14 empty] | VV | 2 | 1 | True | 0 | ROZPOCET
| VV |  | (5,19+5,6)*2*1,3 |  | 28.054 | [12 empty] | VV | 2 | 2 | True | 0 | ROZPOCET
| VV |  | -(2,185+2,9)*2*1 |  | -10.17 | [12 empty] | VV | 2 | 2 | True | 0 | ROZPOCET
| VV |  | Součet |  | 149.226 | [12 empty] | VV | 2 | 4 | True | 1 | ROZPOCET
21 | K | 273361821 | Výztuž základů desek z betonářské oceli 10 505 (R) nebo BSt 500 | t | 31.463 |  | 0 | CS ÚRS 2022 01 |  | snížená |  | 0 | 1.0606 | 33.3703 | 0 | 0 | 4 | K | 2 |  |  |  | ROZPOCET | 0 | 0 | 0 | 0 | 0 | 2 | 0 | 4 | 871754603
| Online PSC |  | https://podminky.urs.cz/item/CS_URS_2022_01/273361821 | [14 empty] | Online PSC | 2
| VV |  | základové desky | [14 empty] | VV | 2 | 1 | True | 0 | ROZPOCET
| VV |  | skladba 1.NP na terénu | [14 empty] | VV | 2 | 1 | True | 0 | ROZPOCET
| VV |  | podlahová deska PD | [14 empty] | VV | 2 | 1 | True | 0 | ROZPOCET
| VV |  | 180,604*85/1000 |  | 15.351 | [12 empty] | VV | 2 | 2 | True | 0 | ROZPOCET
| VV |  | 1.PP ZD1,ZD2a,ZD2b,ZD3 | [14 empty] | VV | 2 | 1 | True | 0 | ROZPOCET
| VV |  | 268,534*60/1000 |  | 16.112 | [12 empty] | VV | 2 | 2 | True | 0 | ROZPOCET
| VV |  | Součet |  | 31.463 | [12 empty] | VV | 2 | 4 | True | 1 | ROZPOCET
22 | K | 273362021 | Výztuž základů desek ze svařovaných sítí z drátů typu KARI | t | 31.463 |  | 0 | CS ÚRS 2022 01 |  | snížená |  | 0 | 1.0628 | 33.4379 | 0 | 0 | 4 | K | 2 |  |  |  | ROZPOCET | 0 | 0 | 0 | 0 | 0 | 2 | 0 | 4 | -230444508
| Online PSC |  | https://podminky.urs.cz/item/CS_URS_2022_01/273362021 | [14 empty] | Online PSC | 2
| VV |  | základové desky | [14 empty] | VV | 2 | 1 | True | 0 | ROZPOCET
| VV |  | skladba 1.NP na terénu | [14 empty] | VV | 2 | 1 | True | 0 | ROZPOCET
| VV |  | podlahová deska PD | [14 empty] | VV | 2 | 1 | True | 0 | ROZPOCET
| VV |  | 180,604*85/1000 |  | 15.351 | [12 empty] | VV | 2 | 2 | True | 0 | ROZPOCET
| VV |  | 1.PP | [14 empty] | VV | 2 | 1 | True | 0 | ROZPOCET
| VV |  | 268,534*60/1000 |  | 16.112 | [12 empty] | VV | 2 | 2 | True | 0 | ROZPOCET
| VV |  | Součet |  | 31.463 | [12 empty] | VV | 2 | 4 | True | 1 | ROZPOCET
23 | K | 274321511 | Základy z betonu železového (bez výztuže) pasy z betonu bez zvláštních nároků na prostředí tř. C 25/30 | m3 | 350.186 |  | 0 | CS ÚRS 2022 01 |  | snížená |  | 0 | 2.5019 | 876.1198 | 0 | 0 | 4 | K | 2 |  |  |  | ROZPOCET | 0 | 0 | 0 | 0 | 0 | 2 | 0 | 4 | -964581774
| Online PSC |  | https://podminky.urs.cz/item/CS_URS_2022_01/274321511 | [14 empty] | Online PSC | 2
| VV |  | 1.PP | [14 empty] | VV | 2 | 1 | True | 0 | ROZPOCET
| VV |  | pas R1 | [14 empty] | VV | 2 | 1 | True | 0 | ROZPOCET
| VV |  | 14,1*0,9*0,8 |  | 10.152 | [12 empty] | VV | 2 | 2 | True | 0 | ROZPOCET
| VV |  | 9,26*0,9*0,8 |  | 6.667 | [12 empty] | VV | 2 | 2 | True | 0 | ROZPOCET
| VV |  | 15,2*0,9*0,8 |  | 10.944 | [12 empty] | VV | 2 | 2 | True | 0 | ROZPOCET
| VV |  | 29,450*0,9*0,8 |  | 21.204 | [12 empty] | VV | 2 | 2 | True | 0 | ROZPOCET
| VV |  | pas R2 | [14 empty] | VV | 2 | 1 | True | 0 | ROZPOCET
| VV |  | (6*1*0,8)*3 |  | 14.4 | [12 empty] | VV | 2 | 2 | True | 0 | ROZPOCET
| VV |  | pas R3 | [14 empty] | VV | 2 | 1 | True | 0 | ROZPOCET
| VV |  | 28,55*1,2*0,8 |  | 27.408 | [12 empty] | VV | 2 | 2 | True | 0 | ROZPOCET
| VV |  | Mezisoučet |  | 90.775 | [12 empty] | VV | 2 | 3 | True | 0 | ROZPOCET
| VV |  | pas OR1 | [14 empty] | VV | 2 | 1 | True | 0 | ROZPOCET
| VV |  | 5,5*1,25*0,3 |  | 2.063 | [12 empty] | VV | 2 | 2 | True | 0 | ROZPOCET
| VV |  | 5,5*1,25*0,3 |  | 2.063 | [12 empty] | VV | 2 | 2 | True | 0 | ROZPOCET
| VV |  | pas OR2 | [14 empty] | VV | 2 | 1 | True | 0 | ROZPOCET
| VV |  | 2,3*3,485*0,3 |  | 2.405 | [12 empty] | VV | 2 | 2 | True | 0 | ROZPOCET
| VV |  | (2,3*0,615/2)*0,3 |  | 0.212 | [12 empty] | VV | 2 | 2 | True | 0 | ROZPOCET
| VV |  | pas OR3 | [14 empty] | VV | 2 | 1 | True | 0 | ROZPOCET
| VV |  | 1,6*2,29*0,3 |  | 1.099 | [12 empty] | VV | 2 | 2 | True | 0 | ROZPOCET
| VV |  | 1,6*2,29*0,3 |  | 1.099 | [12 empty] | VV | 2 | 2 | True | 0 | ROZPOCET
| VV |  | pas OR4 | [14 empty] | VV | 2 | 1 | True | 0 | ROZPOCET
| VV |  | 0,9*2*0,3 |  | 0.54 | [12 empty] | VV | 2 | 2 | True | 0 | ROZPOCET
| VV |  | 0,9*2,3*0,3 |  | 0.621 | [12 empty] | VV | 2 | 2 | True | 0 | ROZPOCET
| VV |  | Mezisoučet |  | 10.102 | [12 empty] | VV | 2 | 3 | True | 0 | ROZPOCET
| VV |  | 1.NP | [14 empty] | VV | 2 | 1 | True | 0 | ROZPOCET
| VV |  | pas R4f | [14 empty] | VV | 2 | 1 | True | 0 | ROZPOCET
| VV |  | 1,97*0,65*0,5 |  | 0.64 | [12 empty] | VV | 2 | 2 | True | 0 | ROZPOCET
| VV |  | 6,2*0,65*0,5 |  | 2.015 | [12 empty] | VV | 2 | 2 | True | 0 | ROZPOCET
| VV |  | 0,3*1,97*0,3*2,8 |  | 0.496 | [12 empty] | VV | 2 | 2 | True | 0 | ROZPOCET
| VV |  | 6,2*0,3*2,8 |  | 5.208 | [12 empty] | VV | 2 | 2 | True | 0 | ROZPOCET
| VV |  | pas R4e | [14 empty] | VV | 2 | 1 | True | 0 | ROZPOCET
| VV |  | 1,5*0,65*0,5 |  | 0.488 | [12 empty] | VV | 2 | 2 | True | 0 | ROZPOCET
| VV |  | 1,5*0,3*2,3 |  | 1.035 | [12 empty] | VV | 2 | 2 | True | 0 | ROZPOCET
| VV |  | pas R4d | [14 empty] | VV | 2 | 1 | True | 0 | ROZPOCET
| VV |  | 1,5*0,65*0,5 |  | 0.488 | [12 empty] | VV | 2 | 2 | True | 0 | ROZPOCET
| VV |  | 1,5*0,3*1,85 |  | 0.833 | [12 empty] | VV | 2 | 2 | True | 0 | ROZPOCET
| VV |  | pas R4c | [14 empty] | VV | 2 | 1 | True | 0 | ROZPOCET
| VV |  | 1,5*0,65*0,5 |  | 0.488 | [12 empty] | VV | 2 | 2 | True | 0 | ROZPOCET
| VV |  | 1,5*0,3*1,4 |  | 0.63 | [12 empty] | VV | 2 | 2 | True | 0 | ROZPOCET
| VV |  | pas R4b | [14 empty] | VV | 2 | 1 | True | 0 | ROZPOCET
| VV |  | 1,5*0,65*0,5 |  | 0.488 | [12 empty] | VV | 2 | 2 | True | 0 | ROZPOCET
| VV |  | 1,5*0,3*0,95 |  | 0.428 | [12 empty] | VV | 2 | 2 | True | 0 | ROZPOCET
| VV |  | pas R4a | [14 empty] | VV | 2 | 1 | True | 0 | ROZPOCET
| VV |  | 17,3*0,65*0,5 |  | 5.623 | [12 empty] | VV | 2 | 2 | True | 0 | ROZPOCET
| VV |  | 17,3*0,3*0,5 |  | 2.595 | [12 empty] | VV | 2 | 2 | True | 0 | ROZPOCET
| VV |  | 15,11*0,65*0,5 |  | 4.911 | [12 empty] | VV | 2 | 2 | True | 0 | ROZPOCET
| VV |  | (16,505+0,8+3,85)*0,65*0,5 |  | 6.875 | [12 empty] | VV | 2 | 2 | True | 0 | ROZPOCET
| VV |  | 15,11*0,3*0,5 |  | 2.267 | [12 empty] | VV | 2 | 2 | True | 0 | ROZPOCET
| VV |  | (16,505+0,8+3,85)*0,3*0,5 |  | 3.173 | [12 empty] | VV | 2 | 2 | True | 0 | ROZPOCET
| VV |  | pas R5a | [14 empty] | VV | 2 | 1 | True | 0 | ROZPOCET
| VV |  | (3,75+1+16,355)*0,65*0,5 |  | 6.859 | [12 empty] | VV | 2 | 2 | True | 0 | ROZPOCET
| VV |  | 15,21*0,65*0,5 |  | 4.943 | [12 empty] | VV | 2 | 2 | True | 0 | ROZPOCET
| VV |  | 17,455*0,65*0,5 |  | 5.673 | [12 empty] | VV | 2 | 2 | True | 0 | ROZPOCET
| VV |  | (3,75+1+16,355)*0,65*0,5 |  | 6.859 | [12 empty] | VV | 2 | 2 | True | 0 | ROZPOCET
| VV |  | 15,21*0,65*0,5 |  | 4.943 | [12 empty] | VV | 2 | 2 | True | 0 | ROZPOCET
| VV |  | 17,455*0,65*0,5 |  | 5.673 | [12 empty] | VV | 2 | 2 | True | 0 | ROZPOCET
| VV |  | pas R5b | [14 empty] | VV | 2 | 1 | True | 0 | ROZPOCET
| VV |  | 1,5*0,65*0,5 |  | 0.488 | [12 empty] | VV | 2 | 2 | True | 0 | ROZPOCET
| VV |  | 1,5*0,3*0,95 |  | 0.428 | [12 empty] | VV | 2 | 2 | True | 0 | ROZPOCET
| VV |  | pas R5c | [14 empty] | VV | 2 | 1 | True | 0 | ROZPOCET
| VV |  | 1,5*0,65*0,5 |  | 0.488 | [12 empty] | VV | 2 | 2 | True | 0 | ROZPOCET
| VV |  | 1,5*0,3*1,4 |  | 0.63 | [12 empty] | VV | 2 | 2 | True | 0 | ROZPOCET
| VV |  | pas R5d | [14 empty] | VV | 2 | 1 | True | 0 | ROZPOCET
| VV |  | 1,5*0,65*0,5 |  | 0.488 | [12 empty] | VV | 2 | 2 | True | 0 | ROZPOCET
| VV |  | 1,5*0,3*1,85 |  | 0.833 | [12 empty] | VV | 2 | 2 | True | 0 | ROZPOCET
| VV |  | pas R5e | [14 empty] | VV | 2 | 1 | True | 0 | ROZPOCET
| VV |  | 1,5*0,65*0,5 |  | 0.488 | [12 empty] | VV | 2 | 2 | True | 0 | ROZPOCET
| VV |  | 1,5*0,65*2,3 |  | 2.243 | [12 empty] | VV | 2 | 2 | True | 0 | ROZPOCET
| VV |  | pas R5f | [14 empty] | VV | 2 | 1 | True | 0 | ROZPOCET
| VV |  | 2,5*0,65*0,5 |  | 0.813 | [12 empty] | VV | 2 | 2 | True | 0 | ROZPOCET
| VV |  | 2,5*0,3*2,3 |  | 1.725 | [12 empty] | VV | 2 | 2 | True | 0 | ROZPOCET
| VV |  | 1,645*0,65*0,5 |  | 0.535 | [12 empty] | VV | 2 | 2 | True | 0 | ROZPOCET
| VV |  | 1,645*0,3*2,3 |  | 1.135 | [12 empty] | VV | 2 | 2 | True | 0 | ROZPOCET
| VV |  | pas R6 | [14 empty] | VV | 2 | 1 | True | 0 | ROZPOCET
| VV |  | 6,305*0,8*0,5 |  | 2.522 | [12 empty] | VV | 2 | 2 | True | 0 | ROZPOCET
| VV |  | 6,305*0,8*0,5 |  | 2.522 | [12 empty] | VV | 2 | 2 | True | 0 | ROZPOCET
| VV |  | pas R7a | [14 empty] | VV | 2 | 1 | True | 0 | ROZPOCET
| VV |  | (0,8+16,505)*1*0,5 |  | 8.653 | [12 empty] | VV | 2 | 2 | True | 0 | ROZPOCET
| VV |  | (0,8+16,505)*1*0,5 |  | 8.653 | [12 empty] | VV | 2 | 2 | True | 0 | ROZPOCET
| VV |  | 6,155*1*0,5 |  | 3.078 | [12 empty] | VV | 2 | 2 | True | 0 | ROZPOCET
| VV |  | 6,155*1*0,5 |  | 3.078 | [12 empty] | VV | 2 | 2 | True | 0 | ROZPOCET
| VV |  | pas R7b | [14 empty] | VV | 2 | 1 | True | 0 | ROZPOCET
| VV |  | 1,5*1*0,5 |  | 0.75 | [12 empty] | VV | 2 | 2 | True | 0 | ROZPOCET
| VV |  | 1,5*1*0,95 |  | 1.425 | [12 empty] | VV | 2 | 2 | True | 0 | ROZPOCET
| VV |  | pas R7c | [14 empty] | VV | 2 | 1 | True | 0 | ROZPOCET
| VV |  | 1,5*1*0,5 |  | 0.75 | [12 empty] | VV | 2 | 2 | True | 0 | ROZPOCET
| VV |  | 1,5*1*1,4 |  | 2.1 | [12 empty] | VV | 2 | 2 | True | 0 | ROZPOCET
| VV |  | pas R7d | [14 empty] | VV | 2 | 1 | True | 0 | ROZPOCET
| VV |  | 1,5*1*0,5 |  | 0.75 | [12 empty] | VV | 2 | 2 | True | 0 | ROZPOCET
| VV |  | 1,5*1*1,85 |  | 2.775 | [12 empty] | VV | 2 | 2 | True | 0 | ROZPOCET
| VV |  | pas R7E | [14 empty] | VV | 2 | 1 | True | 0 | ROZPOCET
| VV |  | 1,5*1*0,5 |  | 0.75 | [12 empty] | VV | 2 | 2 | True | 0 | ROZPOCET
| VV |  | 1,5*1*2,3 |  | 3.45 | [12 empty] | VV | 2 | 2 | True | 0 | ROZPOCET
| VV |  | pas R7f | [14 empty] | VV | 2 | 1 | True | 0 | ROZPOCET
| VV |  | 2,5*1*0,5 |  | 1.25 | [12 empty] | VV | 2 | 2 | True | 0 | ROZPOCET
| VV |  | 2,5*1*2,8 |  | 7 | [12 empty] | VV | 2 | 2 | True | 0 | ROZPOCET
| VV |  | pas R8a | [14 empty] | VV | 2 | 1 | True | 0 | ROZPOCET
| VV |  | 16,355*1,2*0,5 |  | 9.813 | [12 empty] | VV | 2 | 2 | True | 0 | ROZPOCET
| VV |  | 16,355*1,2*0,5 |  | 9.813 | [12 empty] | VV | 2 | 2 | True | 0 | ROZPOCET
| VV |  | pas R8b | [14 empty] | VV | 2 | 1 | True | 0 | ROZPOCET
| VV |  | 1,5*1,2*0,5 |  | 0.9 | [12 empty] | VV | 2 | 2 | True | 0 | ROZPOCET
| VV |  | 1,5*1,2*0,95 |  | 1.71 | [12 empty] | VV | 2 | 2 | True | 0 | ROZPOCET
| VV |  | pas R8c | [14 empty] | VV | 2 | 1 | True | 0 | ROZPOCET
| VV |  | 1,5*1,2*0,5 |  | 0.9 | [12 empty] | VV | 2 | 2 | True | 0 | ROZPOCET
| VV |  | 1,5*1,2*1,4 |  | 2.52 | [12 empty] | VV | 2 | 2 | True | 0 | ROZPOCET
| VV |  | pas R8d | [14 empty] | VV | 2 | 1 | True | 0 | ROZPOCET
| VV |  | 1,5*1,2*0,5 |  | 0.9 | [12 empty] | VV | 2 | 2 | True | 0 | ROZPOCET
| VV |  | 1,5*1,2*1,85 |  | 3.33 | [12 empty] | VV | 2 | 2 | True | 0 | ROZPOCET
| VV |  | pas R8e | [14 empty] | VV | 2 | 1 | True | 0 | ROZPOCET
| VV |  | 1,5*1,2*0,5 |  | 0.9 | [12 empty] | VV | 2 | 2 | True | 0 | ROZPOCET
| VV |  | 1,5*1,2*2,35 |  | 4.23 | [12 empty] | VV | 2 | 2 | True | 0 | ROZPOCET
| VV |  | pas R8f | [14 empty] | VV | 2 | 1 | True | 0 | ROZPOCET
| VV |  | 2,5*1,2*0,5 |  | 1.5 | [12 empty] | VV | 2 | 2 | True | 0 | ROZPOCET
| VV |  | 2,5*1,2*2,8 |  | 8.4 | [12 empty] | VV | 2 | 2 | True | 0 | ROZPOCET
| VV |  | pas R9 | [14 empty] | VV | 2 | 1 | True | 0 | ROZPOCET
| VV |  | 6,635*0,3*2,8 |  | 5.573 | [12 empty] | VV | 2 | 2 | True | 0 | ROZPOCET
| VV |  | pas R10 | [14 empty] | VV | 2 | 1 | True | 0 | ROZPOCET
| VV |  | 1,25*0,6*25 |  | 18.75 | [12 empty] | VV | 2 | 2 | True | 0 | ROZPOCET
| VV |  | 1,05*0,3*0,7*25 |  | 5.513 | [12 empty] | VV | 2 | 2 | True | 0 | ROZPOCET
| VV |  | pas R11 | [14 empty] | VV | 2 | 1 | True | 0 | ROZPOCET
| VV |  | 0,3*23,620*0,7 |  | 4.96 | [12 empty] | VV | 2 | 2 | True | 0 | ROZPOCET
| VV |  | 28,52*0,3*0,7 |  | 5.989 | [12 empty] | VV | 2 | 2 | True | 0 | ROZPOCET
| VV |  | 0,3*21,25*0,7 |  | 4.463 | [12 empty] | VV | 2 | 2 | True | 0 | ROZPOCET
| VV |  | 21,25*0,3*0,7 |  | 4.463 | [12 empty] | VV | 2 | 2 | True | 0 | ROZPOCET
| VV |  | 0,3*21,25*0,7 |  | 4.463 | [12 empty] | VV | 2 | 2 | True | 0 | ROZPOCET
| VV |  | 7,8*0,3*0,7 |  | 1.638 | [12 empty] | VV | 2 | 2 | True | 0 | ROZPOCET
| VV |  | Mezisoučet |  | 234.159 | [12 empty] | VV | 2 | 3 | True | 0 | ROZPOCET
| VV |  | oblouk | [14 empty] | VV | 2 | 1 | True | 0 | ROZPOCET
| VV |  | pas R4a | [14 empty] | VV | 2 | 1 | True | 0 | ROZPOCET
| VV |  | 7,605*0,65*0,5 |  | 2.472 | [12 empty] | VV | 2 | 2 | True | 0 | ROZPOCET
| VV |  | 7,605*0,3*0,5 |  | 1.141 | [12 empty] | VV | 2 | 2 | True | 0 | ROZPOCET
| VV |  | pas R5a | [14 empty] | VV | 2 | 1 | True | 0 | ROZPOCET
| VV |  | 7,58*0,65*0,5 |  | 2.464 | [12 empty] | VV | 2 | 2 | True | 0 | ROZPOCET
| VV |  | 7,58*0,3*0,5 |  | 1.137 | [12 empty] | VV | 2 | 2 | True | 0 | ROZPOCET
| VV |  | pas R5f | [14 empty] | VV | 2 | 1 | True | 0 | ROZPOCET
| VV |  | 3,135*0,65*0,5 |  | 1.019 | [12 empty] | VV | 2 | 2 | True | 0 | ROZPOCET
| VV |  | 3,135*0,3*2,8 |  | 2.633 | [12 empty] | VV | 2 | 2 | True | 0 | ROZPOCET
| VV |  | pas R11 | [14 empty] | VV | 2 | 1 | True | 0 | ROZPOCET
| VV |  | 1,97*0,3*0,7 |  | 0.414 | [12 empty] | VV | 2 | 2 | True | 0 | ROZPOCET
| VV |  | 13,905*0,3*0,7 |  | 2.92 | [12 empty] | VV | 2 | 2 | True | 0 | ROZPOCET
| VV |  | Mezisoučet |  | 14.2 | [12 empty] | VV | 2 | 3 | True | 0 | ROZPOCET
| VV |  | řez A-A´ | [14 empty] | VV | 2 | 1 | True | 0 | ROZPOCET
| VV |  | 19*0,2*0,25 |  | 0.95 | [12 empty] | VV | 2 | 2 | True | 0 | ROZPOCET
| VV |  | Součet |  | 350.186 | [12 empty] | VV | 2 | 4 | True | 1 | ROZPOCET
24 | K | 274351121 | Bednění základů pasů rovné zřízení | m2 | 1037.909 |  | 0 | CS ÚRS 2022 01 |  | snížená |  | 0 | 0.00269 | 2.792 | 0 | 0 | 4 | K | 2 |  |  |  | ROZPOCET | 0 | 0 | 0 | 0 | 0 | 2 | 0 | 4 | 45409622
| Online PSC |  | https://podminky.urs.cz/item/CS_URS_2022_01/274351121 | [14 empty] | Online PSC | 2
| VV |  | 1.PP | [14 empty] | VV | 2 | 1 | True | 0 | ROZPOCET
| VV |  | pas R1 | [14 empty] | VV | 2 | 1 | True | 0 | ROZPOCET
| VV |  | (14,1+9,26+0,9+15,2+29,45)*0,8 |  | 55.128 | [12 empty] | VV | 2 | 2 | True | 0 | ROZPOCET
| VV |  | (14,1+9,26+6,2+6+3,45+7,5+11,75+2,85)*0,8 |  | 48.888 | [12 empty] | VV | 2 | 2 | True | 0 | ROZPOCET
| VV |  | pas R2 | [14 empty] | VV | 2 | 1 | True | 0 | ROZPOCET
| VV |  | (6+6)*0,8 |  | 9.6 | [12 empty] | VV | 2 | 2 | True | 0 | ROZPOCET
| VV |  | (6+6)*0,8 |  | 9.6 | [12 empty] | VV | 2 | 2 | True | 0 | ROZPOCET
| VV |  | (6+6)*0,8 |  | 9.6 | [12 empty] | VV | 2 | 2 | True | 0 | ROZPOCET
| VV |  | pas R3 | [14 empty] | VV | 2 | 1 | True | 0 | ROZPOCET
| VV |  | (28,55+3,45+7,5+11,75+2,85)*0,8 |  | 43.28 | [12 empty] | VV | 2 | 2 | True | 0 | ROZPOCET
| VV |  | Mezisoučet |  | 176.096 | [12 empty] | VV | 2 | 3 | True | 0 | ROZPOCET
| VV |  | pas OR1 | [14 empty] | VV | 2 | 1 | True | 0 | ROZPOCET
| VV |  | (5,5+1,25)*2*0,3 |  | 4.05 | [12 empty] | VV | 2 | 2 | True | 0 | ROZPOCET
| VV |  | (5,5+1,25)*2*0,3 |  | 4.05 | [12 empty] | VV | 2 | 2 | True | 0 | ROZPOCET
| VV |  | pas OR2 | [14 empty] | VV | 2 | 1 | True | 0 | ROZPOCET
| VV |  | (2,3+3,485+2,3+2,87)*0,3 |  | 3.287 | [12 empty] | VV | 2 | 2 | True | 0 | ROZPOCET
| VV |  | (3,58+7,02+2,3+4,685)*0,3 |  | 5.276 | [12 empty] | VV | 2 | 2 | True | 0 | ROZPOCET
| VV |  | pas OR3 | [14 empty] | VV | 2 | 1 | True | 0 | ROZPOCET
| VV |  | (1,6+2,29)*2*0,3 |  | 2.334 | [12 empty] | VV | 2 | 2 | True | 0 | ROZPOCET
| VV |  | (1,69+2,29)*2*0,3 |  | 2.388 | [12 empty] | VV | 2 | 2 | True | 0 | ROZPOCET
| VV |  | pas OR4 | [14 empty] | VV | 2 | 1 | True | 0 | ROZPOCET
| VV |  | (0,9+2)*2*0,3 |  | 1.74 | [12 empty] | VV | 2 | 2 | True | 0 | ROZPOCET
| VV |  | (0,9+2,3)*2*0,3 |  | 1.92 | [12 empty] | VV | 2 | 2 | True | 0 | ROZPOCET
| VV |  | Mezisoučet |  | 25.045 | [12 empty] | VV | 2 | 3 | True | 0 | ROZPOCET
| VV |  | 1.NP | [14 empty] | VV | 2 | 1 | True | 0 | ROZPOCET
| VV |  | pas R4f | [14 empty] | VV | 2 | 1 | True | 0 | ROZPOCET
| VV |  | (0,3+1,97+4,47+0,5)*0,5 |  | 3.62 | [12 empty] | VV | 2 | 2 | True | 0 | ROZPOCET
| VV |  | (1,55+6,2)*0,5 |  | 3.875 | [12 empty] | VV | 2 | 2 | True | 0 | ROZPOCET
| VV |  | (0,3+1,97+4,47+0,5)*2,8 |  | 20.272 | [12 empty] | VV | 2 | 2 | True | 0 | ROZPOCET
| VV |  | (1,55+6,2)*2,8 |  | 21.7 | [12 empty] | VV | 2 | 2 | True | 0 | ROZPOCET
| VV |  | pas R4e | [14 empty] | VV | 2 | 1 | True | 0 | ROZPOCET
| VV |  | (1,5+1,5)*0,5 |  | 1.5 | [12 empty] | VV | 2 | 2 | True | 0 | ROZPOCET
| VV |  | (1,5+1,5)*2,3 |  | 6.9 | [12 empty] | VV | 2 | 2 | True | 0 | ROZPOCET
| VV |  | pas R4d | [14 empty] | VV | 2 | 1 | True | 0 | ROZPOCET
| VV |  | (1,5+1,5)*0,5 |  | 1.5 | [12 empty] | VV | 2 | 2 | True | 0 | ROZPOCET
| VV |  | (1,5+1,5)*1,85 |  | 5.55 | [12 empty] | VV | 2 | 2 | True | 0 | ROZPOCET
| VV |  | pas R4c | [14 empty] | VV | 2 | 1 | True | 0 | ROZPOCET
| VV |  | (1,5+1,5)*0,5 |  | 1.5 | [12 empty] | VV | 2 | 2 | True | 0 | ROZPOCET
| VV |  | (1,5+1,5)*1,4 |  | 4.2 | [12 empty] | VV | 2 | 2 | True | 0 | ROZPOCET
| VV |  | pas R4b | [14 empty] | VV | 2 | 1 | True | 0 | ROZPOCET
| VV |  | (1,5+1,5)*0,5 |  | 1.5 | [12 empty] | VV | 2 | 2 | True | 0 | ROZPOCET
| VV |  | (1,5+1,5)*0,95 |  | 2.85 | [12 empty] | VV | 2 | 2 | True | 0 | ROZPOCET
| VV |  | pas R4a | [14 empty] | VV | 2 | 1 | True | 0 | ROZPOCET
| VV |  | (0,5+17,955)*2*0,5 |  | 18.455 | [12 empty] | VV | 2 | 2 | True | 0 | ROZPOCET
| VV |  | (0,5+17,955)*2*0,5 |  | 18.455 | [12 empty] | VV | 2 | 2 | True | 0 | ROZPOCET
| VV |  | (15,11+0,255+3,65+3,65+3,65+3,65+3,65)*0,5 |  | 16.808 | [12 empty] | VV | 2 | 2 | True | 0 | ROZPOCET
| VV |  | (6,505+6,305+16,505+3,85)*0,5 |  | 16.583 | [12 empty] | VV | 2 | 2 | True | 0 | ROZPOCET
| VV |  | (15,11+0,255+3,65+3,65+3,65+3,65+3,65)*0,5 |  | 16.808 | [12 empty] | VV | 2 | 2 | True | 0 | ROZPOCET
| VV |  | (6,505+6,305+16,505+3,85)*0,5 |  | 16.583 | [12 empty] | VV | 2 | 2 | True | 0 | ROZPOCET
| VV |  | pas R5a | [14 empty] | VV | 2 | 1 | True | 0 | ROZPOCET
| VV |  | (3,65+3,65+3,65+3,65+3,65+0,305+15,21+0,305+3,65+3,65+3,65+3,65)*0,5 |  | 24.335 | [12 empty] | VV | 2 | 2 | True | 0 | ROZPOCET
| VV |  | (3,75+16,355+6,155+6,355+18,105)*0,5 |  | 25.36 | [12 empty] | VV | 2 | 2 | True | 0 | ROZPOCET
| VV |  | (3,65+3,65+3,65+3,65+3,65+0,305+15,21+0,305+3,65+3,65+3,65+3,65)*0,5 |  | 24.335 | [12 empty] | VV | 2 | 2 | True | 0 | ROZPOCET
| VV |  | (3,75+16,355+6,155+6,355+18,105)*0,5 |  | 25.36 | [12 empty] | VV | 2 | 2 | True | 0 | ROZPOCET
| VV |  | pas R5b | [14 empty] | VV | 2 | 1 | True | 0 | ROZPOCET
| VV |  | (1,5+1,5)*0,5 |  | 1.5 | [12 empty] | VV | 2 | 2 | True | 0 | ROZPOCET
| VV |  | (1,5+1,5)*0,95 |  | 2.85 | [12 empty] | VV | 2 | 2 | True | 0 | ROZPOCET
| VV |  | pas R5c | [14 empty] | VV | 2 | 1 | True | 0 | ROZPOCET
| VV |  | (1,5+1,5)*0,5 |  | 1.5 | [12 empty] | VV | 2 | 2 | True | 0 | ROZPOCET
| VV |  | (1,5+1,5)*1,4 |  | 4.2 | [12 empty] | VV | 2 | 2 | True | 0 | ROZPOCET
| VV |  | pas R5d | [14 empty] | VV | 2 | 1 | True | 0 | ROZPOCET
| VV |  | (1,5+1,5)*0,5 |  | 1.5 | [12 empty] | VV | 2 | 2 | True | 0 | ROZPOCET
| VV |  | (1,5+1,5)*1,85 |  | 5.55 | [12 empty] | VV | 2 | 2 | True | 0 | ROZPOCET
| VV |  | pas R5e | [14 empty] | VV | 2 | 1 | True | 0 | ROZPOCET
| VV |  | (1,5+1,5)*0,5 |  | 1.5 | [12 empty] | VV | 2 | 2 | True | 0 | ROZPOCET
| VV |  | (1,5+1,5)*2,3 |  | 6.9 | [12 empty] | VV | 2 | 2 | True | 0 | ROZPOCET
| VV |  | pas R5f | [14 empty] | VV | 2 | 1 | True | 0 | ROZPOCET
| VV |  | (2,5+2,5)*0,5 |  | 2.5 | [12 empty] | VV | 2 | 2 | True | 0 | ROZPOCET
| VV |  | (2,5+2,5)*2,3 |  | 11.5 | [12 empty] | VV | 2 | 2 | True | 0 | ROZPOCET
| VV |  | (1,645+2,665)*0,5 |  | 2.155 | [12 empty] | VV | 2 | 2 | True | 0 | ROZPOCET
| VV |  | (1,645+2,665)*2,3 |  | 9.913 | [12 empty] | VV | 2 | 2 | True | 0 | ROZPOCET
| VV |  | pas R6 | [14 empty] | VV | 2 | 1 | True | 0 | ROZPOCET
| VV |  | (6,305+6,305)*2*0,5 |  | 12.61 | [12 empty] | VV | 2 | 2 | True | 0 | ROZPOCET
| VV |  | (6,305+6,305)*2*0,5 |  | 12.61 | [12 empty] | VV | 2 | 2 | True | 0 | ROZPOCET
| VV |  | pas R7a | [14 empty] | VV | 2 | 1 | True | 0 | ROZPOCET
| VV |  | (0,8+16,505)*2*0,5 |  | 17.305 | [12 empty] | VV | 2 | 2 | True | 0 | ROZPOCET
| VV |  | (0,8+16,505)*2*0,5 |  | 17.305 | [12 empty] | VV | 2 | 2 | True | 0 | ROZPOCET
| VV |  | (6,155+6,155)*0,5 |  | 6.155 | [12 empty] | VV | 2 | 2 | True | 0 | ROZPOCET
| VV |  | (6,155+6,155)*0,5 |  | 6.155 | [12 empty] | VV | 2 | 2 | True | 0 | ROZPOCET
| VV |  | pas R7b | [14 empty] | VV | 2 | 1 | True | 0 | ROZPOCET
| VV |  | (1,5+1,5)*0,5 |  | 1.5 | [12 empty] | VV | 2 | 2 | True | 0 | ROZPOCET
| VV |  | (1,5+1,5)*0,95 |  | 2.85 | [12 empty] | VV | 2 | 2 | True | 0 | ROZPOCET
| VV |  | pas R7c | [14 empty] | VV | 2 | 1 | True | 0 | ROZPOCET
| VV |  | (1,5+1,5)*0,5 |  | 1.5 | [12 empty] | VV | 2 | 2 | True | 0 | ROZPOCET
| VV |  | (1,5+1,5)*1,4 |  | 4.2 | [12 empty] | VV | 2 | 2 | True | 0 | ROZPOCET
| VV |  | pas R7d | [14 empty] | VV | 2 | 1 | True | 0 | ROZPOCET
| VV |  | (1,5+1,5)*0,5 |  | 1.5 | [12 empty] | VV | 2 | 2 | True | 0 | ROZPOCET
| VV |  | (1,5+1,5)*1,85 |  | 5.55 | [12 empty] | VV | 2 | 2 | True | 0 | ROZPOCET
| VV |  | pas R7E | [14 empty] | VV | 2 | 1 | True | 0 | ROZPOCET
| VV |  | (1,5+1,5)*0,5 |  | 1.5 | [12 empty] | VV | 2 | 2 | True | 0 | ROZPOCET
| VV |  | (1,5+1,5)*2,3 |  | 6.9 | [12 empty] | VV | 2 | 2 | True | 0 | ROZPOCET
| VV |  | pas R7f | [14 empty] | VV | 2 | 1 | True | 0 | ROZPOCET
| VV |  | (1,16+0,32+1,69)*0,5 |  | 1.585 | [12 empty] | VV | 2 | 2 | True | 0 | ROZPOCET
| VV |  | (2,5+0,36)*0,5 |  | 1.43 | [12 empty] | VV | 2 | 2 | True | 0 | ROZPOCET
| VV |  | (1,16+0,32+1,69)*2,8 |  | 8.876 | [12 empty] | VV | 2 | 2 | True | 0 | ROZPOCET
| VV |  | (2,5+0,36)*2,8 |  | 8.008 | [12 empty] | VV | 2 | 2 | True | 0 | ROZPOCET
| VV |  | pas R8a | [14 empty] | VV | 2 | 1 | True | 0 | ROZPOCET
| VV |  | (16,355+16,355)*0,5 |  | 16.355 | [12 empty] | VV | 2 | 2 | True | 0 | ROZPOCET
| VV |  | (16,355+16,355)*0,5 |  | 16.355 | [12 empty] | VV | 2 | 2 | True | 0 | ROZPOCET
| VV |  | pas R8b | [14 empty] | VV | 2 | 1 | True | 0 | ROZPOCET
| VV |  | (1,5+1,5)*0,5 |  | 1.5 | [12 empty] | VV | 2 | 2 | True | 0 | ROZPOCET
| VV |  | (1,5+1,5)*0,95 |  | 2.85 | [12 empty] | VV | 2 | 2 | True | 0 | ROZPOCET
| VV |  | pas R8c | [14 empty] | VV | 2 | 1 | True | 0 | ROZPOCET
| VV |  | (1,5+1,5)*0,5 |  | 1.5 | [12 empty] | VV | 2 | 2 | True | 0 | ROZPOCET
| VV |  | (1,5+1,5)*1,4 |  | 4.2 | [12 empty] | VV | 2 | 2 | True | 0 | ROZPOCET
| VV |  | pas R8d | [14 empty] | VV | 2 | 1 | True | 0 | ROZPOCET
| VV |  | (1,5+1,5)*0,5 |  | 1.5 | [12 empty] | VV | 2 | 2 | True | 0 | ROZPOCET
| VV |  | (1,5+1,5)*1,85 |  | 5.55 | [12 empty] | VV | 2 | 2 | True | 0 | ROZPOCET
| VV |  | pas R8e | [14 empty] | VV | 2 | 1 | True | 0 | ROZPOCET
| VV |  | (1,5+1,5)*0,5 |  | 1.5 | [12 empty] | VV | 2 | 2 | True | 0 | ROZPOCET
| VV |  | (1,5+1,5)*2,35 |  | 7.05 | [12 empty] | VV | 2 | 2 | True | 0 | ROZPOCET
| VV |  | pas R8f | [14 empty] | VV | 2 | 1 | True | 0 | ROZPOCET
| VV |  | (2,5+0,43+1,285+0,495+1,645)*0,5 |  | 3.178 | [12 empty] | VV | 2 | 2 | True | 0 | ROZPOCET
| VV |  | (2,5+0,43+1,285+0,495+1,645)*2,8 |  | 17.794 | [12 empty] | VV | 2 | 2 | True | 0 | ROZPOCET
| VV |  | pas R9 | [14 empty] | VV | 2 | 1 | True | 0 | ROZPOCET
| VV |  | (6,635+6,72)*2,8 |  | 37.394 | [12 empty] | VV | 2 | 2 | True | 0 | ROZPOCET
| VV |  | pas R10 | [14 empty] | VV | 2 | 1 | True | 0 | ROZPOCET
| VV |  | (1,25+0,6+1,25)*0,5*25 |  | 38.75 | [12 empty] | VV | 2 | 2 | True | 0 | ROZPOCET
| VV |  | (1,05+0,3)*2*0,7*25 |  | 47.25 | [12 empty] | VV | 2 | 2 | True | 0 | ROZPOCET
| VV |  | pas R11 | [14 empty] | VV | 2 | 1 | True | 0 | ROZPOCET
| VV |  | (0,3+23,620)*2*0,7 |  | 33.488 | [12 empty] | VV | 2 | 2 | True | 0 | ROZPOCET
| VV |  | (28,52+0,3+28,22)*0,7 |  | 39.928 | [12 empty] | VV | 2 | 2 | True | 0 | ROZPOCET
| VV |  | (0,3+21,25+20,95)*0,7 |  | 29.75 | [12 empty] | VV | 2 | 2 | True | 0 | ROZPOCET
| VV |  | (21,25+0,3+20,95)*0,7 |  | 29.75 | [12 empty] | VV | 2 | 2 | True | 0 | ROZPOCET
| VV |  | (0,3+21,25+20,95)*0,7 |  | 29.75 | [12 empty] | VV | 2 | 2 | True | 0 | ROZPOCET
| VV |  | (7,8+7,8)*0,7 |  | 10.92 | [12 empty] | VV | 2 | 2 | True | 0 | ROZPOCET
| VV |  | Mezisoučet |  | 823.468 | [12 empty] | VV | 2 | 3 | True | 0 | ROZPOCET
| VV |  | řez A-A´ | [14 empty] | VV | 2 | 1 | True | 0 | ROZPOCET
| VV |  | 19*(0,2+2*0,25) |  | 13.3 | [12 empty] | VV | 2 | 2 | True | 0 | ROZPOCET
| VV |  | Součet |  | 1037.909 | [12 empty] | VV | 2 | 4 | True | 1 | ROZPOCET
25 | K | 274351122 | Bednění základů pasů rovné odstranění | m2 | 1032.809 |  | 0 | CS ÚRS 2022 01 |  | snížená |  | 0 | 0 | 0 | 0 | 0 | 4 | K | 2 |  |  |  | ROZPOCET | 0 | 0 | 0 | 0 | 0 | 2 | 0 | 4 | 449446644
| Online PSC |  | https://podminky.urs.cz/item/CS_URS_2022_01/274351122 | [14 empty] | Online PSC | 2
| VV |  | 1.PP | [14 empty] | VV | 2 | 1 | True | 0 | ROZPOCET
| VV |  | pas R1 | [14 empty] | VV | 2 | 1 | True | 0 | ROZPOCET
| VV |  | (14,1+9,26+0,9+15,2+29,45)*0,8 |  | 55.128 | [12 empty] | VV | 2 | 2 | True | 0 | ROZPOCET
| VV |  | (14,1+9,26+6,2+6+3,45+7,5+11,75+2,85)*0,8 |  | 48.888 | [12 empty] | VV | 2 | 2 | True | 0 | ROZPOCET
| VV |  | pas R2 | [14 empty] | VV | 2 | 1 | True | 0 | ROZPOCET
| VV |  | (6+6)*0,8 |  | 9.6 | [12 empty] | VV | 2 | 2 | True | 0 | ROZPOCET
| VV |  | (6+6)*0,8 |  | 9.6 | [12 empty] | VV | 2 | 2 | True | 0 | ROZPOCET
| VV |  | (6+6)*0,8 |  | 9.6 | [12 empty] | VV | 2 | 2 | True | 0 | ROZPOCET
| VV |  | pas R3 | [14 empty] | VV | 2 | 1 | True | 0 | ROZPOCET
| VV |  | (28,55+3,45+7,5+11,75+2,85)*0,8 |  | 43.28 | [12 empty] | VV | 2 | 2 | True | 0 | ROZPOCET
| VV |  | Mezisoučet |  | 176.096 | [12 empty] | VV | 2 | 3 | True | 0 | ROZPOCET
| VV |  | pas OR1 | [14 empty] | VV | 2 | 1 | True | 0 | ROZPOCET
| VV |  | (5,5+1,25)*2*0,3 |  | 4.05 | [12 empty] | VV | 2 | 2 | True | 0 | ROZPOCET
| VV |  | (5,5+1,25)*2*0,3 |  | 4.05 | [12 empty] | VV | 2 | 2 | True | 0 | ROZPOCET
| VV |  | pas OR2 | [14 empty] | VV | 2 | 1 | True | 0 | ROZPOCET
| VV |  | (2,3+3,485+2,3+2,87)*0,3 |  | 3.287 | [12 empty] | VV | 2 | 2 | True | 0 | ROZPOCET
| VV |  | (3,58+7,02+2,3+4,685)*0,3 |  | 5.276 | [12 empty] | VV | 2 | 2 | True | 0 | ROZPOCET
| VV |  | pas OR3 | [14 empty] | VV | 2 | 1 | True | 0 | ROZPOCET
| VV |  | (1,6+2,29)*2*0,3 |  | 2.334 | [12 empty] | VV | 2 | 2 | True | 0 | ROZPOCET
| VV |  | (1,69+2,29)*2*0,3 |  | 2.388 | [12 empty] | VV | 2 | 2 | True | 0 | ROZPOCET
| VV |  | pas OR4 | [14 empty] | VV | 2 | 1 | True | 0 | ROZPOCET
| VV |  | (0,9+2)*2*0,3 |  | 1.74 | [12 empty] | VV | 2 | 2 | True | 0 | ROZPOCET
| VV |  | (0,9+2,3)*2*0,3 |  | 1.92 | [12 empty] | VV | 2 | 2 | True | 0 | ROZPOCET
| VV |  | Mezisoučet |  | 25.045 | [12 empty] | VV | 2 | 3 | True | 0 | ROZPOCET
| VV |  | 1.NP | [14 empty] | VV | 2 | 1 | True | 0 | ROZPOCET
| VV |  | pas R4f | [14 empty] | VV | 2 | 1 | True | 0 | ROZPOCET
| VV |  | (0,3+1,97+4,47+0,5)*0,5 |  | 3.62 | [12 empty] | VV | 2 | 2 | True | 0 | ROZPOCET
| VV |  | (1,55+6,2)*0,5 |  | 3.875 | [12 empty] | VV | 2 | 2 | True | 0 | ROZPOCET
| VV |  | (0,3+1,97+4,47+0,5)*2,8 |  | 20.272 | [12 empty] | VV | 2 | 2 | True | 0 | ROZPOCET
| VV |  | (1,55+6,2)*2,8 |  | 21.7 | [12 empty] | VV | 2 | 2 | True | 0 | ROZPOCET
| VV |  | pas R4e | [14 empty] | VV | 2 | 1 | True | 0 | ROZPOCET
| VV |  | (1,5+1,5)*0,5 |  | 1.5 | [12 empty] | VV | 2 | 2 | True | 0 | ROZPOCET
| VV |  | (1,5+1,5)*2,3 |  | 6.9 | [12 empty] | VV | 2 | 2 | True | 0 | ROZPOCET
| VV |  | pas R4d | [14 empty] | VV | 2 | 1 | True | 0 | ROZPOCET
| VV |  | (1,5+1,5)*0,5 |  | 1.5 | [12 empty] | VV | 2 | 2 | True | 0 | ROZPOCET
| VV |  | (1,5+1,5)*1,85 |  | 5.55 | [12 empty] | VV | 2 | 2 | True | 0 | ROZPOCET
| VV |  | pas R4c | [14 empty] | VV | 2 | 1 | True | 0 | ROZPOCET
| VV |  | (1,5+1,5)*0,5 |  | 1.5 | [12 empty] | VV | 2 | 2 | True | 0 | ROZPOCET
| VV |  | (1,5+1,5)*1,4 |  | 4.2 | [12 empty] | VV | 2 | 2 | True | 0 | ROZPOCET
| VV |  | pas R4b | [14 empty] | VV | 2 | 1 | True | 0 | ROZPOCET
| VV |  | (1,5+1,5)*0,5 |  | 1.5 | [12 empty] | VV | 2 | 2 | True | 0 | ROZPOCET
| VV |  | (1,5+1,5)*0,95 |  | 2.85 | [12 empty] | VV | 2 | 2 | True | 0 | ROZPOCET
| VV |  | pas R4a | [14 empty] | VV | 2 | 1 | True | 0 | ROZPOCET
| VV |  | (0,5+17,955)*2*0,5 |  | 18.455 | [12 empty] | VV | 2 | 2 | True | 0 | ROZPOCET
| VV |  | (0,5+17,955)*2*0,5 |  | 18.455 | [12 empty] | VV | 2 | 2 | True | 0 | ROZPOCET
| VV |  | (15,11+0,255+3,65+3,65+3,65+3,65+3,65)*0,5 |  | 16.808 | [12 empty] | VV | 2 | 2 | True | 0 | ROZPOCET
| VV |  | (6,505+6,305+16,505+3,85)*0,5 |  | 16.583 | [12 empty] | VV | 2 | 2 | True | 0 | ROZPOCET
| VV |  | (15,11+0,255+3,65+3,65+3,65+3,65+3,65)*0,5 |  | 16.808 | [12 empty] | VV | 2 | 2 | True | 0 | ROZPOCET
| VV |  | (6,505+6,305+16,505+3,85)*0,5 |  | 16.583 | [12 empty] | VV | 2 | 2 | True | 0 | ROZPOCET
| VV |  | pas R5a | [14 empty] | VV | 2 | 1 | True | 0 | ROZPOCET
| VV |  | (3,65+3,65+3,65+3,65+3,65+0,305+15,21+0,305+3,65+3,65+3,65+3,65)*0,5 |  | 24.335 | [12 empty] | VV | 2 | 2 | True | 0 | ROZPOCET
| VV |  | (3,75+16,355+6,155+6,355+18,105)*0,5 |  | 25.36 | [12 empty] | VV | 2 | 2 | True | 0 | ROZPOCET
| VV |  | (3,65+3,65+3,65+3,65+3,65+0,305+15,21+0,305+3,65+3,65+3,65+3,65)*0,5 |  | 24.335 | [12 empty] | VV | 2 | 2 | True | 0 | ROZPOCET
| VV |  | (3,75+16,355+6,155+6,355+18,105)*0,5 |  | 25.36 | [12 empty] | VV | 2 | 2 | True | 0 | ROZPOCET
| VV |  | pas R5b | [14 empty] | VV | 2 | 1 | True | 0 | ROZPOCET
| VV |  | (1,5+1,5)*0,5 |  | 1.5 | [12 empty] | VV | 2 | 2 | True | 0 | ROZPOCET
| VV |  | (1,5+1,5)*0,95 |  | 2.85 | [12 empty] | VV | 2 | 2 | True | 0 | ROZPOCET
| VV |  | pas R5c | [14 empty] | VV | 2 | 1 | True | 0 | ROZPOCET
| VV |  | (1,5+1,5)*0,5 |  | 1.5 | [12 empty] | VV | 2 | 2 | True | 0 | ROZPOCET
| VV |  | (1,5+1,5)*1,4 |  | 4.2 | [12 empty] | VV | 2 | 2 | True | 0 | ROZPOCET
| VV |  | pas R5d | [14 empty] | VV | 2 | 1 | True | 0 | ROZPOCET
| VV |  | (1,5+1,5)*0,5 |  | 1.5 | [12 empty] | VV | 2 | 2 | True | 0 | ROZPOCET
| VV |  | (1,5+1,5)*1,85 |  | 5.55 | [12 empty] | VV | 2 | 2 | True | 0 | ROZPOCET
| VV |  | pas R5e | [14 empty] | VV | 2 | 1 | True | 0 | ROZPOCET
| VV |  | (1,5+1,5)*0,5 |  | 1.5 | [12 empty] | VV | 2 | 2 | True | 0 | ROZPOCET
| VV |  | (1,5+1,5)*2,3 |  | 6.9 | [12 empty] | VV | 2 | 2 | True | 0 | ROZPOCET
| VV |  | pas R5f | [14 empty] | VV | 2 | 1 | True | 0 | ROZPOCET
| VV |  | (2,5+2,5)*0,5 |  | 2.5 | [12 empty] | VV | 2 | 2 | True | 0 | ROZPOCET
| VV |  | (2,5+2,5)*2,3 |  | 11.5 | [12 empty] | VV | 2 | 2 | True | 0 | ROZPOCET
| VV |  | (1,645+2,665)*0,5 |  | 2.155 | [12 empty] | VV | 2 | 2 | True | 0 | ROZPOCET
| VV |  | (1,645+2,665)*2,3 |  | 9.913 | [12 empty] | VV | 2 | 2 | True | 0 | ROZPOCET
| VV |  | pas R6 | [14 empty] | VV | 2 | 1 | True | 0 | ROZPOCET
| VV |  | (6,305+6,305)*2*0,5 |  | 12.61 | [12 empty] | VV | 2 | 2 | True | 0 | ROZPOCET
| VV |  | (6,305+6,305)*2*0,5 |  | 12.61 | [12 empty] | VV | 2 | 2 | True | 0 | ROZPOCET
| VV |  | pas R7a | [14 empty] | VV | 2 | 1 | True | 0 | ROZPOCET
| VV |  | (0,8+16,505)*2*0,5 |  | 17.305 | [12 empty] | VV | 2 | 2 | True | 0 | ROZPOCET
| VV |  | (0,8+16,505)*2*0,5 |  | 17.305 | [12 empty] | VV | 2 | 2 | True | 0 | ROZPOCET
| VV |  | (6,155+6,155)*0,5 |  | 6.155 | [12 empty] | VV | 2 | 2 | True | 0 | ROZPOCET
| VV |  | (6,155+6,155)*0,5 |  | 6.155 | [12 empty] | VV | 2 | 2 | True | 0 | ROZPOCET
| VV |  | pas R7b | [14 empty] | VV | 2 | 1 | True | 0 | ROZPOCET
| VV |  | (1,5+1,5)*0,5 |  | 1.5 | [12 empty] | VV | 2 | 2 | True | 0 | ROZPOCET
| VV |  | (1,5+1,5)*0,95 |  | 2.85 | [12 empty] | VV | 2 | 2 | True | 0 | ROZPOCET
| VV |  | pas R7c | [14 empty] | VV | 2 | 1 | True | 0 | ROZPOCET
| VV |  | (1,5+1,5)*0,5 |  | 1.5 | [12 empty] | VV | 2 | 2 | True | 0 | ROZPOCET
| VV |  | (1,5+1,5)*1,4 |  | 4.2 | [12 empty] | VV | 2 | 2 | True | 0 | ROZPOCET
| VV |  | pas R7d | [14 empty] | VV | 2 | 1 | True | 0 | ROZPOCET
| VV |  | (1,5+1,5)*0,5 |  | 1.5 | [12 empty] | VV | 2 | 2 | True | 0 | ROZPOCET
| VV |  | (1,5+1,5)*1,85 |  | 5.55 | [12 empty] | VV | 2 | 2 | True | 0 | ROZPOCET
| VV |  | pas R7E | [14 empty] | VV | 2 | 1 | True | 0 | ROZPOCET
| VV |  | (0,5+0,5)*0,5 |  | 0.5 | [12 empty] | VV | 2 | 2 | True | 0 | ROZPOCET
| VV |  | (0,5+0,5)*2,8 |  | 2.8 | [12 empty] | VV | 2 | 2 | True | 0 | ROZPOCET
| VV |  | pas R7f | [14 empty] | VV | 2 | 1 | True | 0 | ROZPOCET
| VV |  | (1,16+0,32+1,69)*0,5 |  | 1.585 | [12 empty] | VV | 2 | 2 | True | 0 | ROZPOCET
| VV |  | (2,5+0,36)*0,5 |  | 1.43 | [12 empty] | VV | 2 | 2 | True | 0 | ROZPOCET
| VV |  | (1,16+0,32+1,69)*2,8 |  | 8.876 | [12 empty] | VV | 2 | 2 | True | 0 | ROZPOCET
| VV |  | (2,5+0,36)*2,8 |  | 8.008 | [12 empty] | VV | 2 | 2 | True | 0 | ROZPOCET
| VV |  | pas R8a | [14 empty] | VV | 2 | 1 | True | 0 | ROZPOCET
| VV |  | (16,355+16,355)*0,5 |  | 16.355 | [12 empty] | VV | 2 | 2 | True | 0 | ROZPOCET
| VV |  | (16,355+16,355)*0,5 |  | 16.355 | [12 empty] | VV | 2 | 2 | True | 0 | ROZPOCET
| VV |  | pas R8b | [14 empty] | VV | 2 | 1 | True | 0 | ROZPOCET
| VV |  | (1,5+1,5)*0,5 |  | 1.5 | [12 empty] | VV | 2 | 2 | True | 0 | ROZPOCET
| VV |  | (1,5+1,5)*0,95 |  | 2.85 | [12 empty] | VV | 2 | 2 | True | 0 | ROZPOCET
| VV |  | pas R8c | [14 empty] | VV | 2 | 1 | True | 0 | ROZPOCET
| VV |  | (1,5+1,5)*0,5 |  | 1.5 | [12 empty] | VV | 2 | 2 | True | 0 | ROZPOCET
| VV |  | (1,5+1,5)*1,4 |  | 4.2 | [12 empty] | VV | 2 | 2 | True | 0 | ROZPOCET
| VV |  | pas R8d | [14 empty] | VV | 2 | 1 | True | 0 | ROZPOCET
| VV |  | (1,5+1,5)*0,5 |  | 1.5 | [12 empty] | VV | 2 | 2 | True | 0 | ROZPOCET
| VV |  | (1,5+1,5)*1,85 |  | 5.55 | [12 empty] | VV | 2 | 2 | True | 0 | ROZPOCET
| VV |  | pas R8e | [14 empty] | VV | 2 | 1 | True | 0 | ROZPOCET
| VV |  | (1,5+1,5)*0,5 |  | 1.5 | [12 empty] | VV | 2 | 2 | True | 0 | ROZPOCET
| VV |  | (1,5+1,5)*2,35 |  | 7.05 | [12 empty] | VV | 2 | 2 | True | 0 | ROZPOCET
| VV |  | pas R8f | [14 empty] | VV | 2 | 1 | True | 0 | ROZPOCET
| VV |  | (2,5+0,43+1,285+0,495+1,645)*0,5 |  | 3.178 | [12 empty] | VV | 2 | 2 | True | 0 | ROZPOCET
| VV |  | (2,5+0,43+1,285+0,495+1,645)*2,8 |  | 17.794 | [12 empty] | VV | 2 | 2 | True | 0 | ROZPOCET
| VV |  | pas R9 | [14 empty] | VV | 2 | 1 | True | 0 | ROZPOCET
| VV |  | (6,635+6,72)*2,8 |  | 37.394 | [12 empty] | VV | 2 | 2 | True | 0 | ROZPOCET
| VV |  | pas R10 | [14 empty] | VV | 2 | 1 | True | 0 | ROZPOCET
| VV |  | (1,25+0,6+1,25)*0,5*25 |  | 38.75 | [12 empty] | VV | 2 | 2 | True | 0 | ROZPOCET
| VV |  | (1,05+0,3)*2*0,7*25 |  | 47.25 | [12 empty] | VV | 2 | 2 | True | 0 | ROZPOCET
| VV |  | pas R11 | [14 empty] | VV | 2 | 1 | True | 0 | ROZPOCET
| VV |  | (0,3+23,620)*2*0,7 |  | 33.488 | [12 empty] | VV | 2 | 2 | True | 0 | ROZPOCET
| VV |  | (28,52+0,3+28,22)*0,7 |  | 39.928 | [12 empty] | VV | 2 | 2 | True | 0 | ROZPOCET
| VV |  | (0,3+21,25+20,95)*0,7 |  | 29.75 | [12 empty] | VV | 2 | 2 | True | 0 | ROZPOCET
| VV |  | (21,25+0,3+20,95)*0,7 |  | 29.75 | [12 empty] | VV | 2 | 2 | True | 0 | ROZPOCET
| VV |  | (0,3+21,25+20,95)*0,7 |  | 29.75 | [12 empty] | VV | 2 | 2 | True | 0 | ROZPOCET
| VV |  | (7,8+7,8)*0,7 |  | 10.92 | [12 empty] | VV | 2 | 2 | True | 0 | ROZPOCET
| VV |  | Mezisoučet |  | 818.368 | [12 empty] | VV | 2 | 3 | True | 0 | ROZPOCET
| VV |  | řez A-A´ | [14 empty] | VV | 2 | 1 | True | 0 | ROZPOCET
| VV |  | 19*(0,2+2*0,25) |  | 13.3 | [12 empty] | VV | 2 | 2 | True | 0 | ROZPOCET
| VV |  | Součet |  | 1032.809 | [12 empty] | VV | 2 | 4 | True | 1 | ROZPOCET
26 | K | 274352241 | Bednění základů pasů kruhové nebo obloukové poloměru přes 4 m zřízení | m2 | 69.124 |  | 0 | CS ÚRS 2022 01 |  | snížená |  | 0 | 0.00419 | 0.28963 | 0 | 0 | 4 | K | 2 |  |  |  | ROZPOCET | 0 | 0 | 0 | 0 | 0 | 2 | 0 | 4 | 609140933
| Online PSC |  | https://podminky.urs.cz/item/CS_URS_2022_01/274352241 | [14 empty] | Online PSC | 2
| VV |  | pas R4a | [14 empty] | VV | 2 | 1 | True | 0 | ROZPOCET
| VV |  | 7,605*0,5 |  | 3.803 | [12 empty] | VV | 2 | 2 | True | 0 | ROZPOCET
| VV |  | (2,875+2,875)*0,5 |  | 2.875 | [12 empty] | VV | 2 | 2 | True | 0 | ROZPOCET
| VV |  | 7,605*0,5 |  | 3.803 | [12 empty] | VV | 2 | 2 | True | 0 | ROZPOCET
| VV |  | (2,875+2,875)*0,5 |  | 2.875 | [12 empty] | VV | 2 | 2 | True | 0 | ROZPOCET
| VV |  | pas R5a | [14 empty] | VV | 2 | 1 | True | 0 | ROZPOCET
| VV |  | 7,58*0,5 |  | 3.79 | [12 empty] | VV | 2 | 2 | True | 0 | ROZPOCET
| VV |  | (2,875+2,875)*0,5 |  | 2.875 | [12 empty] | VV | 2 | 2 | True | 0 | ROZPOCET
| VV |  | 7,58*0,5 |  | 3.79 | [12 empty] | VV | 2 | 2 | True | 0 | ROZPOCET
| VV |  | (2,875+2,875)*0,5 |  | 2.875 | [12 empty] | VV | 2 | 2 | True | 0 | ROZPOCET
| VV |  | pas R5f | [14 empty] | VV | 2 | 1 | True | 0 | ROZPOCET
| VV |  | 3,135*0,5 |  | 1.568 | [12 empty] | VV | 2 | 2 | True | 0 | ROZPOCET
| VV |  | (0,5+2,49)*0,5 |  | 1.495 | [12 empty] | VV | 2 | 2 | True | 0 | ROZPOCET
| VV |  | 3,135*2,8 |  | 8.778 | [12 empty] | VV | 2 | 2 | True | 0 | ROZPOCET
| VV |  | (0,5+2,49)*2,8 |  | 8.372 | [12 empty] | VV | 2 | 2 | True | 0 | ROZPOCET
| VV |  | pas R11 | [14 empty] | VV | 2 | 1 | True | 0 | ROZPOCET
| VV |  | 1,97*2*0,7 |  | 2.758 | [12 empty] | VV | 2 | 2 | True | 0 | ROZPOCET
| VV |  | 13,905*2*0,7 |  | 19.467 | [12 empty] | VV | 2 | 2 | True | 0 | ROZPOCET
| VV |  | Součet |  | 69.124 | [12 empty] | VV | 2 | 4 | True | 1 | ROZPOCET
27 | K | 274352242 | Bednění základů pasů kruhové nebo obloukové poloměru přes 4 m odstranění | m2 | 69.124 |  | 0 | CS ÚRS 2022 01 |  | snížená |  | 0 | 0 | 0 | 0 | 0 | 4 | K | 2 |  |  |  | ROZPOCET | 0 | 0 | 0 | 0 | 0 | 2 | 0 | 4 | 788174483
| Online PSC |  | https://podminky.urs.cz/item/CS_URS_2022_01/274352242 | [14 empty] | Online PSC | 2
| VV |  | pas R4a | [14 empty] | VV | 2 | 1 | True | 0 | ROZPOCET
| VV |  | 7,605*0,5 |  | 3.803 | [12 empty] | VV | 2 | 2 | True | 0 | ROZPOCET
| VV |  | (2,875+2,875)*0,5 |  | 2.875 | [12 empty] | VV | 2 | 2 | True | 0 | ROZPOCET
| VV |  | 7,605*0,5 |  | 3.803 | [12 empty] | VV | 2 | 2 | True | 0 | ROZPOCET
| VV |  | (2,875+2,875)*0,5 |  | 2.875 | [12 empty] | VV | 2 | 2 | True | 0 | ROZPOCET
| VV |  | pas R5a | [14 empty] | VV | 2 | 1 | True | 0 | ROZPOCET
| VV |  | 7,58*0,5 |  | 3.79 | [12 empty] | VV | 2 | 2 | True | 0 | ROZPOCET
| VV |  | (2,875+2,875)*0,5 |  | 2.875 | [12 empty] | VV | 2 | 2 | True | 0 | ROZPOCET
| VV |  | 7,58*0,5 |  | 3.79 | [12 empty] | VV | 2 | 2 | True | 0 | ROZPOCET
| VV |  | (2,875+2,875)*0,5 |  | 2.875 | [12 empty] | VV | 2 | 2 | True | 0 | ROZPOCET
| VV |  | pas R5f | [14 empty] | VV | 2 | 1 | True | 0 | ROZPOCET
| VV |  | 3,135*0,5 |  | 1.568 | [12 empty] | VV | 2 | 2 | True | 0 | ROZPOCET
| VV |  | (0,5+2,49)*0,5 |  | 1.495 | [12 empty] | VV | 2 | 2 | True | 0 | ROZPOCET
| VV |  | 3,135*2,8 |  | 8.778 | [12 empty] | VV | 2 | 2 | True | 0 | ROZPOCET
| VV |  | (0,5+2,49)*2,8 |  | 8.372 | [12 empty] | VV | 2 | 2 | True | 0 | ROZPOCET
| VV |  | pas R11 | [14 empty] | VV | 2 | 1 | True | 0 | ROZPOCET
| VV |  | 1,97*2*0,7 |  | 2.758 | [12 empty] | VV | 2 | 2 | True | 0 | ROZPOCET
| VV |  | 13,905*2*0,7 |  | 19.467 | [12 empty] | VV | 2 | 2 | True | 0 | ROZPOCET
| VV |  | Součet |  | 69.124 | [12 empty] | VV | 2 | 4 | True | 1 | ROZPOCET
28 | K | 274361821 | Výztuž základů pasů z betonářské oceli 10 505 (R) nebo BSt 500 | t | 23.65 |  | 0 | CS ÚRS 2022 01 |  | snížená |  | 0 | 1.0606 | 25.0837 | 0 | 0 | 4 | K | 2 |  |  |  | ROZPOCET | 0 | 0 | 0 | 0 | 0 | 2 | 0 | 4 | -1993313113
| Online PSC |  | https://podminky.urs.cz/item/CS_URS_2022_01/274361821 | [14 empty] | Online PSC | 2
| VV |  | pasy 1.PP | [14 empty] | VV | 2 | 1 | True | 0 | ROZPOCET
| VV |  | 10,102*120/1000 |  | 1.212 | [12 empty] | VV | 2 | 2 | True | 0 | ROZPOCET
| VV |  | pasy 1.NP | [14 empty] | VV | 2 | 1 | True | 0 | ROZPOCET
| VV |  | (234,159+14,2+0,95)*90/1000 |  | 22.438 | [12 empty] | VV | 2 | 2 | True | 0 | ROZPOCET
| VV |  | Součet |  | 23.65 | [12 empty] | VV | 2 | 4 | True | 1 | ROZPOCET
29 | K | 275321511 | Základy z betonu železového (bez výztuže) patky z betonu bez zvláštních nároků na prostředí tř. C 25/30 | m3 | 24.404 |  | 0 | CS ÚRS 2022 01 |  | snížená |  | 0 | 2.5019 | 61.0556 | 0 | 0 | 4 | K | 2 |  |  |  | ROZPOCET | 0 | 0 | 0 | 0 | 0 | 2 | 0 | 4 | 994276549
| Online PSC |  | https://podminky.urs.cz/item/CS_URS_2022_01/275321511 | [14 empty] | Online PSC | 2
| VV |  | patky P1 vyplněné betonem | [14 empty] | VV | 2 | 1 | True | 0 | ROZPOCET
| VV |  | (PI*0,4*0,4*3,6)*7 |  | 12.667 | [12 empty] | VV | 2 | 2 | True | 0 | ROZPOCET
| VV |  | (PI*0,4*0,4*3,75)*2 |  | 3.77 | [12 empty] | VV | 2 | 2 | True | 0 | ROZPOCET
| VV |  | (PI*0,4*0,4*2,8)*5 |  | 7.037 | [12 empty] | VV | 2 | 2 | True | 0 | ROZPOCET
| VV |  | (PI*0,4*0,4*1,85)*1 |  | 0.93 | [12 empty] | VV | 2 | 2 | True | 0 | ROZPOCET
| VV |  | Součet |  | 24.404 | [12 empty] | VV | 2 | 4 | True | 1 | ROZPOCET
30 | K | 275361821 | Výztuž základů patek z betonářské oceli 10 505 (R) | t | 2.196 |  | 0 | CS ÚRS 2022 01 |  | snížená |  | 0 | 1.0606 | 2.3291 | 0 | 0 | 4 | K | 2 |  |  |  | ROZPOCET | 0 | 0 | 0 | 0 | 0 | 2 | 0 | 4 | -542501966
| Online PSC |  | https://podminky.urs.cz/item/CS_URS_2022_01/275361821 | [14 empty] | Online PSC | 2
| VV |  | patky P1 vyplněné betonem | [14 empty] | VV | 2 | 1 | True | 0 | ROZPOCET
| VV |  | 24,404*90/1000 |  | 2.196 | [12 empty] | VV | 2 | 2 | True | 0 | ROZPOCET
| VV |  | Součet |  | 2.196 | [12 empty] | VV | 2 | 4 | True | 1 | ROZPOCET
31 | K | 279322512 | Základové zdi z betonu železového (bez výztuže) se zvýšenými nároky na prostředí tř. C 30/37 | m3 | 28.501 |  | 0 | CS ÚRS 2022 01 |  | snížená |  | 0 | 2.5019 | 71.3058 | 0 | 0 | 4 | K | 2 |  |  |  | ROZPOCET | 0 | 0 | 0 | 0 | 0 | 2 | 0 | 4 | -1916207420
| Online PSC |  | https://podminky.urs.cz/item/CS_URS_2022_01/279322512 | [14 empty] | Online PSC | 2
| VV |  | opěrné stěny OP1a,OP1b | [14 empty] | VV | 2 | 1 | True | 0 | ROZPOCET
| VV |  | 1,25*4,06*0,3 |  | 1.523 | [12 empty] | VV | 2 | 2 | True | 0 | ROZPOCET
| VV |  | 1,25*4,06*0,3 |  | 1.523 | [12 empty] | VV | 2 | 2 | True | 0 | ROZPOCET
| VV |  | opěrné stěny OP2a,OP2b | [14 empty] | VV | 2 | 1 | True | 0 | ROZPOCET
| VV |  | ((4,06+1,03)/2*4,25)*0,3 |  | 3.245 | [12 empty] | VV | 2 | 2 | True | 0 | ROZPOCET
| VV |  | ((4,06+1,03)/2*4,25)*0,3 |  | 3.245 | [12 empty] | VV | 2 | 2 | True | 0 | ROZPOCET
| VV |  | opěrné stěny OP3a,OP3b | [14 empty] | VV | 2 | 1 | True | 0 | ROZPOCET
| VV |  | ((1,55+1,03)/2*1,2)*0,85 |  | 1.316 | [12 empty] | VV | 2 | 2 | True | 0 | ROZPOCET
| VV |  | ((1,55+1,03)/2*1,2)*0,85 |  | 1.316 | [12 empty] | VV | 2 | 2 | True | 0 | ROZPOCET
| VV |  | opěrné stěny OP4a,OP4b | [14 empty] | VV | 2 | 1 | True | 0 | ROZPOCET
| VV |  | 1,25*3,995*0,3 |  | 1.498 | [12 empty] | VV | 2 | 2 | True | 0 | ROZPOCET
| VV |  | 0,4*4,226*0,3 |  | 0.507 | [12 empty] | VV | 2 | 2 | True | 0 | ROZPOCET
| VV |  | ((4,226+3,72)/2*1,85)*0,3 |  | 2.205 | [12 empty] | VV | 2 | 2 | True | 0 | ROZPOCET
| VV |  | ((3+2,5)/2*2,2)*0,3 |  | 1.815 | [12 empty] | VV | 2 | 2 | True | 0 | ROZPOCET
| VV |  | ((2,2+1,385)/2*2)*0,3 |  | 1.076 | [12 empty] | VV | 2 | 2 | True | 0 | ROZPOCET
| VV |  | 0,2*0,7*0,3 |  | 0.042 | [12 empty] | VV | 2 | 2 | True | 0 | ROZPOCET
| VV |  | opěrné stěny OP5a,OP5b | [14 empty] | VV | 2 | 1 | True | 0 | ROZPOCET
| VV |  | ((4,55+3,56)/2*5,145)*0,3 |  | 6.259 | [12 empty] | VV | 2 | 2 | True | 0 | ROZPOCET
| VV |  | ((2,8+2,6)/2*2)*0,3 |  | 1.62 | [12 empty] | VV | 2 | 2 | True | 0 | ROZPOCET
| VV |  | ((2+1,8)/2*2,3)*0,3 |  | 1.311 | [12 empty] | VV | 2 | 2 | True | 0 | ROZPOCET
| VV |  | Součet |  | 28.501 | [12 empty] | VV | 2 | 4 | True | 1 | ROZPOCET
32 | K | 279323112 | Základové zdi z betonu železového (bez výztuže) pro konstrukce bílých van tř. C 30/37 | m3 | 65.421 |  | 0 | CS ÚRS 2022 01 |  | snížená |  | 0 | 2.5235 | 165.0899 | 0 | 0 | 4 | K | 2 |  |  |  | ROZPOCET | 0 | 0 | 0 | 0 | 0 | 2 | 0 | 4 | 1038239275
| Online PSC |  | https://podminky.urs.cz/item/CS_URS_2022_01/279323112 | [14 empty] | Online PSC | 2
| VV |  | 1.PP obvod | [14 empty] | VV | 2 | 1 | True | 0 | ROZPOCET
| VV |  | 34,1*2,9*0,3 |  | 29.667 | [12 empty] | VV | 2 | 2 | True | 0 | ROZPOCET
| VV |  | 14*2,9*0,3 |  | 12.18 | [12 empty] | VV | 2 | 2 | True | 0 | ROZPOCET
| VV |  | 34,1*2,9*0,3 |  | 29.667 | [12 empty] | VV | 2 | 2 | True | 0 | ROZPOCET
| VV |  | -(10,69*1,9)*0,3 |  | -6.093 | [12 empty] | VV | 2 | 2 | True | 0 | ROZPOCET
| VV |  | Součet |  | 65.421 | [12 empty] | VV | 2 | 4 | True | 1 | ROZPOCET
33 | K | 279351121 | Bednění základových zdí rovné oboustranné za každou stranu zřízení | m2 | 625.321 |  | 0 | CS ÚRS 2022 01 |  | snížená |  | 0 | 0.00275 | 1.7196 | 0 | 0 | 4 | K | 2 |  |  |  | ROZPOCET | 0 | 0 | 0 | 0 | 0 | 2 | 0 | 4 | -1423796516
| Online PSC |  | https://podminky.urs.cz/item/CS_URS_2022_01/279351121 | [14 empty] | Online PSC | 2
| VV |  | 1.PP | [14 empty] | VV | 2 | 1 | True | 0 | ROZPOCET
| VV |  | (34,1*2+14,6)*2,9 |  | 240.12 | [12 empty] | VV | 2 | 2 | True | 0 | ROZPOCET
| VV |  | -(10,69*1,9) |  | -20.311 | [12 empty] | VV | 2 | 2 | True | 0 | ROZPOCET
| VV |  | (0,3+33,8+14+33,8+0,3)*2,9 |  | 238.38 | [12 empty] | VV | 2 | 2 | True | 0 | ROZPOCET
| VV |  | -(10,69*1,9) |  | -20.311 | [12 empty] | VV | 2 | 2 | True | 0 | ROZPOCET
| VV |  | (10,69+1,9)*2*0,3 |  | 7.554 | [12 empty] | VV | 2 | 2 | True | 0 | ROZPOCET
| VV |  | Mezisoučet |  | 445.432 | [12 empty] | VV | 2 | 3 | True | 0 | ROZPOCET
| VV |  | opěrné stěny OP1a,OP1b | [14 empty] | VV | 2 | 1 | True | 0 | ROZPOCET
| VV |  | (1,25+0,3+0,95)*4,06 |  | 10.15 | [12 empty] | VV | 2 | 2 | True | 0 | ROZPOCET
| VV |  | (1,25+0,3+0,95)*4,06 |  | 10.15 | [12 empty] | VV | 2 | 2 | True | 0 | ROZPOCET
| VV |  | opěrné stěny OP2a,OP2b | [14 empty] | VV | 2 | 1 | True | 0 | ROZPOCET
| VV |  | ((4,06+1,03)/2*4,55)*2 |  | 23.16 | [12 empty] | VV | 2 | 2 | True | 0 | ROZPOCET
| VV |  | ((4,06+1,03)/2*4,25)*2 |  | 21.633 | [12 empty] | VV | 2 | 2 | True | 0 | ROZPOCET
| VV |  | opěrné stěny OP3a,OP3b | [14 empty] | VV | 2 | 1 | True | 0 | ROZPOCET
| VV |  | ((1,55+1,03)/2*0,85) |  | 1.097 | [12 empty] | VV | 2 | 2 | True | 0 | ROZPOCET
| VV |  | ((1,55+1,03)/2*0,85) |  | 1.097 | [12 empty] | VV | 2 | 2 | True | 0 | ROZPOCET
| VV |  | 1,25*1,03 |  | 1.288 | [12 empty] | VV | 2 | 2 | True | 0 | ROZPOCET
| VV |  | 0,95*1,55 |  | 1.473 | [12 empty] | VV | 2 | 2 | True | 0 | ROZPOCET
| VV |  | opěrné stěny OP4a,OP4b | [14 empty] | VV | 2 | 1 | True | 0 | ROZPOCET
| VV |  | 1,25*3,995*2 |  | 9.988 | [12 empty] | VV | 2 | 2 | True | 0 | ROZPOCET
| VV |  | 0,4*4,226*2 |  | 3.381 | [12 empty] | VV | 2 | 2 | True | 0 | ROZPOCET
| VV |  | ((4,226+3,72)/2*1,85)*2 |  | 14.7 | [12 empty] | VV | 2 | 2 | True | 0 | ROZPOCET
| VV |  | ((3+2,5)/2*2,2)*2 |  | 12.1 | [12 empty] | VV | 2 | 2 | True | 0 | ROZPOCET
| VV |  | ((2,2+1,385)/2*2)*2 |  | 7.17 | [12 empty] | VV | 2 | 2 | True | 0 | ROZPOCET
| VV |  | 0,2*0,7*2 |  | 0.28 | [12 empty] | VV | 2 | 2 | True | 0 | ROZPOCET
| VV |  | 1,385*0,3 |  | 0.416 | [12 empty] | VV | 2 | 2 | True | 0 | ROZPOCET
| VV |  | opěrné stěny OP5a,OP5b | [14 empty] | VV | 2 | 1 | True | 0 | ROZPOCET
| VV |  | ((4,55+3,56)/2*5,145)*2 |  | 41.726 | [12 empty] | VV | 2 | 2 | True | 0 | ROZPOCET
| VV |  | ((2,8+2,6)/2*2)*2 |  | 10.8 | [12 empty] | VV | 2 | 2 | True | 0 | ROZPOCET
| VV |  | ((2+1,8)/2*2,3)*2 |  | 8.74 | [12 empty] | VV | 2 | 2 | True | 0 | ROZPOCET
| VV |  | 1,8*0,3 |  | 0.54 | [12 empty] | VV | 2 | 2 | True | 0 | ROZPOCET
| VV |  | Mezisoučet |  | 179.889 | [12 empty] | VV | 2 | 3 | True | 0 | ROZPOCET
| VV |  | Součet |  | 625.321 | [12 empty] | VV | 2 | 4 | True | 1 | ROZPOCET
34 | K | 279351122 | Bednění základových zdí rovné oboustranné za každou stranu odstranění | m2 | 625.321 |  | 0 | CS ÚRS 2022 01 |  | snížená |  | 0 | 0 | 0 | 0 | 0 | 4 | K | 2 |  |  |  | ROZPOCET | 0 | 0 | 0 | 0 | 0 | 2 | 0 | 4 | -1313779977
| Online PSC |  | https://podminky.urs.cz/item/CS_URS_2022_01/279351122 | [14 empty] | Online PSC | 2
| VV |  | 1.PP | [14 empty] | VV | 2 | 1 | True | 0 | ROZPOCET
| VV |  | (34,1*2+14,6)*2,9 |  | 240.12 | [12 empty] | VV | 2 | 2 | True | 0 | ROZPOCET
| VV |  | -(10,69*1,9) |  | -20.311 | [12 empty] | VV | 2 | 2 | True | 0 | ROZPOCET
| VV |  | (0,3+33,8+14+33,8+0,3)*2,9 |  | 238.38 | [12 empty] | VV | 2 | 2 | True | 0 | ROZPOCET
| VV |  | -(10,69*1,9) |  | -20.311 | [12 empty] | VV | 2 | 2 | True | 0 | ROZPOCET
| VV |  | (10,69+1,9)*2*0,3 |  | 7.554 | [12 empty] | VV | 2 | 2 | True | 0 | ROZPOCET
| VV |  | Mezisoučet |  | 445.432 | [12 empty] | VV | 2 | 3 | True | 0 | ROZPOCET
| VV |  | opěrné stěny OP1a,OP1b | [14 empty] | VV | 2 | 1 | True | 0 | ROZPOCET
| VV |  | (1,25+0,3+0,95)*4,06 |  | 10.15 | [12 empty] | VV | 2 | 2 | True | 0 | ROZPOCET
| VV |  | (1,25+0,3+0,95)*4,06 |  | 10.15 | [12 empty] | VV | 2 | 2 | True | 0 | ROZPOCET
| VV |  | opěrné stěny OP2a,OP2b | [14 empty] | VV | 2 | 1 | True | 0 | ROZPOCET
| VV |  | ((4,06+1,03)/2*4,55)*2 |  | 23.16 | [12 empty] | VV | 2 | 2 | True | 0 | ROZPOCET
| VV |  | ((4,06+1,03)/2*4,25)*2 |  | 21.633 | [12 empty] | VV | 2 | 2 | True | 0 | ROZPOCET
| VV |  | opěrné stěny OP3a,OP3b | [14 empty] | VV | 2 | 1 | True | 0 | ROZPOCET
| VV |  | ((1,55+1,03)/2*0,85) |  | 1.097 | [12 empty] | VV | 2 | 2 | True | 0 | ROZPOCET
| VV |  | ((1,55+1,03)/2*0,85) |  | 1.097 | [12 empty] | VV | 2 | 2 | True | 0 | ROZPOCET
| VV |  | 1,25*1,03 |  | 1.288 | [12 empty] | VV | 2 | 2 | True | 0 | ROZPOCET
| VV |  | 0,95*1,55 |  | 1.473 | [12 empty] | VV | 2 | 2 | True | 0 | ROZPOCET
| VV |  | opěrné stěny OP4a,OP4b | [14 empty] | VV | 2 | 1 | True | 0 | ROZPOCET
| VV |  | 1,25*3,995*2 |  | 9.988 | [12 empty] | VV | 2 | 2 | True | 0 | ROZPOCET
| VV |  | 0,4*4,226*2 |  | 3.381 | [12 empty] | VV | 2 | 2 | True | 0 | ROZPOCET
| VV |  | ((4,226+3,72)/2*1,85)*2 |  | 14.7 | [12 empty] | VV | 2 | 2 | True | 0 | ROZPOCET
| VV |  | ((3+2,5)/2*2,2)*2 |  | 12.1 | [12 empty] | VV | 2 | 2 | True | 0 | ROZPOCET
| VV |  | ((2,2+1,385)/2*2)*2 |  | 7.17 | [12 empty] | VV | 2 | 2 | True | 0 | ROZPOCET
| VV |  | 0,2*0,7*2 |  | 0.28 | [12 empty] | VV | 2 | 2 | True | 0 | ROZPOCET
| VV |  | 1,385*0,3 |  | 0.416 | [12 empty] | VV | 2 | 2 | True | 0 | ROZPOCET
| VV |  | opěrné stěny OP5a,OP5b | [14 empty] | VV | 2 | 1 | True | 0 | ROZPOCET
| VV |  | ((4,55+3,56)/2*5,145)*2 |  | 41.726 | [12 empty] | VV | 2 | 2 | True | 0 | ROZPOCET
| VV |  | ((2,8+2,6)/2*2)*2 |  | 10.8 | [12 empty] | VV | 2 | 2 | True | 0 | ROZPOCET
| VV |  | ((2+1,8)/2*2,3)*2 |  | 8.74 | [12 empty] | VV | 2 | 2 | True | 0 | ROZPOCET
| VV |  | 1,8*0,3 |  | 0.54 | [12 empty] | VV | 2 | 2 | True | 0 | ROZPOCET
| VV |  | Mezisoučet |  | 179.889 | [12 empty] | VV | 2 | 3 | True | 0 | ROZPOCET
| VV |  | Součet |  | 625.321 | [12 empty] | VV | 2 | 4 | True | 1 | ROZPOCET
35 | K | 279361821 | Výztuž základových zdí nosných svislých nebo odkloněných od svislice, rovinných nebo oblých, deskových nebo žebrových, včetně výztuže jejich žeber z betonářské oceli 10 505 (R) nebo BSt 500 | t | 16.504 |  | 0 | CS ÚRS 2022 01 |  | snížená |  | 0 | 1.0594 | 17.4843 | 0 | 0 | 4 | K | 2 |  |  |  | ROZPOCET | 0 | 0 | 0 | 0 | 0 | 2 | 0 | 4 | 1246847820
| Online PSC |  | https://podminky.urs.cz/item/CS_URS_2022_01/279361821 | [14 empty] | Online PSC | 2
| VV |  | 1.PP bílá vana | [14 empty] | VV | 2 | 1 | True | 0 | ROZPOCET
| VV |  | 65,421*200/1000 |  | 13.084 | [12 empty] | VV | 2 | 2 | True | 0 | ROZPOCET
| VV |  | opěrné stěny | [14 empty] | VV | 2 | 1 | True | 0 | ROZPOCET
| VV |  | 28,501*120/1000 |  | 3.42 | [12 empty] | VV | 2 | 2 | True | 0 | ROZPOCET
| VV |  | Součet |  | 16.504 | [12 empty] | VV | 2 | 4 | True | 1 | ROZPOCET
36 | K | 279362021 | Výztuž základových zdí nosných svislých nebo odkloněných od svislice, rovinných nebo oblých, deskových nebo žebrových, včetně výztuže jejich žeber ze svařovaných sítí z drátů typu KARI | t | 8.252 |  | 0 | CS ÚRS 2022 01 |  | snížená |  | 0 | 1.0628 | 8.77 | 0 | 0 | 4 | K | 2 |  |  |  | ROZPOCET | 0 | 0 | 0 | 0 | 0 | 2 | 0 | 4 | -2055494704
| Online PSC |  | https://podminky.urs.cz/item/CS_URS_2022_01/279362021 | [14 empty] | Online PSC | 2
| VV |  | 1.PP bílá vana | [14 empty] | VV | 2 | 1 | True | 0 | ROZPOCET
| VV |  | 65,421*100/1000 |  | 6.542 | [12 empty] | VV | 2 | 2 | True | 0 | ROZPOCET
| VV |  | opěrné stěny | [14 empty] | VV | 2 | 1 | True | 0 | ROZPOCET
| VV |  | 28,501*60/1000 |  | 1.71 | [12 empty] | VV | 2 | 2 | True | 0 | ROZPOCET
| VV |  | Součet |  | 8.252 | [12 empty] | VV | 2 | 4 | True | 1 | ROZPOCET
| D | 3 | Svislé a kompletní konstrukce |  |  |  | 0 |  |  |  |  | 0 |  | 450.2499 |  | 0 | 1 | D | 1 |  |  |  | ROZPOCET | [6 empty] | 0
37 | K | 310201111 | Příplatek za zaoblení zděného zdiva o vnitřním poloměru půdorysu do 5 m | m3 | 12.984 |  | 0 | CS ÚRS 2022 01 |  | snížená |  | 0 | 0 | 0 | 0 | 0 | 4 | K | 2 |  |  |  | ROZPOCET | 0 | 0 | 0 | 0 | 0 | 2 | 0 | 4 | 1414731856
| Online PSC |  | https://podminky.urs.cz/item/CS_URS_2022_01/310201111 | [14 empty] | Online PSC | 2
| VV |  | 1.NP | [14 empty] | VV | 2 | 1 | True | 0 | ROZPOCET
| VV |  | (0,356+1,643+0,356)*3*0,5 |  | 3.533 | [12 empty] | VV | 2 | 2 | True | 0 | ROZPOCET
| VV |  | (0,159+1,973+0,599+0,502)*3*0,5 |  | 4.85 | [12 empty] | VV | 2 | 2 | True | 0 | ROZPOCET
| VV |  | (1,11+1,957)*3*0,5 |  | 4.601 | [12 empty] | VV | 2 | 2 | True | 0 | ROZPOCET
| VV |  | Součet |  | 12.984 | [12 empty] | VV | 2 | 4 | True | 1 | ROZPOCET
38 | K | 310201112 | Příplatek za zaoblení zděného zdiva o vnitřním poloměru půdorysu přes 5 do 15 m | m3 | 18.857 |  | 0 | CS ÚRS 2022 01 |  | snížená |  | 0 | 0 | 0 | 0 | 0 | 4 | K | 2 |  |  |  | ROZPOCET | 0 | 0 | 0 | 0 | 0 | 2 | 0 | 4 | 767921247
| Online PSC |  | https://podminky.urs.cz/item/CS_URS_2022_01/310201112 | [14 empty] | Online PSC | 2
| VV |  | 1.NP | [14 empty] | VV | 2 | 1 | True | 0 | ROZPOCET
| VV |  | 12,571*3*0,5 |  | 18.857 | [12 empty] | VV | 2 | 2 | True | 0 | ROZPOCET
| VV |  | Součet |  | 18.857 | [12 empty] | VV | 2 | 4 | True | 1 | ROZPOCET
39 | K | 311101212 | Vytvoření prostupů nebo suchých kanálků v betonových zdech nosných z monolitického betonu a železobetonu vodorovných, šikmých, obloukových, zalomených, svislých vložkami z trub, prefabrikovaných dílců, dutinových tvarovek, apod., bez jejich dodání trvale osazenými na sraz, včetně polohového zajištění v bednění při betonáži, vnější průřezové plochy přes 0,02 do 0,05 m2 | m | 27.55 |  | 0 | CS ÚRS 2022 01 |  | snížená |  | 0 | 0 | 0 | 0 | 0 | 4 | K | 2 |  |  |  | ROZPOCET | 0 | 0 | 0 | 0 | 0 | 2 | 0 | 4 | -71841556
| Online PSC |  | https://podminky.urs.cz/item/CS_URS_2022_01/311101212 | [14 empty] | Online PSC | 2
| VV |  | 7*1,2 |  | 8.4 | [12 empty] | VV | 2 | 2 | True | 0 | ROZPOCET
| VV |  | 5,75 |  | 5.75 | [12 empty] | VV | 2 | 2 | True | 0 | ROZPOCET
| VV |  | 5,75 |  | 5.75 | [12 empty] | VV | 2 | 2 | True | 0 | ROZPOCET
| VV |  | 6*0,65 |  | 3.9 | [12 empty] | VV | 2 | 2 | True | 0 | ROZPOCET
| VV |  | 5*0,75 |  | 3.75 | [12 empty] | VV | 2 | 2 | True | 0 | ROZPOCET
| VV |  | Součet |  | 27.55 | [12 empty] | VV | 2 | 4 | True | 1 | ROZPOCET
40 | M | 28611136 | trubka kanalizační PVC DN 200x1000mm SN4 | m | 7.727 |  | 0 | CS ÚRS 2022 01 |  | snížená |  | 0 | 0.00469 | 0.03624 | 0 | 0 | 8 | M | 2 |  |  |  | ROZPOCET | 0 | 0 | 0 | 0 | 0 | 2 | 0 | 4 | 483027594
| VV |  | 6*0,65 |  | 3.9 | [12 empty] | VV | 2 | 2 | True | 0 | ROZPOCET
| VV |  | 5*0,75 |  | 3.75 | [12 empty] | VV | 2 | 2 | True | 0 | ROZPOCET
| VV |  | Součet |  | 7.65 | [12 empty] | VV | 2 | 4 | True | 1 | ROZPOCET
| VV |  | 7,65*1,01 'Přepočtené koeficientem množství |  | 7.727 | [12 empty] | VV | 2 | 2 | False | 1 | ROZPOCET
41 | M | 28611137 | trubka kanalizační PVC DN 200x2000mm SN4 | m | 20.099 |  | 0 | CS ÚRS 2022 01 |  | snížená |  | 0 | 0.00442 | 0.088838 | 0 | 0 | 8 | M | 2 |  |  |  | ROZPOCET | 0 | 0 | 0 | 0 | 0 | 2 | 0 | 4 | 1087931075
| VV |  | 7*1,2 |  | 8.4 | [12 empty] | VV | 2 | 2 | True | 0 | ROZPOCET
| VV |  | 5,75 |  | 5.75 | [12 empty] | VV | 2 | 2 | True | 0 | ROZPOCET
| VV |  | 5,75 |  | 5.75 | [12 empty] | VV | 2 | 2 | True | 0 | ROZPOCET
| VV |  | Součet |  | 19.9 | [12 empty] | VV | 2 | 4 | True | 1 | ROZPOCET
| VV |  | 19,9*1,01 'Přepočtené koeficientem množství |  | 20.099 | [12 empty] | VV | 2 | 2 | False | 1 | ROZPOCET
42 | K | 311236301 | Zdivo jednovrstvé zvukově izolační z cihel děrovaných z broušených cihel na tenkovrstvou maltu, pevnost cihel do P15, tl. zdiva 190 mm | m2 | 157.214 |  | 0 | CS ÚRS 2022 01 |  | snížená |  | 0 | 0.18772 | 29.5122 | 0 | 0 | 4 | K | 2 |  |  |  | ROZPOCET | 0 | 0 | 0 | 0 | 0 | 2 | 0 | 4 | -1289975199
| Online PSC |  | https://podminky.urs.cz/item/CS_URS_2022_01/311236301 | [14 empty] | Online PSC | 2
| VV |  | 1.PP | [14 empty] | VV | 2 | 1 | True | 0 | ROZPOCET
| VV |  | 0,75*0,75 |  | 0.563 | [12 empty] | VV | 2 | 2 | True | 0 | ROZPOCET
| VV |  | 1.NP | [14 empty] | VV | 2 | 1 | True | 0 | ROZPOCET
| VV |  | (0,845+1,17+4,375+1,17+1,732+1,17+4,428+1,17+1,730+1,17+2,29+2,278+1,17+4,637+1,17+4,588+1,17+4,66+1,17+2,28+2,19+1,17+1,68+1,17+4,48+1,17)*3 |  | 168.699 | [12 empty] | VV | 2 | 2 | True | 0 | ROZPOCET
| VV |  | (1,763+1,17+4,348+1,17+0,94)*3 |  | 28.173 | [12 empty] | VV | 2 | 2 | True | 0 | ROZPOCET
| VV |  | -(1,17*2,135)*14 |  | -34.971 | [12 empty] | VV | 2 | 2 | True | 0 | ROZPOCET
| VV |  | -(1,5*0,25)*14 |  | -5.25 | [12 empty] | VV | 2 | 2 | True | 0 | ROZPOCET
| VV |  | Součet |  | 157.214 | [12 empty] | VV | 2 | 4 | True | 1 | ROZPOCET
43 | K | 311238656 | Zdivo jednovrstvé tepelně izolační z cihel děrovaných broušených s integrovanou izolací z hydrofobizované minerální vlny na tenkovrstvou maltu, součinitel prostupu tepla U do 0,14, pevnost cihel P8, tl. zdiva 500 mm | m2 | 152.362 |  | 0 | CS ÚRS 2022 01 |  | snížená |  | 0 | 0.34598 | 52.7142 | 0 | 0 | 4 | K | 2 |  |  |  | ROZPOCET | 0 | 0 | 0 | 0 | 0 | 2 | 0 | 4 | 1291607763
| Online PSC |  | https://podminky.urs.cz/item/CS_URS_2022_01/311238656 | [14 empty] | Online PSC | 2
| VV |  | 1.PP | [14 empty] | VV | 2 | 1 | True | 0 | ROZPOCET
| VV |  | 15*2,25 |  | 33.75 | [12 empty] | VV | 2 | 2 | True | 0 | ROZPOCET
| VV |  | -(7*1,9+2,5*2,5+0,75*0,75) |  | -20.113 | [12 empty] | VV | 2 | 2 | True | 0 | ROZPOCET
| VV |  | 1.NP | [14 empty] | VV | 2 | 1 | True | 0 | ROZPOCET
| VV |  | (19,393+0,2+0,356+1,643+0,356+28,871+15+21,634+12,571+21,754+15+26,706+0,159+1,973+0,599+0,5+3+1,11+1,957+13,424)*2,5 |  | 465.515 | [12 empty] | VV | 2 | 2 | True | 0 | ROZPOCET
| VV |  | -(12,75+0,965+2,25+2,5+2,25*14+2,5+2,25*6+3+2,25*3)*1,75*2 |  | -265.003 | [12 empty] | VV | 2 | 2 | True | 0 | ROZPOCET
| VV |  | -(3,14*0,875*0,875)*3 |  | -7.212 | [12 empty] | VV | 2 | 2 | True | 0 | ROZPOCET
| VV |  | -13,75*0,5 |  | -6.875 | [12 empty] | VV | 2 | 2 | True | 0 | ROZPOCET
| VV |  | -2,75*0,5*3 |  | -4.125 | [12 empty] | VV | 2 | 2 | True | 0 | ROZPOCET
| VV |  | -7,25*0,5 |  | -3.625 | [12 empty] | VV | 2 | 2 | True | 0 | ROZPOCET
| VV |  | -(2,75*0,5)*14 |  | -19.25 | [12 empty] | VV | 2 | 2 | True | 0 | ROZPOCET
| VV |  | -7,25*0,5 |  | -3.625 | [12 empty] | VV | 2 | 2 | True | 0 | ROZPOCET
| VV |  | -3,15*0,5 |  | -1.575 | [12 empty] | VV | 2 | 2 | True | 0 | ROZPOCET
| VV |  | -5,7*0,5 |  | -2.85 | [12 empty] | VV | 2 | 2 | True | 0 | ROZPOCET
| VV |  | -5,7*0,5 |  | -2.85 | [12 empty] | VV | 2 | 2 | True | 0 | ROZPOCET
| VV |  | -2,95*0,5 |  | -1.475 | [12 empty] | VV | 2 | 2 | True | 0 | ROZPOCET
| VV |  | -(2,75*0,5)*3 |  | -4.125 | [12 empty] | VV | 2 | 2 | True | 0 | ROZPOCET
| VV |  | -2,8*0,5*3 |  | -4.2 | [12 empty] | VV | 2 | 2 | True | 0 | ROZPOCET
| VV |  | Součet |  | 152.362 | [12 empty] | VV | 2 | 4 | True | 1 | ROZPOCET
44 | K | 311238939 | Založení zdiva z broušených cihel na zakládací maltu, tlouštky zdiva přes 300 do 380 mm | m | 151.225 |  | 0 | CS ÚRS 2022 01 |  | snížená |  | 0 | 0.02353 | 3.5583 | 0 | 0 | 4 | K | 2 |  |  |  | ROZPOCET | 0 | 0 | 0 | 0 | 0 | 2 | 0 | 4 | 928959409
| Online PSC |  | https://podminky.urs.cz/item/CS_URS_2022_01/311238939 | [14 empty] | Online PSC | 2
| VV |  | 1.PP | [14 empty] | VV | 2 | 1 | True | 0 | ROZPOCET
| VV |  | 15 |  | 15 | [12 empty] | VV | 2 | 2 | True | 0 | ROZPOCET
| VV |  | -(2,5) |  | -2.5 | [12 empty] | VV | 2 | 2 | True | 0 | ROZPOCET
| VV |  | 1.NP | [14 empty] | VV | 2 | 1 | True | 0 | ROZPOCET
| VV |  | (19,393+0,2+0,356+1,643+0,356+28,871+15+21,634+12,571+21,754+15+26,706+0,159+1,973+0,599+0,5+3+1,11+1,957+13,424)*2,5 |  | 465.515 | [12 empty] | VV | 2 | 2 | True | 0 | ROZPOCET
| VV |  | -(12,75+0,965+2,25+2,5+2,25*14+2,5+2,25*6+3+2,25*3)*1,75*2 |  | -265.003 | [12 empty] | VV | 2 | 2 | True | 0 | ROZPOCET
| VV |  | -(3,14*0,875*0,875)*3 |  | -7.212 | [12 empty] | VV | 2 | 2 | True | 0 | ROZPOCET
| VV |  | -13,75*0,5 |  | -6.875 | [12 empty] | VV | 2 | 2 | True | 0 | ROZPOCET
| VV |  | -2,75*0,5*3 |  | -4.125 | [12 empty] | VV | 2 | 2 | True | 0 | ROZPOCET
| VV |  | -7,25*0,5 |  | -3.625 | [12 empty] | VV | 2 | 2 | True | 0 | ROZPOCET
| VV |  | -(2,75*0,5)*14 |  | -19.25 | [12 empty] | VV | 2 | 2 | True | 0 | ROZPOCET
| VV |  | -7,25*0,5 |  | -3.625 | [12 empty] | VV | 2 | 2 | True | 0 | ROZPOCET
| VV |  | -3,15*0,5 |  | -1.575 | [12 empty] | VV | 2 | 2 | True | 0 | ROZPOCET
| VV |  | -5,7*0,5 |  | -2.85 | [12 empty] | VV | 2 | 2 | True | 0 | ROZPOCET
| VV |  | -5,7*0,5 |  | -2.85 | [12 empty] | VV | 2 | 2 | True | 0 | ROZPOCET
| VV |  | -2,95*0,5 |  | -1.475 | [12 empty] | VV | 2 | 2 | True | 0 | ROZPOCET
| VV |  | -(2,75*0,5)*3 |  | -4.125 | [12 empty] | VV | 2 | 2 | True | 0 | ROZPOCET
| VV |  | -2,8*0,5*3 |  | -4.2 | [12 empty] | VV | 2 | 2 | True | 0 | ROZPOCET
| VV |  | Součet |  | 151.225 | [12 empty] | VV | 2 | 4 | True | 1 | ROZPOCET
45 | K | 311238969 | Zakládací vrstva z hydrofobizovaných broušených cihel s integrovanou izolací výšky 250 mm, tloušťky 380 mm | m | 244.294 |  | 0 | CS ÚRS 2022 01 |  | snížená |  | 0 | 0.08553 | 20.8945 | 0 | 0 | 4 | K | 2 |  |  |  | ROZPOCET | 0 | 0 | 0 | 0 | 0 | 2 | 0 | 4 | -715118300
| Online PSC |  | https://podminky.urs.cz/item/CS_URS_2022_01/311238969 | [14 empty] | Online PSC | 2
| VV |  | 1.PP | [14 empty] | VV | 2 | 1 | True | 0 | ROZPOCET
| VV |  | 15*2 |  | 30 | [12 empty] | VV | 2 | 2 | True | 0 | ROZPOCET
| VV |  | -(2,5*2) |  | -5 | [12 empty] | VV | 2 | 2 | True | 0 | ROZPOCET
| VV |  | 1.NP | [14 empty] | VV | 2 | 1 | True | 0 | ROZPOCET
| VV |  | 19,393+0,2+0,356+1,643+0,356+28,751+14,76+21,634+12,571+21,63+14,76+26,586+0,159+1,973+0,599+0,5+3+1,11+1,957+13,424 |  | 185.362 | [12 empty] | VV | 2 | 2 | True | 0 | ROZPOCET
| VV |  | 19,393+0,2+0,356+1,643+0,356+28,751+14,76+21,634+12,571+21,63+14,76+26,586+0,159+1,973+0,599+0,5+3+1,11+1,957+13,424 |  | 185.362 | [12 empty] | VV | 2 | 2 | True | 0 | ROZPOCET
| VV |  | -(12,75+0,965+2,25+2,5+2,25*14+2,5+2,25*6+3+2,25*3)*2 |  | -151.43 | [12 empty] | VV | 2 | 2 | True | 0 | ROZPOCET
| VV |  | Součet |  | 244.294 | [12 empty] | VV | 2 | 4 | True | 1 | ROZPOCET
46 | K | 311321611 | Nadzákladové zdi z betonu železového (bez výztuže) nosné bez zvláštních nároků na vliv prostředí tř. C 30/37 | m3 | 80.07 |  | 0 | CS ÚRS 2022 01 |  | snížená |  | 0 | 2.5019 | 200.3247 | 0 | 0 | 4 | K | 2 |  |  |  | ROZPOCET | 0 | 0 | 0 | 0 | 0 | 2 | 0 | 4 | 1258378924
| Online PSC |  | https://podminky.urs.cz/item/CS_URS_2022_01/311321611 | [14 empty] | Online PSC | 2
| VV |  | půdorys 1.PP | [14 empty] | VV | 2 | 1 | True | 0 | ROZPOCET
| VV |  | M006 | [14 empty] | VV | 2 | 1 | True | 0 | ROZPOCET
| VV |  | 33,8*2,9*0,2 |  | 19.604 | [12 empty] | VV | 2 | 2 | True | 0 | ROZPOCET
| VV |  | -(0,97+0,97+1,67+0,97+0,87+0,87+0,87+1,67)*2,385*0,2 |  | -4.226 | [12 empty] | VV | 2 | 2 | True | 0 | ROZPOCET
| VV |  | -(1*0,95)*0,2 |  | -0.19 | [12 empty] | VV | 2 | 2 | True | 0 | ROZPOCET
| VV |  | -(3,15*0,105*0,105)*0,2 |  | -0.007 | [12 empty] | VV | 2 | 2 | True | 0 | ROZPOCET
| VV |  | M005 | [14 empty] | VV | 2 | 1 | True | 0 | ROZPOCET
| VV |  | (6,8*2,9)*0,2 |  | 3.944 | [12 empty] | VV | 2 | 2 | True | 0 | ROZPOCET
| VV |  | -(0,9*2,35)*0,2 |  | -0.423 | [12 empty] | VV | 2 | 2 | True | 0 | ROZPOCET
| VV |  | -(3,15*0,125*0,125)*0,2 |  | -0.01 | [12 empty] | VV | 2 | 2 | True | 0 | ROZPOCET
| VV |  | M004 | [14 empty] | VV | 2 | 1 | True | 0 | ROZPOCET
| VV |  | 6,8*2,9*0,2 |  | 3.944 | [12 empty] | VV | 2 | 2 | True | 0 | ROZPOCET
| VV |  | -(0,73*0,33)*0,2 |  | -0.048 | [12 empty] | VV | 2 | 2 | True | 0 | ROZPOCET
| VV |  | -(1,5*0,35)*0,2 |  | -0.105 | [12 empty] | VV | 2 | 2 | True | 0 | ROZPOCET
| VV |  | -(1,3*0,33)*0,2 |  | -0.086 | [12 empty] | VV | 2 | 2 | True | 0 | ROZPOCET
| VV |  | M009 | [14 empty] | VV | 2 | 1 | True | 0 | ROZPOCET
| VV |  | 4,5*2,9*0,2 |  | 2.61 | [12 empty] | VV | 2 | 2 | True | 0 | ROZPOCET
| VV |  | -(1,2*2,9)*0,2 |  | -0.696 | [12 empty] | VV | 2 | 2 | True | 0 | ROZPOCET
| VV |  | -(3,14*0,105)*0,2 |  | -0.066 | [12 empty] | VV | 2 | 2 | True | 0 | ROZPOCET
| VV |  | -(3,14*0,105)*0,2 |  | -0.066 | [12 empty] | VV | 2 | 2 | True | 0 | ROZPOCET
| VV |  | M008 | [14 empty] | VV | 2 | 1 | True | 0 | ROZPOCET
| VV |  | 3,3*2,9*0,2 |  | 1.914 | [12 empty] | VV | 2 | 2 | True | 0 | ROZPOCET
| VV |  | M007 | [14 empty] | VV | 2 | 1 | True | 0 | ROZPOCET
| VV |  | 4,5*2,9*0,2 |  | 2.61 | [12 empty] | VV | 2 | 2 | True | 0 | ROZPOCET
| VV |  | -(0,4*0,365)*0,2 |  | -0.029 | [12 empty] | VV | 2 | 2 | True | 0 | ROZPOCET
| VV |  | -(0,45*0,3)*0,2 |  | -0.027 | [12 empty] | VV | 2 | 2 | True | 0 | ROZPOCET
| VV |  | -(0,3*0,25)*0,2 |  | -0.015 | [12 empty] | VV | 2 | 2 | True | 0 | ROZPOCET
| VV |  | -(3,14*0,105*0,105)*0,2 |  | -0.007 | [12 empty] | VV | 2 | 2 | True | 0 | ROZPOCET
| VV |  | Mezisoučet |  | 28.625 | [12 empty] | VV | 2 | 3 | True | 0 | ROZPOCET
| VV |  | půdorys 1.NP | [14 empty] | VV | 2 | 1 | True | 0 | ROZPOCET
| VV |  | M101 | [14 empty] | VV | 2 | 1 | True | 0 | ROZPOCET
| VV |  | 12,85*3*0,3 |  | 11.565 | [12 empty] | VV | 2 | 2 | True | 0 | ROZPOCET
| VV |  | -(2,25*2,5)*3*0,3 |  | -5.063 | [12 empty] | VV | 2 | 2 | True | 0 | ROZPOCET
| VV |  | -(2,75*0,5*0,3)*3 |  | -1.238 | [12 empty] | VV | 2 | 2 | True | 0 | ROZPOCET
| VV |  | M102 | [14 empty] | VV | 2 | 1 | True | 0 | ROZPOCET
| VV |  | 7,3*3*0,3 |  | 6.57 | [12 empty] | VV | 2 | 2 | True | 0 | ROZPOCET
| VV |  | 7,3*2,5*0,3 |  | 5.475 | [12 empty] | VV | 2 | 2 | True | 0 | ROZPOCET
| VV |  | -(7*1,75*0,3) |  | -3.675 | [12 empty] | VV | 2 | 2 | True | 0 | ROZPOCET
| VV |  | M103 | [14 empty] | VV | 2 | 1 | True | 0 | ROZPOCET
| VV |  | 8,6*3*0,3 |  | 7.74 | [12 empty] | VV | 2 | 2 | True | 0 | ROZPOCET
| VV |  | -(2,25*2,25+2,25*0,5)*0,3 |  | -1.856 | [12 empty] | VV | 2 | 2 | True | 0 | ROZPOCET
| VV |  | -(2,75*0,5*0,3)*2 |  | -0.825 | [12 empty] | VV | 2 | 2 | True | 0 | ROZPOCET
| VV |  | M107 | [14 empty] | VV | 2 | 1 | True | 0 | ROZPOCET
| VV |  | 4,5*3,25*0,2 |  | 2.925 | [12 empty] | VV | 2 | 2 | True | 0 | ROZPOCET
| VV |  | -(0,92*1,55)*0,2 |  | -0.285 | [12 empty] | VV | 2 | 2 | True | 0 | ROZPOCET
| VV |  | -(0,5*0,32)*0,2 |  | -0.032 | [12 empty] | VV | 2 | 2 | True | 0 | ROZPOCET
| VV |  | M108 | [14 empty] | VV | 2 | 1 | True | 0 | ROZPOCET
| VV |  | 3,3*3,25*0,2 |  | 2.145 | [12 empty] | VV | 2 | 2 | True | 0 | ROZPOCET
| VV |  | -(0,7*0,7)*0,2 |  | -0.098 | [12 empty] | VV | 2 | 2 | True | 0 | ROZPOCET
| VV |  | M105 | [14 empty] | VV | 2 | 1 | True | 0 | ROZPOCET
| VV |  | 4,515*3,25*0,2 |  | 2.935 | [12 empty] | VV | 2 | 2 | True | 0 | ROZPOCET
| VV |  | M106+M104 | [14 empty] | VV | 2 | 1 | True | 0 | ROZPOCET
| VV |  | (25,6+6,8)*3,25*0,2 |  | 21.06 | [12 empty] | VV | 2 | 2 | True | 0 | ROZPOCET
| VV |  | -(1,17*2,385)*6*0,2 |  | -3.349 | [12 empty] | VV | 2 | 2 | True | 0 | ROZPOCET
| VV |  | -(0,18*0,18)*0,2 |  | -0.006 | [12 empty] | VV | 2 | 2 | True | 0 | ROZPOCET
| VV |  | -(0,18*0,18)*0,2 |  | -0.006 | [12 empty] | VV | 2 | 2 | True | 0 | ROZPOCET
| VV |  | -(0,18*0,18)*0,2 |  | -0.006 | [12 empty] | VV | 2 | 2 | True | 0 | ROZPOCET
| VV |  | -(0,18*0,18)*0,2 |  | -0.006 | [12 empty] | VV | 2 | 2 | True | 0 | ROZPOCET
| VV |  | M109 | [14 empty] | VV | 2 | 1 | True | 0 | ROZPOCET
| VV |  | 4,5*3,25*0,2 |  | 2.925 | [12 empty] | VV | 2 | 2 | True | 0 | ROZPOCET
| VV |  | M111 | [14 empty] | VV | 2 | 1 | True | 0 | ROZPOCET
| VV |  | 4,5*3,25*0,2 |  | 2.925 | [12 empty] | VV | 2 | 2 | True | 0 | ROZPOCET
| VV |  | M110 | [14 empty] | VV | 2 | 1 | True | 0 | ROZPOCET
| VV |  | 2,3*3,25*0,2 |  | 1.495 | [12 empty] | VV | 2 | 2 | True | 0 | ROZPOCET
| VV |  | 0,2*3,25*0,2 |  | 0.13 | [12 empty] | VV | 2 | 2 | True | 0 | ROZPOCET
| VV |  | Mezisoučet |  | 51.445 | [12 empty] | VV | 2 | 3 | True | 0 | ROZPOCET
| VV |  | Součet |  | 80.07 | [12 empty] | VV | 2 | 4 | True | 1 | ROZPOCET
47 | K | 311351121 | Bednění nadzákladových zdí nosných rovné oboustranné za každou stranu zřízení | m2 | 762.891 |  | 0 | CS ÚRS 2022 01 |  | snížená |  | 0 | 0.00275 | 2.098 | 0 | 0 | 4 | K | 2 |  |  |  | ROZPOCET | 0 | 0 | 0 | 0 | 0 | 2 | 0 | 4 | 461957814
| Online PSC |  | https://podminky.urs.cz/item/CS_URS_2022_01/311351121 | [14 empty] | Online PSC | 2
| VV |  | půdorys 1.PP | [14 empty] | VV | 2 | 1 | True | 0 | ROZPOCET
| VV |  | M006 | [14 empty] | VV | 2 | 1 | True | 0 | ROZPOCET
| VV |  | 33,8*2,9*2 |  | 196.04 | [12 empty] | VV | 2 | 2 | True | 0 | ROZPOCET
| VV |  | 0,2*2,9 |  | 0.58 | [12 empty] | VV | 2 | 2 | True | 0 | ROZPOCET
| VV |  | (1+0,95*2)*0,2 |  | 0.58 | [12 empty] | VV | 2 | 2 | True | 0 | ROZPOCET
| VV |  | (2*PI*0,105*0,105+2*PI*0,105*0,2) |  | 0.201 | [12 empty] | VV | 2 | 2 | True | 0 | ROZPOCET
| VV |  | -(0,97+0,97+1,67+0,97+0,87+0,87+0,87+1,67)*2,385*2 |  | -42.262 | [12 empty] | VV | 2 | 2 | True | 0 | ROZPOCET
| VV |  | -(1*0,95)*2 |  | -1.9 | [12 empty] | VV | 2 | 2 | True | 0 | ROZPOCET
| VV |  | -(3,15*0,105*0,105) |  | -0.035 | [12 empty] | VV | 2 | 2 | True | 0 | ROZPOCET
| VV |  | (0,97+2,385*2)*0,2*3 |  | 3.444 | [12 empty] | VV | 2 | 2 | True | 0 | ROZPOCET
| VV |  | (1,67+2,385*2)*0,2*2 |  | 2.576 | [12 empty] | VV | 2 | 2 | True | 0 | ROZPOCET
| VV |  | (0,87+2,385*2)*0,2*3 |  | 3.384 | [12 empty] | VV | 2 | 2 | True | 0 | ROZPOCET
| VV |  | M005 | [14 empty] | VV | 2 | 1 | True | 0 | ROZPOCET
| VV |  | (6,8*2,9)*2 |  | 39.44 | [12 empty] | VV | 2 | 2 | True | 0 | ROZPOCET
| VV |  | 0,2*2,9 |  | 0.58 | [12 empty] | VV | 2 | 2 | True | 0 | ROZPOCET
| VV |  | -(0,9*2,35)*2 |  | -4.23 | [12 empty] | VV | 2 | 2 | True | 0 | ROZPOCET
| VV |  | (0,9+2,35*2)*0,2 |  | 1.12 | [12 empty] | VV | 2 | 2 | True | 0 | ROZPOCET
| VV |  | (2*PI*0,125*0,125+2*PI*0,125*0,2) |  | 0.255 | [12 empty] | VV | 2 | 2 | True | 0 | ROZPOCET
| VV |  | -(3,15*0,125*0,125)*2 |  | -0.098 | [12 empty] | VV | 2 | 2 | True | 0 | ROZPOCET
| VV |  | M004 | [14 empty] | VV | 2 | 1 | True | 0 | ROZPOCET
| VV |  | 6,8*2,9*2 |  | 39.44 | [12 empty] | VV | 2 | 2 | True | 0 | ROZPOCET
| VV |  | 0,2*2,9 |  | 0.58 | [12 empty] | VV | 2 | 2 | True | 0 | ROZPOCET
| VV |  | (0,73+0,33)*2*0,2 |  | 0.424 | [12 empty] | VV | 2 | 2 | True | 0 | ROZPOCET
| VV |  | (1,5+0,35)*2*0,2 |  | 0.74 | [12 empty] | VV | 2 | 2 | True | 0 | ROZPOCET
| VV |  | (1,3+0,33)*2*0,2 |  | 0.652 | [12 empty] | VV | 2 | 2 | True | 0 | ROZPOCET
| VV |  | -(0,73*0,33)*2 |  | -0.482 | [12 empty] | VV | 2 | 2 | True | 0 | ROZPOCET
| VV |  | -(1,5*0,35)*2 |  | -1.05 | [12 empty] | VV | 2 | 2 | True | 0 | ROZPOCET
| VV |  | -(1,3*0,33)*2 |  | -0.858 | [12 empty] | VV | 2 | 2 | True | 0 | ROZPOCET
| VV |  | M009 | [14 empty] | VV | 2 | 1 | True | 0 | ROZPOCET
| VV |  | 4,5*2,9*2 |  | 26.1 | [12 empty] | VV | 2 | 2 | True | 0 | ROZPOCET
| VV |  | 0,2*2,9 |  | 0.58 | [12 empty] | VV | 2 | 2 | True | 0 | ROZPOCET
| VV |  | -(1,2*2,9)*2 |  | -6.96 | [12 empty] | VV | 2 | 2 | True | 0 | ROZPOCET
| VV |  | (1,2+2,9*2)*0,2 |  | 1.4 | [12 empty] | VV | 2 | 2 | True | 0 | ROZPOCET
| VV |  | (2*PI*0,105*0,105+2*PI*0,105*0,2) |  | 0.201 | [12 empty] | VV | 2 | 2 | True | 0 | ROZPOCET
| VV |  | (2*PI*0,105*0,105+2*PI*0,105*0,2) |  | 0.201 | [12 empty] | VV | 2 | 2 | True | 0 | ROZPOCET
| VV |  | -(3,14*0,105)*2 |  | -0.659 | [12 empty] | VV | 2 | 2 | True | 0 | ROZPOCET
| VV |  | -(3,14*0,105)*2 |  | -0.659 | [12 empty] | VV | 2 | 2 | True | 0 | ROZPOCET
| VV |  | M008 | [14 empty] | VV | 2 | 1 | True | 0 | ROZPOCET
| VV |  | 3,3*2,9*2 |  | 19.14 | [12 empty] | VV | 2 | 2 | True | 0 | ROZPOCET
| VV |  | 2*0,2*2,9 |  | 1.16 | [12 empty] | VV | 2 | 2 | True | 0 | ROZPOCET
| VV |  | M007 | [14 empty] | VV | 2 | 1 | True | 0 | ROZPOCET
| VV |  | 4,5*2,9*2 |  | 26.1 | [12 empty] | VV | 2 | 2 | True | 0 | ROZPOCET
| VV |  | 0,2*2,9 |  | 0.58 | [12 empty] | VV | 2 | 2 | True | 0 | ROZPOCET
| VV |  | (0,4+0,365)*2*0,2 |  | 0.306 | [12 empty] | VV | 2 | 2 | True | 0 | ROZPOCET
| VV |  | (0,45+0,3)*2*0,2 |  | 0.3 | [12 empty] | VV | 2 | 2 | True | 0 | ROZPOCET
| VV |  | (0,3+0,25)*2*0,2 |  | 0.22 | [12 empty] | VV | 2 | 2 | True | 0 | ROZPOCET
| VV |  | -(0,4*0,365)*2 |  | -0.292 | [12 empty] | VV | 2 | 2 | True | 0 | ROZPOCET
| VV |  | -(0,45*0,3)*2 |  | -0.27 | [12 empty] | VV | 2 | 2 | True | 0 | ROZPOCET
| VV |  | -(0,3*0,25)*2 |  | -0.15 | [12 empty] | VV | 2 | 2 | True | 0 | ROZPOCET
| VV |  | -(3,14*0,105*0,105)*2 |  | -0.069 | [12 empty] | VV | 2 | 2 | True | 0 | ROZPOCET
| VV |  | (2*PI*0,105*0,105+2*PI*0,105*0,2) |  | 0.201 | [12 empty] | VV | 2 | 2 | True | 0 | ROZPOCET
| VV |  | Mezisoučet |  | 306.551 | [12 empty] | VV | 2 | 3 | True | 0 | ROZPOCET
| VV |  | půdorys 1.NP | [14 empty] | VV | 2 | 1 | True | 0 | ROZPOCET
| VV |  | M101 | [14 empty] | VV | 2 | 1 | True | 0 | ROZPOCET
| VV |  | 13,15*3 |  | 39.45 | [12 empty] | VV | 2 | 2 | True | 0 | ROZPOCET
| VV |  | 12,85*3 |  | 38.55 | [12 empty] | VV | 2 | 2 | True | 0 | ROZPOCET
| VV |  | 0,3*3 |  | 0.9 | [12 empty] | VV | 2 | 2 | True | 0 | ROZPOCET
| VV |  | -(2,25*2,5)*3*2 |  | -33.75 | [12 empty] | VV | 2 | 2 | True | 0 | ROZPOCET
| VV |  | -(2,75*0,5)*3*2 |  | -8.25 | [12 empty] | VV | 2 | 2 | True | 0 | ROZPOCET
| VV |  | (2,25+2,385*2)*0,3*3 |  | 6.318 | [12 empty] | VV | 2 | 2 | True | 0 | ROZPOCET
| VV |  | M102 | [14 empty] | VV | 2 | 1 | True | 0 | ROZPOCET
| VV |  | 7,3*3 |  | 21.9 | [12 empty] | VV | 2 | 2 | True | 0 | ROZPOCET
| VV |  | 7,3*2,5 |  | 18.25 | [12 empty] | VV | 2 | 2 | True | 0 | ROZPOCET
| VV |  | -(7*1,75) |  | -12.25 | [12 empty] | VV | 2 | 2 | True | 0 | ROZPOCET
| VV |  | (7+1,5*2)*0,3 |  | 3 | [12 empty] | VV | 2 | 2 | True | 0 | ROZPOCET
| VV |  | M103 | [14 empty] | VV | 2 | 1 | True | 0 | ROZPOCET
| VV |  | 8,9*3 |  | 26.7 | [12 empty] | VV | 2 | 2 | True | 0 | ROZPOCET
| VV |  | 8,6*3 |  | 25.8 | [12 empty] | VV | 2 | 2 | True | 0 | ROZPOCET
| VV |  | 0,3*3 |  | 0.9 | [12 empty] | VV | 2 | 2 | True | 0 | ROZPOCET
| VV |  | -(2,25*2,25+2,25*0,5)*2 |  | -12.375 | [12 empty] | VV | 2 | 2 | True | 0 | ROZPOCET
| VV |  | -(2,75*0,5)*2 |  | -2.75 | [12 empty] | VV | 2 | 2 | True | 0 | ROZPOCET
| VV |  | (2,25+2,5*2)*0,3 |  | 2.175 | [12 empty] | VV | 2 | 2 | True | 0 | ROZPOCET
| VV |  | (2,25+0,5*2)*0,3 |  | 0.975 | [12 empty] | VV | 2 | 2 | True | 0 | ROZPOCET
| VV |  | M107 | [14 empty] | VV | 2 | 1 | True | 0 | ROZPOCET
| VV |  | 4,5*3,25*2 |  | 29.25 | [12 empty] | VV | 2 | 2 | True | 0 | ROZPOCET
| VV |  | 0,2*3,25 |  | 0.65 | [12 empty] | VV | 2 | 2 | True | 0 | ROZPOCET
| VV |  | -(0,92*1,55)*2 |  | -2.852 | [12 empty] | VV | 2 | 2 | True | 0 | ROZPOCET
| VV |  | -(0,5*0,32)*2 |  | -0.32 | [12 empty] | VV | 2 | 2 | True | 0 | ROZPOCET
| VV |  | (0,92+1,55*2)*0,2 |  | 0.804 | [12 empty] | VV | 2 | 2 | True | 0 | ROZPOCET
| VV |  | (0,5+0,32)*2*0,2 |  | 0.328 | [12 empty] | VV | 2 | 2 | True | 0 | ROZPOCET
| VV |  | M108 | [14 empty] | VV | 2 | 1 | True | 0 | ROZPOCET
| VV |  | 3,3*3,25*2 |  | 21.45 | [12 empty] | VV | 2 | 2 | True | 0 | ROZPOCET
| VV |  | 0,2*3,25*2 |  | 1.3 | [12 empty] | VV | 2 | 2 | True | 0 | ROZPOCET
| VV |  | -(0,7*0,7)*2 |  | -0.98 | [12 empty] | VV | 2 | 2 | True | 0 | ROZPOCET
| VV |  | (0,7+0,7)*2*0,2 |  | 0.56 | [12 empty] | VV | 2 | 2 | True | 0 | ROZPOCET
| VV |  | M105 | [14 empty] | VV | 2 | 1 | True | 0 | ROZPOCET
| VV |  | 4,515*3,25*2 |  | 29.348 | [12 empty] | VV | 2 | 2 | True | 0 | ROZPOCET
| VV |  | 0,2*3,25 |  | 0.65 | [12 empty] | VV | 2 | 2 | True | 0 | ROZPOCET
| VV |  | M106+M104 | [14 empty] | VV | 2 | 1 | True | 0 | ROZPOCET
| VV |  | (25,6+7)*3,25 |  | 105.95 | [12 empty] | VV | 2 | 2 | True | 0 | ROZPOCET
| VV |  | (25,4+6,8)*3,25 |  | 104.65 | [12 empty] | VV | 2 | 2 | True | 0 | ROZPOCET
| VV |  | -(1,17*2,385)*6*2 |  | -33.485 | [12 empty] | VV | 2 | 2 | True | 0 | ROZPOCET
| VV |  | (1,17+2,385*2)*0,2*6 |  | 7.128 | [12 empty] | VV | 2 | 2 | True | 0 | ROZPOCET
| VV |  | (0,18+0,18)*2*0,2 |  | 0.144 | [12 empty] | VV | 2 | 2 | True | 0 | ROZPOCET
| VV |  | (0,18+0,18)*2*0,2 |  | 0.144 | [12 empty] | VV | 2 | 2 | True | 0 | ROZPOCET
| VV |  | (0,18+0,18)*2*0,2 |  | 0.144 | [12 empty] | VV | 2 | 2 | True | 0 | ROZPOCET
| VV |  | (0,18+0,18)*2*0,2 |  | 0.144 | [12 empty] | VV | 2 | 2 | True | 0 | ROZPOCET
| VV |  | -(0,18*0,18)*2 |  | -0.065 | [12 empty] | VV | 2 | 2 | True | 0 | ROZPOCET
| VV |  | -(0,18*0,18)*2 |  | -0.065 | [12 empty] | VV | 2 | 2 | True | 0 | ROZPOCET
| VV |  | -(0,18*0,18)*2 |  | -0.065 | [12 empty] | VV | 2 | 2 | True | 0 | ROZPOCET
| VV |  | -(0,18*0,18)*2 |  | -0.065 | [12 empty] | VV | 2 | 2 | True | 0 | ROZPOCET
| VV |  | M109 | [14 empty] | VV | 2 | 1 | True | 0 | ROZPOCET
| VV |  | 4,5*3,25*2 |  | 29.25 | [12 empty] | VV | 2 | 2 | True | 0 | ROZPOCET
| VV |  | 0,2*3,25 |  | 0.65 | [12 empty] | VV | 2 | 2 | True | 0 | ROZPOCET
| VV |  | M111 | [14 empty] | VV | 2 | 1 | True | 0 | ROZPOCET
| VV |  | 4,5*3,25*2 |  | 29.25 | [12 empty] | VV | 2 | 2 | True | 0 | ROZPOCET
| VV |  | 0,2*3,25 |  | 0.65 | [12 empty] | VV | 2 | 2 | True | 0 | ROZPOCET
| VV |  | M110 | [14 empty] | VV | 2 | 1 | True | 0 | ROZPOCET
| VV |  | 2,3*3,25*2 |  | 14.95 | [12 empty] | VV | 2 | 2 | True | 0 | ROZPOCET
| VV |  | 0,2*3,25*2 |  | 1.3 | [12 empty] | VV | 2 | 2 | True | 0 | ROZPOCET
| VV |  | Mezisoučet |  | 456.34 | [12 empty] | VV | 2 | 3 | True | 0 | ROZPOCET
| VV |  | Součet |  | 762.891 | [12 empty] | VV | 2 | 4 | True | 1 | ROZPOCET
48 | K | 311351122 | Bednění nadzákladových zdí nosných rovné oboustranné za každou stranu odstranění | m2 | 762.891 |  | 0 | CS ÚRS 2022 01 |  | snížená |  | 0 | 0 | 0 | 0 | 0 | 4 | K | 2 |  |  |  | ROZPOCET | 0 | 0 | 0 | 0 | 0 | 2 | 0 | 4 | -1889028522
| Online PSC |  | https://podminky.urs.cz/item/CS_URS_2022_01/311351122 | [14 empty] | Online PSC | 2
| VV |  | půdorys 1.PP | [14 empty] | VV | 2 | 1 | True | 0 | ROZPOCET
| VV |  | M006 | [14 empty] | VV | 2 | 1 | True | 0 | ROZPOCET
| VV |  | 33,8*2,9*2 |  | 196.04 | [12 empty] | VV | 2 | 2 | True | 0 | ROZPOCET
| VV |  | 0,2*2,9 |  | 0.58 | [12 empty] | VV | 2 | 2 | True | 0 | ROZPOCET
| VV |  | (1+0,95*2)*0,2 |  | 0.58 | [12 empty] | VV | 2 | 2 | True | 0 | ROZPOCET
| VV |  | (2*PI*0,105*0,105+2*PI*0,105*0,2) |  | 0.201 | [12 empty] | VV | 2 | 2 | True | 0 | ROZPOCET
| VV |  | -(0,97+0,97+1,67+0,97+0,87+0,87+0,87+1,67)*2,385*2 |  | -42.262 | [12 empty] | VV | 2 | 2 | True | 0 | ROZPOCET
| VV |  | -(1*0,95)*2 |  | -1.9 | [12 empty] | VV | 2 | 2 | True | 0 | ROZPOCET
| VV |  | -(3,15*0,105*0,105) |  | -0.035 | [12 empty] | VV | 2 | 2 | True | 0 | ROZPOCET
| VV |  | (0,97+2,385*2)*0,2*3 |  | 3.444 | [12 empty] | VV | 2 | 2 | True | 0 | ROZPOCET
| VV |  | (1,67+2,385*2)*0,2*2 |  | 2.576 | [12 empty] | VV | 2 | 2 | True | 0 | ROZPOCET
| VV |  | (0,87+2,385*2)*0,2*3 |  | 3.384 | [12 empty] | VV | 2 | 2 | True | 0 | ROZPOCET
| VV |  | M005 | [14 empty] | VV | 2 | 1 | True | 0 | ROZPOCET
| VV |  | (6,8*2,9)*2 |  | 39.44 | [12 empty] | VV | 2 | 2 | True | 0 | ROZPOCET
| VV |  | 0,2*2,9 |  | 0.58 | [12 empty] | VV | 2 | 2 | True | 0 | ROZPOCET
| VV |  | -(0,9*2,35)*2 |  | -4.23 | [12 empty] | VV | 2 | 2 | True | 0 | ROZPOCET
| VV |  | (0,9+2,35*2)*0,2 |  | 1.12 | [12 empty] | VV | 2 | 2 | True | 0 | ROZPOCET
| VV |  | (2*PI*0,125*0,125+2*PI*0,125*0,2) |  | 0.255 | [12 empty] | VV | 2 | 2 | True | 0 | ROZPOCET
| VV |  | -(3,15*0,125*0,125)*2 |  | -0.098 | [12 empty] | VV | 2 | 2 | True | 0 | ROZPOCET
| VV |  | M004 | [14 empty] | VV | 2 | 1 | True | 0 | ROZPOCET
| VV |  | 6,8*2,9*2 |  | 39.44 | [12 empty] | VV | 2 | 2 | True | 0 | ROZPOCET
| VV |  | 0,2*2,9 |  | 0.58 | [12 empty] | VV | 2 | 2 | True | 0 | ROZPOCET
| VV |  | (0,73+0,33)*2*0,2 |  | 0.424 | [12 empty] | VV | 2 | 2 | True | 0 | ROZPOCET
| VV |  | (1,5+0,35)*2*0,2 |  | 0.74 | [12 empty] | VV | 2 | 2 | True | 0 | ROZPOCET
| VV |  | (1,3+0,33)*2*0,2 |  | 0.652 | [12 empty] | VV | 2 | 2 | True | 0 | ROZPOCET
| VV |  | -(0,73*0,33)*2 |  | -0.482 | [12 empty] | VV | 2 | 2 | True | 0 | ROZPOCET
| VV |  | -(1,5*0,35)*2 |  | -1.05 | [12 empty] | VV | 2 | 2 | True | 0 | ROZPOCET
| VV |  | -(1,3*0,33)*2 |  | -0.858 | [12 empty] | VV | 2 | 2 | True | 0 | ROZPOCET
| VV |  | M009 | [14 empty] | VV | 2 | 1 | True | 0 | ROZPOCET
| VV |  | 4,5*2,9*2 |  | 26.1 | [12 empty] | VV | 2 | 2 | True | 0 | ROZPOCET
| VV |  | 0,2*2,9 |  | 0.58 | [12 empty] | VV | 2 | 2 | True | 0 | ROZPOCET
| VV |  | -(1,2*2,9)*2 |  | -6.96 | [12 empty] | VV | 2 | 2 | True | 0 | ROZPOCET
| VV |  | (1,2+2,9*2)*0,2 |  | 1.4 | [12 empty] | VV | 2 | 2 | True | 0 | ROZPOCET
| VV |  | (2*PI*0,105*0,105+2*PI*0,105*0,2) |  | 0.201 | [12 empty] | VV | 2 | 2 | True | 0 | ROZPOCET
| VV |  | (2*PI*0,105*0,105+2*PI*0,105*0,2) |  | 0.201 | [12 empty] | VV | 2 | 2 | True | 0 | ROZPOCET
| VV |  | -(3,14*0,105)*2 |  | -0.659 | [12 empty] | VV | 2 | 2 | True | 0 | ROZPOCET
| VV |  | -(3,14*0,105)*2 |  | -0.659 | [12 empty] | VV | 2 | 2 | True | 0 | ROZPOCET
| VV |  | M008 | [14 empty] | VV | 2 | 1 | True | 0 | ROZPOCET
| VV |  | 3,3*2,9*2 |  | 19.14 | [12 empty] | VV | 2 | 2 | True | 0 | ROZPOCET
| VV |  | 2*0,2*2,9 |  | 1.16 | [12 empty] | VV | 2 | 2 | True | 0 | ROZPOCET
| VV |  | M007 | [14 empty] | VV | 2 | 1 | True | 0 | ROZPOCET
| VV |  | 4,5*2,9*2 |  | 26.1 | [12 empty] | VV | 2 | 2 | True | 0 | ROZPOCET
| VV |  | 0,2*2,9 |  | 0.58 | [12 empty] | VV | 2 | 2 | True | 0 | ROZPOCET
| VV |  | (0,4+0,365)*2*0,2 |  | 0.306 | [12 empty] | VV | 2 | 2 | True | 0 | ROZPOCET
| VV |  | (0,45+0,3)*2*0,2 |  | 0.3 | [12 empty] | VV | 2 | 2 | True | 0 | ROZPOCET
| VV |  | (0,3+0,25)*2*0,2 |  | 0.22 | [12 empty] | VV | 2 | 2 | True | 0 | ROZPOCET
| VV |  | -(0,4*0,365)*2 |  | -0.292 | [12 empty] | VV | 2 | 2 | True | 0 | ROZPOCET
| VV |  | -(0,45*0,3)*2 |  | -0.27 | [12 empty] | VV | 2 | 2 | True | 0 | ROZPOCET
| VV |  | -(0,3*0,25)*2 |  | -0.15 | [12 empty] | VV | 2 | 2 | True | 0 | ROZPOCET
| VV |  | -(3,14*0,105*0,105)*2 |  | -0.069 | [12 empty] | VV | 2 | 2 | True | 0 | ROZPOCET
| VV |  | (2*PI*0,105*0,105+2*PI*0,105*0,2) |  | 0.201 | [12 empty] | VV | 2 | 2 | True | 0 | ROZPOCET
| VV |  | Mezisoučet |  | 306.551 | [12 empty] | VV | 2 | 3 | True | 0 | ROZPOCET
| VV |  | půdorys 1.NP | [14 empty] | VV | 2 | 1 | True | 0 | ROZPOCET
| VV |  | M101 | [14 empty] | VV | 2 | 1 | True | 0 | ROZPOCET
| VV |  | 13,15*3 |  | 39.45 | [12 empty] | VV | 2 | 2 | True | 0 | ROZPOCET
| VV |  | 12,85*3 |  | 38.55 | [12 empty] | VV | 2 | 2 | True | 0 | ROZPOCET
| VV |  | 0,3*3 |  | 0.9 | [12 empty] | VV | 2 | 2 | True | 0 | ROZPOCET
| VV |  | -(2,25*2,5)*3*2 |  | -33.75 | [12 empty] | VV | 2 | 2 | True | 0 | ROZPOCET
| VV |  | -(2,75*0,5)*3*2 |  | -8.25 | [12 empty] | VV | 2 | 2 | True | 0 | ROZPOCET
| VV |  | (2,25+2,385*2)*0,3*3 |  | 6.318 | [12 empty] | VV | 2 | 2 | True | 0 | ROZPOCET
| VV |  | M102 | [14 empty] | VV | 2 | 1 | True | 0 | ROZPOCET
| VV |  | 7,3*3 |  | 21.9 | [12 empty] | VV | 2 | 2 | True | 0 | ROZPOCET
| VV |  | 7,3*2,5 |  | 18.25 | [12 empty] | VV | 2 | 2 | True | 0 | ROZPOCET
| VV |  | -(7*1,75) |  | -12.25 | [12 empty] | VV | 2 | 2 | True | 0 | ROZPOCET
| VV |  | (7+1,5*2)*0,3 |  | 3 | [12 empty] | VV | 2 | 2 | True | 0 | ROZPOCET
| VV |  | M103 | [14 empty] | VV | 2 | 1 | True | 0 | ROZPOCET
| VV |  | 8,9*3 |  | 26.7 | [12 empty] | VV | 2 | 2 | True | 0 | ROZPOCET
| VV |  | 8,6*3 |  | 25.8 | [12 empty] | VV | 2 | 2 | True | 0 | ROZPOCET
| VV |  | 0,3*3 |  | 0.9 | [12 empty] | VV | 2 | 2 | True | 0 | ROZPOCET
| VV |  | -(2,25*2,25+2,25*0,5)*2 |  | -12.375 | [12 empty] | VV | 2 | 2 | True | 0 | ROZPOCET
| VV |  | -(2,75*0,5)*2 |  | -2.75 | [12 empty] | VV | 2 | 2 | True | 0 | ROZPOCET
| VV |  | (2,25+2,5*2)*0,3 |  | 2.175 | [12 empty] | VV | 2 | 2 | True | 0 | ROZPOCET
| VV |  | (2,25+0,5*2)*0,3 |  | 0.975 | [12 empty] | VV | 2 | 2 | True | 0 | ROZPOCET
| VV |  | M107 | [14 empty] | VV | 2 | 1 | True | 0 | ROZPOCET
| VV |  | 4,5*3,25*2 |  | 29.25 | [12 empty] | VV | 2 | 2 | True | 0 | ROZPOCET
| VV |  | 0,2*3,25 |  | 0.65 | [12 empty] | VV | 2 | 2 | True | 0 | ROZPOCET
| VV |  | -(0,92*1,55)*2 |  | -2.852 | [12 empty] | VV | 2 | 2 | True | 0 | ROZPOCET
| VV |  | -(0,5*0,32)*2 |  | -0.32 | [12 empty] | VV | 2 | 2 | True | 0 | ROZPOCET
| VV |  | (0,92+1,55*2)*0,2 |  | 0.804 | [12 empty] | VV | 2 | 2 | True | 0 | ROZPOCET
| VV |  | (0,5+0,32)*2*0,2 |  | 0.328 | [12 empty] | VV | 2 | 2 | True | 0 | ROZPOCET
| VV |  | M108 | [14 empty] | VV | 2 | 1 | True | 0 | ROZPOCET
| VV |  | 3,3*3,25*2 |  | 21.45 | [12 empty] | VV | 2 | 2 | True | 0 | ROZPOCET
| VV |  | 0,2*3,25*2 |  | 1.3 | [12 empty] | VV | 2 | 2 | True | 0 | ROZPOCET
| VV |  | -(0,7*0,7)*2 |  | -0.98 | [12 empty] | VV | 2 | 2 | True | 0 | ROZPOCET
| VV |  | (0,7+0,7)*2*0,2 |  | 0.56 | [12 empty] | VV | 2 | 2 | True | 0 | ROZPOCET
| VV |  | M105 | [14 empty] | VV | 2 | 1 | True | 0 | ROZPOCET
| VV |  | 4,515*3,25*2 |  | 29.348 | [12 empty] | VV | 2 | 2 | True | 0 | ROZPOCET
| VV |  | 0,2*3,25 |  | 0.65 | [12 empty] | VV | 2 | 2 | True | 0 | ROZPOCET
| VV |  | M106+M104 | [14 empty] | VV | 2 | 1 | True | 0 | ROZPOCET
| VV |  | (25,6+7)*3,25 |  | 105.95 | [12 empty] | VV | 2 | 2 | True | 0 | ROZPOCET
| VV |  | (25,4+6,8)*3,25 |  | 104.65 | [12 empty] | VV | 2 | 2 | True | 0 | ROZPOCET
| VV |  | -(1,17*2,385)*6*2 |  | -33.485 | [12 empty] | VV | 2 | 2 | True | 0 | ROZPOCET
| VV |  | (1,17+2,385*2)*0,2*6 |  | 7.128 | [12 empty] | VV | 2 | 2 | True | 0 | ROZPOCET
| VV |  | (0,18+0,18)*2*0,2 |  | 0.144 | [12 empty] | VV | 2 | 2 | True | 0 | ROZPOCET
| VV |  | (0,18+0,18)*2*0,2 |  | 0.144 | [12 empty] | VV | 2 | 2 | True | 0 | ROZPOCET
| VV |  | (0,18+0,18)*2*0,2 |  | 0.144 | [12 empty] | VV | 2 | 2 | True | 0 | ROZPOCET
| VV |  | (0,18+0,18)*2*0,2 |  | 0.144 | [12 empty] | VV | 2 | 2 | True | 0 | ROZPOCET
| VV |  | -(0,18*0,18)*2 |  | -0.065 | [12 empty] | VV | 2 | 2 | True | 0 | ROZPOCET
| VV |  | -(0,18*0,18)*2 |  | -0.065 | [12 empty] | VV | 2 | 2 | True | 0 | ROZPOCET
| VV |  | -(0,18*0,18)*2 |  | -0.065 | [12 empty] | VV | 2 | 2 | True | 0 | ROZPOCET
| VV |  | -(0,18*0,18)*2 |  | -0.065 | [12 empty] | VV | 2 | 2 | True | 0 | ROZPOCET
| VV |  | M109 | [14 empty] | VV | 2 | 1 | True | 0 | ROZPOCET
| VV |  | 4,5*3,25*2 |  | 29.25 | [12 empty] | VV | 2 | 2 | True | 0 | ROZPOCET
| VV |  | 0,2*3,25 |  | 0.65 | [12 empty] | VV | 2 | 2 | True | 0 | ROZPOCET
| VV |  | M111 | [14 empty] | VV | 2 | 1 | True | 0 | ROZPOCET
| VV |  | 4,5*3,25*2 |  | 29.25 | [12 empty] | VV | 2 | 2 | True | 0 | ROZPOCET
| VV |  | 0,2*3,25 |  | 0.65 | [12 empty] | VV | 2 | 2 | True | 0 | ROZPOCET
| VV |  | M110 | [14 empty] | VV | 2 | 1 | True | 0 | ROZPOCET
| VV |  | 2,3*3,25*2 |  | 14.95 | [12 empty] | VV | 2 | 2 | True | 0 | ROZPOCET
| VV |  | 0,2*3,25*2 |  | 1.3 | [12 empty] | VV | 2 | 2 | True | 0 | ROZPOCET
| VV |  | Mezisoučet |  | 456.34 | [12 empty] | VV | 2 | 3 | True | 0 | ROZPOCET
| VV |  | Součet |  | 762.891 | [12 empty] | VV | 2 | 4 | True | 1 | ROZPOCET
49 | K | 311351911 | Bednění nadzákladových zdí nosných Příplatek k cenám bednění za pohledový beton | m2 | 445.432 |  | 0 | CS ÚRS 2022 01 |  | snížená |  | 0 | 0.0025 | 1.1136 | 0 | 0 | 4 | K | 2 |  |  |  | ROZPOCET | 0 | 0 | 0 | 0 | 0 | 2 | 0 | 4 | 1192762849
| Online PSC |  | https://podminky.urs.cz/item/CS_URS_2022_01/311351911 | [14 empty] | Online PSC | 2
| VV |  | 1.PP | [14 empty] | VV | 2 | 1 | True | 0 | ROZPOCET
| VV |  | (34,1*2+14,6)*2,9 |  | 240.12 | [12 empty] | VV | 2 | 2 | True | 0 | ROZPOCET
| VV |  | -(10,69*1,9) |  | -20.311 | [12 empty] | VV | 2 | 2 | True | 0 | ROZPOCET
| VV |  | (0,3+33,8+14+33,8+0,3)*2,9 |  | 238.38 | [12 empty] | VV | 2 | 2 | True | 0 | ROZPOCET
| VV |  | -(10,69*1,9) |  | -20.311 | [12 empty] | VV | 2 | 2 | True | 0 | ROZPOCET
| VV |  | (10,69+1,9)*2*0,3 |  | 7.554 | [12 empty] | VV | 2 | 2 | True | 0 | ROZPOCET
| VV |  | Součet |  | 445.432 | [12 empty] | VV | 2 | 4 | True | 1 | ROZPOCET
50 | K | 311353111 | Bednění šachet oboustranné za každou stranu zřízení | m2 | 158.699 |  | 0 | CS ÚRS 2022 01 |  | snížená |  | 0 | 0.00313 | 0.49673 | 0 | 0 | 4 | K | 2 |  |  |  | ROZPOCET | 0 | 0 | 0 | 0 | 0 | 2 | 0 | 4 | -235444936
| Online PSC |  | https://podminky.urs.cz/item/CS_URS_2022_01/311353111 | [14 empty] | Online PSC | 2
| VV |  | výtahová šachta | [14 empty] | VV | 2 | 1 | True | 0 | ROZPOCET
| VV |  | (2,57+3,3)*2*7,6 |  | 89.224 | [12 empty] | VV | 2 | 2 | True | 0 | ROZPOCET
| VV |  | (2,185+2,9)*2*7,6 |  | 77.292 | [12 empty] | VV | 2 | 2 | True | 0 | ROZPOCET
| VV |  | (1,5+2,63*2)*0,2*2 |  | 2.704 | [12 empty] | VV | 2 | 2 | True | 0 | ROZPOCET
| VV |  | -(1,5*2,63)*2*2 |  | -15.78 | [12 empty] | VV | 2 | 2 | True | 0 | ROZPOCET
| VV |  | atika výtahové šachty | [14 empty] | VV | 2 | 1 | True | 0 | ROZPOCET
| VV |  | 2,57*0,34 |  | 0.874 | [12 empty] | VV | 2 | 2 | True | 0 | ROZPOCET
| VV |  | 2,57*0,14 |  | 0.36 | [12 empty] | VV | 2 | 2 | True | 0 | ROZPOCET
| VV |  | ((0,34+0,14)/2*3,3)*2 |  | 1.584 | [12 empty] | VV | 2 | 2 | True | 0 | ROZPOCET
| VV |  | 2,185*0,34 |  | 0.743 | [12 empty] | VV | 2 | 2 | True | 0 | ROZPOCET
| VV |  | 2,185*0,14 |  | 0.306 | [12 empty] | VV | 2 | 2 | True | 0 | ROZPOCET
| VV |  | ((0,34+0,14)/2*2,9)*2 |  | 1.392 | [12 empty] | VV | 2 | 2 | True | 0 | ROZPOCET
| VV |  | Součet |  | 158.699 | [12 empty] | VV | 2 | 4 | True | 1 | ROZPOCET
51 | K | 311353112 | Bednění šachet oboustranné za každou stranu odstranění | m2 | 158.699 |  | 0 | CS ÚRS 2022 01 |  | snížená |  | 0 | 0 | 0 | 0 | 0 | 4 | K | 2 |  |  |  | ROZPOCET | 0 | 0 | 0 | 0 | 0 | 2 | 0 | 4 | 1859982249
| Online PSC |  | https://podminky.urs.cz/item/CS_URS_2022_01/311353112 | [14 empty] | Online PSC | 2
| VV |  | výtahová šachta | [14 empty] | VV | 2 | 1 | True | 0 | ROZPOCET
| VV |  | (2,57+3,3)*2*7,6 |  | 89.224 | [12 empty] | VV | 2 | 2 | True | 0 | ROZPOCET
| VV |  | (2,185+2,9)*2*7,6 |  | 77.292 | [12 empty] | VV | 2 | 2 | True | 0 | ROZPOCET
| VV |  | (1,5+2,63*2)*0,2*2 |  | 2.704 | [12 empty] | VV | 2 | 2 | True | 0 | ROZPOCET
| VV |  | -(1,5*2,63)*2*2 |  | -15.78 | [12 empty] | VV | 2 | 2 | True | 0 | ROZPOCET
| VV |  | atika výtahové šachty | [14 empty] | VV | 2 | 1 | True | 0 | ROZPOCET
| VV |  | 2,57*0,34 |  | 0.874 | [12 empty] | VV | 2 | 2 | True | 0 | ROZPOCET
| VV |  | 2,57*0,14 |  | 0.36 | [12 empty] | VV | 2 | 2 | True | 0 | ROZPOCET
| VV |  | ((0,34+0,14)/2*3,3)*2 |  | 1.584 | [12 empty] | VV | 2 | 2 | True | 0 | ROZPOCET
| VV |  | 2,185*0,34 |  | 0.743 | [12 empty] | VV | 2 | 2 | True | 0 | ROZPOCET
| VV |  | 2,185*0,14 |  | 0.306 | [12 empty] | VV | 2 | 2 | True | 0 | ROZPOCET
| VV |  | ((0,34+0,14)/2*2,9)*2 |  | 1.392 | [12 empty] | VV | 2 | 2 | True | 0 | ROZPOCET
| VV |  | Součet |  | 158.699 | [12 empty] | VV | 2 | 4 | True | 1 | ROZPOCET
52 | K | 311361821 | Výztuž nadzákladových zdí nosných svislých nebo odkloněných od svislice, rovných nebo oblých z betonářské oceli 10 505 (R) nebo BSt 500 | t | 11.21 |  | 0 | CS ÚRS 2022 01 |  | snížená |  | 0 | 1.0492 | 11.7618 | 0 | 0 | 4 | K | 2 |  |  |  | ROZPOCET | 0 | 0 | 0 | 0 | 0 | 2 | 0 | 4 | -1189093991
| Online PSC |  | https://podminky.urs.cz/item/CS_URS_2022_01/311361821 | [14 empty] | Online PSC | 2
| VV |  | 80,070*140/1000 |  | 11.21 | [12 empty] | VV | 2 | 2 | True | 0 | ROZPOCET
| VV |  | Součet |  | 11.21 | [12 empty] | VV | 2 | 4 | True | 1 | ROZPOCET
53 | K | 311362021 | Výztuž nadzákladových zdí nosných svislých nebo odkloněných od svislice, rovných nebo oblých ze svařovaných sítí z drátů typu KARI | t | 11.21 |  | 0 | CS ÚRS 2022 01 |  | snížená |  | 0 | 1.0628 | 11.9137 | 0 | 0 | 4 | K | 2 |  |  |  | ROZPOCET | 0 | 0 | 0 | 0 | 0 | 2 | 0 | 4 | -358582576
| Online PSC |  | https://podminky.urs.cz/item/CS_URS_2022_01/311362021 | [14 empty] | Online PSC | 2
| VV |  | 80,070*140/1000 |  | 11.21 | [12 empty] | VV | 2 | 2 | True | 0 | ROZPOCET
| VV |  | Součet |  | 11.21 | [12 empty] | VV | 2 | 4 | True | 1 | ROZPOCET
54 | K | 315321411 | Nadzákladové zdi z betonu železového (bez výztuže) půdní, štítové, nadstřešní, poprsní bez zvláštních nároků na vliv prostředí tř. C 25/30 | m3 | 21.441 |  | 0 | CS ÚRS 2022 01 |  | snížená |  | 0 | 2.5019 | 53.6426 | 0 | 0 | 4 | K | 2 |  |  |  | ROZPOCET | 0 | 0 | 0 | 0 | 0 | 2 | 0 | 4 | 1794742231
| Online PSC |  | https://podminky.urs.cz/item/CS_URS_2022_01/315321411 | [14 empty] | Online PSC | 2
| VV |  | atika | [14 empty] | VV | 2 | 1 | True | 0 | ROZPOCET
| VV |  | (28,671+0,2+0,356+1,643+0,356+28,871+14,6+21,634+12,571+21,754+14,6+26,706+0,159+1,973+0,599+0,5+3+1,11+1,957+26,575+14,6)*0,2*0,28 |  | 12.456 | [12 empty] | VV | 2 | 2 | True | 0 | ROZPOCET
| VV |  | světlík | [14 empty] | VV | 2 | 1 | True | 0 | ROZPOCET
| VV |  | (PI*2,7*2,7*2,75) |  | 62.981 | [12 empty] | VV | 2 | 2 | True | 0 | ROZPOCET
| VV |  | -(PI*2,5*2,5*2,75) |  | -53.996 | [12 empty] | VV | 2 | 2 | True | 0 | ROZPOCET
| VV |  | Součet |  | 21.441 | [12 empty] | VV | 2 | 4 | True | 1 | ROZPOCET
55 | K | 315351121 | Bednění nadzákladových zdí půdních, štítových rovné oboustranné za každou stranu zřízení | m2 | 123.892 |  | 0 | CS ÚRS 2022 01 |  | snížená |  | 0 | 0.00275 | 0.3407 | 0 | 0 | 4 | K | 2 |  |  |  | ROZPOCET | 0 | 0 | 0 | 0 | 0 | 2 | 0 | 4 | 2025835103
| Online PSC |  | https://podminky.urs.cz/item/CS_URS_2022_01/315351121 | [14 empty] | Online PSC | 2
| VV |  | atika | [14 empty] | VV | 2 | 1 | True | 0 | ROZPOCET
| VV |  | (28,671+0,2+0,356+1,643+0,356+28,871+14,6+21,634+12,571+21,754+14,6+26,706+0,159+1,973+0,599+0,5+3+1,11+1,957+26,575+14,6)*0,28 |  | 62.282 | [12 empty] | VV | 2 | 2 | True | 0 | ROZPOCET
| VV |  | (28,471+0,2+0,356+1,643+0,356+28,671+14,2+21,434+12,571+21,554+14,2+26,506+0,159+1,973+0,599+0,5+3+1,11+1,957+26,375+14,2)*0,28 |  | 61.61 | [12 empty] | VV | 2 | 2 | True | 0 | ROZPOCET
| VV |  | Součet |  | 123.892 | [12 empty] | VV | 2 | 4 | True | 1 | ROZPOCET
56 | K | 315351122 | Bednění nadzákladových zdí půdních, štítových rovné oboustranné za každou stranu odstranění | m2 | 123.892 |  | 0 | CS ÚRS 2022 01 |  | snížená |  | 0 | 0 | 0 | 0 | 0 | 4 | K | 2 |  |  |  | ROZPOCET | 0 | 0 | 0 | 0 | 0 | 2 | 0 | 4 | -875764096
| Online PSC |  | https://podminky.urs.cz/item/CS_URS_2022_01/315351122 | [14 empty] | Online PSC | 2
| VV |  | atika | [14 empty] | VV | 2 | 1 | True | 0 | ROZPOCET
| VV |  | (28,671+0,2+0,356+1,643+0,356+28,871+14,6+21,634+12,571+21,754+14,6+26,706+0,159+1,973+0,599+0,5+3+1,11+1,957+26,575+14,6)*0,28 |  | 62.282 | [12 empty] | VV | 2 | 2 | True | 0 | ROZPOCET
| VV |  | (28,471+0,2+0,356+1,643+0,356+28,671+14,2+21,434+12,571+21,554+14,2+26,506+0,159+1,973+0,599+0,5+3+1,11+1,957+26,375+14,2)*0,28 |  | 61.61 | [12 empty] | VV | 2 | 2 | True | 0 | ROZPOCET
| VV |  | Součet |  | 123.892 | [12 empty] | VV | 2 | 4 | True | 1 | ROZPOCET
57 | K | 315351611 | Bednění nadzákladových zdí půdních, štítových kruhové nebo obloukové oboustranné za každou stranu poloměru přes 4 m zřízení | m2 | 174.924 |  | 0 | CS ÚRS 2022 01 |  | snížená |  | 0 | 0.00342 | 0.59824 | 0 | 0 | 4 | K | 2 |  |  |  | ROZPOCET | 0 | 0 | 0 | 0 | 0 | 2 | 0 | 4 | 387428895
| Online PSC |  | https://podminky.urs.cz/item/CS_URS_2022_01/315351611 | [14 empty] | Online PSC | 2
| VV |  | světlík | [14 empty] | VV | 2 | 1 | True | 0 | ROZPOCET
| VV |  | (2*PI*2,7*2,7+2*PI*2,7*2,75) |  | 92.457 | [12 empty] | VV | 2 | 2 | True | 0 | ROZPOCET
| VV |  | (2*PI*2,5*2,5+2*PI*2,5*2,75) |  | 82.467 | [12 empty] | VV | 2 | 2 | True | 0 | ROZPOCET
| VV |  | Součet |  | 174.924 | [12 empty] | VV | 2 | 4 | True | 1 | ROZPOCET
58 | K | 315351612 | Bednění nadzákladových zdí půdních, štítových kruhové nebo obloukové oboustranné za každou stranu poloměru přes 4 m odstranění | m2 | 174.924 |  | 0 | CS ÚRS 2022 01 |  | snížená |  | 0 | 0 | 0 | 0 | 0 | 4 | K | 2 |  |  |  | ROZPOCET | 0 | 0 | 0 | 0 | 0 | 2 | 0 | 4 | -98614076
| Online PSC |  | https://podminky.urs.cz/item/CS_URS_2022_01/315351612 | [14 empty] | Online PSC | 2
| VV |  | světlík | [14 empty] | VV | 2 | 1 | True | 0 | ROZPOCET
| VV |  | (2*PI*2,7*2,7+2*PI*2,7*2,75) |  | 92.457 | [12 empty] | VV | 2 | 2 | True | 0 | ROZPOCET
| VV |  | (2*PI*2,5*2,5+2*PI*2,5*2,75) |  | 82.467 | [12 empty] | VV | 2 | 2 | True | 0 | ROZPOCET
| VV |  | Součet |  | 174.924 | [12 empty] | VV | 2 | 4 | True | 1 | ROZPOCET
59 | K | 315361821 | Výztuž nadzákladových zdí půdních, štítových, poprsních svislých nebo odkloněných od svislice, rovných nebo oblých z betonářské oceli 10 505 (R) nebo BSt 500 | t | 2.573 |  | 0 | CS ÚRS 2022 01 |  | snížená |  | 0 | 1.0492 | 2.6996 | 0 | 0 | 4 | K | 2 |  |  |  | ROZPOCET | 0 | 0 | 0 | 0 | 0 | 2 | 0 | 4 | 252606401
| Online PSC |  | https://podminky.urs.cz/item/CS_URS_2022_01/315361821 | [14 empty] | Online PSC | 2
| VV |  | 21,441*120/1000 |  | 2.573 | [12 empty] | VV | 2 | 2 | True | 0 | ROZPOCET
| VV |  | Součet |  | 2.573 | [12 empty] | VV | 2 | 4 | True | 1 | ROZPOCET
60 | K | 317168053 | Překlady keramické vysoké osazené do maltového lože, šířky překladu 70 mm výšky 238 mm, délky 1500 mm | kus | 28 |  | 0 | CS ÚRS 2022 01 |  | snížená |  | 0 | 0.05455 | 1.5274 | 0 | 0 | 4 | K | 2 |  |  |  | ROZPOCET | 0 | 0 | 0 | 0 | 0 | 2 | 0 | 4 | 379068285
| Online PSC |  | https://podminky.urs.cz/item/CS_URS_2022_01/317168053 | [14 empty] | Online PSC | 2
| VV |  | 1.NP | [14 empty] | VV | 2 | 1 | True | 0 | ROZPOCET
| VV |  | 2*14 |  | 28 | [12 empty] | VV | 2 | 2 | True | 0 | ROZPOCET
| VV |  | Součet |  | 28 | [12 empty] | VV | 2 | 4 | True | 1 | ROZPOCET
61 | K | 330321610 | Sloupy, pilíře, táhla, rámové stojky, vzpěry z betonu železového (bez výztuže) bez zvláštních nároků na vliv prostředí tř. C 30/37 | m3 | 2.002 |  | 0 | CS ÚRS 2022 01 |  | snížená |  | 0 | 2.5019 | 5.0087 | 0 | 0 | 4 | K | 2 |  |  |  | ROZPOCET | 0 | 0 | 0 | 0 | 0 | 2 | 0 | 4 | -1402992628
| Online PSC |  | https://podminky.urs.cz/item/CS_URS_2022_01/330321610 | [14 empty] | Online PSC | 2
| VV |  | výplň sloupů betonem | [14 empty] | VV | 2 | 1 | True | 0 | ROZPOCET
| VV |  | sloup S01 | [14 empty] | VV | 2 | 1 | True | 0 | ROZPOCET
| VV |  | (PI*0,1095*0,1095*2,85) |  | 0.107 | [12 empty] | VV | 2 | 2 | True | 0 | ROZPOCET
| VV |  | sloup S11 | [14 empty] | VV | 2 | 1 | True | 0 | ROZPOCET
| VV |  | (PI*0,84*0,084*2,85)*3 |  | 1.895 | [12 empty] | VV | 2 | 2 | True | 0 | ROZPOCET
| VV |  | Součet |  | 2.002 | [12 empty] | VV | 2 | 4 | True | 1 | ROZPOCET
62 | K | 332361821 | Výztuž sloupů, pilířů, rámových stojek, táhel nebo vzpěr oblých svislých nebo šikmých (odkloněných) z betonářské oceli 10 505 (R) nebo BSt 500 | t | 0.041 |  | 0 | CS ÚRS 2022 01 |  | snížená |  | 0 | 1.0524 | 0.043147 | 0 | 0 | 4 | K | 2 |  |  |  | ROZPOCET | 0 | 0 | 0 | 0 | 0 | 2 | 0 | 4 | 294419392
| Online PSC |  | https://podminky.urs.cz/item/CS_URS_2022_01/332361821 | [14 empty] | Online PSC | 2
| VV |  | sloup S01 | [14 empty] | VV | 2 | 1 | True | 0 | ROZPOCET
| VV |  | (2,85+0,14)*4*0,89/1000 |  | 0.011 | [12 empty] | VV | 2 | 2 | True | 0 | ROZPOCET
| VV |  | sloup S11 | [14 empty] | VV | 2 | 1 | True | 0 | ROZPOCET
| VV |  | (2,85*4*0,89/1000)*3 |  | 0.03 | [12 empty] | VV | 2 | 2 | True | 0 | ROZPOCET
| VV |  | Součet |  | 0.041 | [12 empty] | VV | 2 | 4 | True | 1 | ROZPOCET
63 | K | 341321410 | Stěny a příčky z betonu železového (bez výztuže) nosné tř. C 25/30 | m3 | 19.737 |  | 0 | CS ÚRS 2022 01 |  | snížená |  | 0 | 2.5019 | 49.3796 | 0 | 0 | 4 | K | 2 |  |  |  | ROZPOCET | 0 | 0 | 0 | 0 | 0 | 2 | 0 | 4 | -1407116347
| Online PSC |  | https://podminky.urs.cz/item/CS_URS_2022_01/341321410 | [14 empty] | Online PSC | 2
| VV |  | výtahová šachta | [14 empty] | VV | 2 | 1 | True | 0 | ROZPOCET
| VV |  | (2,57*7,6*0,2)*2 |  | 7.813 | [12 empty] | VV | 2 | 2 | True | 0 | ROZPOCET
| VV |  | (2,9*7,6*0,2)*2 |  | 8.816 | [12 empty] | VV | 2 | 2 | True | 0 | ROZPOCET
| VV |  | -(1,5*2,63*0,2)*2 |  | -1.578 | [12 empty] | VV | 2 | 2 | True | 0 | ROZPOCET
| VV |  | atika šachty | [14 empty] | VV | 2 | 1 | True | 0 | ROZPOCET
| VV |  | 2,57*0,34*0,2 |  | 0.175 | [12 empty] | VV | 2 | 2 | True | 0 | ROZPOCET
| VV |  | 2,57*0,14*0,2 |  | 0.072 | [12 empty] | VV | 2 | 2 | True | 0 | ROZPOCET
| VV |  | ((0,34+0,14)/2*2,9)*0,2*2 |  | 0.278 | [12 empty] | VV | 2 | 2 | True | 0 | ROZPOCET
| VV |  | prostup 530x2250 | [14 empty] | VV | 2 | 1 | True | 0 | ROZPOCET
| VV |  | (1,25+3,475)*2*0,2*1,25 |  | 2.363 | [12 empty] | VV | 2 | 2 | True | 0 | ROZPOCET
| VV |  | prostup 400x1695 | [14 empty] | VV | 2 | 1 | True | 0 | ROZPOCET
| VV |  | (1,25+2,345)*2*0,2*1,25 |  | 1.798 | [12 empty] | VV | 2 | 2 | True | 0 | ROZPOCET
| VV |  | Součet |  | 19.737 | [12 empty] | VV | 2 | 4 | True | 1 | ROZPOCET
64 | K | 341361821 | Výztuž stěn a příček nosných svislých nebo šikmých, rovných nebo oblých z betonářské oceli 10 505 (R) nebo BSt 500 | t | 1.184 |  | 0 | CS ÚRS 2022 01 |  | snížená |  | 0 | 1.0463 | 1.2388 | 0 | 0 | 4 | K | 2 |  |  |  | ROZPOCET | 0 | 0 | 0 | 0 | 0 | 2 | 0 | 4 | -1147369600
| Online PSC |  | https://podminky.urs.cz/item/CS_URS_2022_01/341361821 | [14 empty] | Online PSC | 2
| VV |  | 19,737*60/1000 |  | 1.184 | [12 empty] | VV | 2 | 2 | True | 0 | ROZPOCET
| VV |  | Součet |  | 1.184 | [12 empty] | VV | 2 | 4 | True | 1 | ROZPOCET
65 | K | 341362021 | Výztuž stěn a příček nosných svislých nebo šikmých, rovných nebo oblých ze svařovaných sítí z drátů typu KARI | t | 1.184 |  | 0 | CS ÚRS 2022 01 |  | snížená |  | 0 | 1.0628 | 1.2583 | 0 | 0 | 4 | K | 2 |  |  |  | ROZPOCET | 0 | 0 | 0 | 0 | 0 | 2 | 0 | 4 | -244130175
| Online PSC |  | https://podminky.urs.cz/item/CS_URS_2022_01/341362021 | [14 empty] | Online PSC | 2
| VV |  | výtahová šachta | [14 empty] | VV | 2 | 1 | True | 0 | ROZPOCET
| VV |  | 19,737*60/1000 |  | 1.184 | [12 empty] | VV | 2 | 2 | True | 0 | ROZPOCET
| VV |  | Součet |  | 1.184 | [12 empty] | VV | 2 | 4 | True | 1 | ROZPOCET
| D | 4 | Vodorovné konstrukce |  |  |  | 0 |  |  |  |  | 0 |  | 1559.7367 |  | 0 | 1 | D | 1 |  |  |  | ROZPOCET | [6 empty] | 0
66 | K | 411321414 | Stropy z betonu železového (bez výztuže) stropů deskových, plochých střech, desek balkonových, desek hřibových stropů včetně hlavic hřibových sloupů tř. C 25/30 | m3 | 2.063 |  | 0 | CS ÚRS 2022 01 |  | snížená |  | 0 | 2.502 | 5.1616 | 0 | 0 | 4 | K | 2 |  |  |  | ROZPOCET | 0 | 0 | 0 | 0 | 0 | 2 | 0 | 4 | -1077601492
| Online PSC |  | https://podminky.urs.cz/item/CS_URS_2022_01/411321414 | [14 empty] | Online PSC | 2
| VV |  | výtahová šachta | [14 empty] | VV | 2 | 1 | True | 0 | ROZPOCET
| VV |  | (2,5*3,3)*0,25 |  | 2.063 | [12 empty] | VV | 2 | 2 | True | 0 | ROZPOCET
| VV |  | Součet |  | 2.063 | [12 empty] | VV | 2 | 4 | True | 1 | ROZPOCET
67 | K | 411321616 | Stropy z betonu železového (bez výztuže) stropů deskových, plochých střech, desek balkonových, desek hřibových stropů včetně hlavic hřibových sloupů tř. C 30/37 | m3 | 35.153 |  | 0 | CS ÚRS 2022 01 |  | snížená |  | 0 | 2.502 | 87.9532 | 0 | 0 | 4 | K | 2 |  |  |  | ROZPOCET | 0 | 0 | 0 | 0 | 0 | 2 | 0 | 4 | 368844274
| Online PSC |  | https://podminky.urs.cz/item/CS_URS_2022_01/411321616 | [14 empty] | Online PSC | 2
| VV |  | markýzové desky | [14 empty] | VV | 2 | 1 | True | 0 | ROZPOCET
| VV |  | (19,225+9,245+1,75+19,225+21,55+12,371+19,225+19,225+5,925+25,15)*1,3*0,16 |  | 31.801 | [12 empty] | VV | 2 | 2 | True | 0 | ROZPOCET
| VV |  | markýzová deska vstupu | [14 empty] | VV | 2 | 1 | True | 0 | ROZPOCET
| VV |  | 7,225*2,9*0,16 |  | 3.352 | [12 empty] | VV | 2 | 2 | True | 0 | ROZPOCET
| VV |  | Mezisoučet |  | 35.153 | [12 empty] | VV | 2 | 3 | True | 0 | ROZPOCET
| VV |  | Součet |  | 35.153 | [12 empty] | VV | 2 | 4 | True | 1 | ROZPOCET
68 | K | 411324646 | Stropy z betonu železového (bez výztuže) pohledového stropů deskových, plochých střech, desek balkonových, desek hřibových stropů včetně hlavic hřibových sloupů tř. C 30/37 | m3 | 489.968 |  | 0 | CS ÚRS 2022 01 |  | snížená |  | 0 | 2.502 | 1225.9048 | 0 | 0 | 4 | K | 2 |  |  |  | ROZPOCET | 0 | 0 | 0 | 0 | 0 | 2 | 0 | 4 | -1010969086
| Online PSC |  | https://podminky.urs.cz/item/CS_URS_2022_01/411324646 | [14 empty] | Online PSC | 2
| VV |  | strop nad 1.NP | [14 empty] | VV | 2 | 1 | True | 0 | ROZPOCET
| VV |  | 30*14,6*0,25 |  | 109.5 | [12 empty] | VV | 2 | 2 | True | 0 | ROZPOCET
| VV |  | -(2,5*3,3)*0,25 |  | -2.063 | [12 empty] | VV | 2 | 2 | True | 0 | ROZPOCET
| VV |  | 30*14,6*0,25 |  | 109.5 | [12 empty] | VV | 2 | 2 | True | 0 | ROZPOCET
| VV |  | 30,625*14,6*0,25 |  | 111.781 | [12 empty] | VV | 2 | 2 | True | 0 | ROZPOCET
| VV |  | (7,5*13,125/2)*0,25 |  | 12.305 | [12 empty] | VV | 2 | 2 | True | 0 | ROZPOCET
| VV |  | (7,5*13,125/2)*0,25 |  | 12.305 | [12 empty] | VV | 2 | 2 | True | 0 | ROZPOCET
| VV |  | (7,5*1,875/2)*0,25 |  | 1.758 | [12 empty] | VV | 2 | 2 | True | 0 | ROZPOCET
| VV |  | (7,5*1,875/2)*0,25 |  | 1.758 | [12 empty] | VV | 2 | 2 | True | 0 | ROZPOCET
| VV |  | -(PI*2,5*2,5*0,25) |  | -4.909 | [12 empty] | VV | 2 | 2 | True | 0 | ROZPOCET
| VV |  | strop nad 1.PP | [14 empty] | VV | 2 | 1 | True | 0 | ROZPOCET
| VV |  | 39,05*14,6*0,25 |  | 142.533 | [12 empty] | VV | 2 | 2 | True | 0 | ROZPOCET
| VV |  | -(4*4,5)*0,25 |  | -4.5 | [12 empty] | VV | 2 | 2 | True | 0 | ROZPOCET
| VV |  | Součet |  | 489.968 | [12 empty] | VV | 2 | 4 | True | 1 | ROZPOCET
69 | K | 411351011 | Bednění stropních konstrukcí - bez podpěrné konstrukce desek tloušťky stropní desky přes 5 do 25 cm zřízení | m2 | 1892.85 |  | 0 | CS ÚRS 2022 01 |  | snížená |  | 0 | 0.00533 | 10.0889 | 0 | 0 | 4 | K | 2 |  |  |  | ROZPOCET | 0 | 0 | 0 | 0 | 0 | 2 | 0 | 4 | -777666215
| Online PSC |  | https://podminky.urs.cz/item/CS_URS_2022_01/411351011 | [14 empty] | Online PSC | 2
| VV |  | strop nad 1.S | [14 empty] | VV | 2 | 1 | True | 0 | ROZPOCET
| VV |  | 12,95*6,8 |  | 88.06 | [12 empty] | VV | 2 | 2 | True | 0 | ROZPOCET
| VV |  | 12,55*6,8 |  | 85.34 | [12 empty] | VV | 2 | 2 | True | 0 | ROZPOCET
| VV |  | 8,3*6,8+4,15*6,8 |  | 84.66 | [12 empty] | VV | 2 | 2 | True | 0 | ROZPOCET
| VV |  | 38,75*7 |  | 271.25 | [12 empty] | VV | 2 | 2 | True | 0 | ROZPOCET
| VV |  | -(4*4,5) |  | -18 | [12 empty] | VV | 2 | 2 | True | 0 | ROZPOCET
| VV |  | (39,05+14,6)*2*0,25 |  | 26.825 | [12 empty] | VV | 2 | 2 | True | 0 | ROZPOCET
| VV |  | strop nad 1.NP | [14 empty] | VV | 2 | 1 | True | 0 | ROZPOCET
| VV |  | 29,375*6,875 |  | 201.953 | [12 empty] | VV | 2 | 2 | True | 0 | ROZPOCET
| VV |  | 29,375*6 |  | 176.25 | [12 empty] | VV | 2 | 2 | True | 0 | ROZPOCET
| VV |  | 29,125*6,875 |  | 200.234 | [12 empty] | VV | 2 | 2 | True | 0 | ROZPOCET
| VV |  | 29,125*6 |  | 174.75 | [12 empty] | VV | 2 | 2 | True | 0 | ROZPOCET
| VV |  | (7,5*12,5/2) |  | 46.875 | [12 empty] | VV | 2 | 2 | True | 0 | ROZPOCET
| VV |  | (7,5*12,5/2) |  | 46.875 | [12 empty] | VV | 2 | 2 | True | 0 | ROZPOCET
| VV |  | (6,25*1,875/2) |  | 5.859 | [12 empty] | VV | 2 | 2 | True | 0 | ROZPOCET
| VV |  | (6,25*1,875/2) |  | 5.859 | [12 empty] | VV | 2 | 2 | True | 0 | ROZPOCET
| VV |  | 30*6,8 |  | 204 | [12 empty] | VV | 2 | 2 | True | 0 | ROZPOCET
| VV |  | 30*7 |  | 210 | [12 empty] | VV | 2 | 2 | True | 0 | ROZPOCET
| VV |  | (2*PI*2,5*2,5+2*PI*2,5*0,25) |  | 43.197 | [12 empty] | VV | 2 | 2 | True | 0 | ROZPOCET
| VV |  | -(2,5*3,3) |  | -8.25 | [12 empty] | VV | 2 | 2 | True | 0 | ROZPOCET
| VV |  | -(3,14*2,5*2,5) |  | -19.625 | [12 empty] | VV | 2 | 2 | True | 0 | ROZPOCET
| VV |  | (28,671+0,356+1,643+0,356+28,871+14,6+21,754+12,571+21,75+14,6+26,706+0,159+1,973+0,599+0,502+3+1,11+1,957+26,575+14,6)*0,25 |  | 55.588 | [12 empty] | VV | 2 | 2 | True | 0 | ROZPOCET
| VV |  | výtahová šachta | [14 empty] | VV | 2 | 1 | True | 0 | ROZPOCET
| VV |  | (2,5*3,3) |  | 8.25 | [12 empty] | VV | 2 | 2 | True | 0 | ROZPOCET
| VV |  | (2,5+3,3)*2*0,25 |  | 2.9 | [12 empty] | VV | 2 | 2 | True | 0 | ROZPOCET
| VV |  | Součet |  | 1892.85 | [12 empty] | VV | 2 | 4 | True | 1 | ROZPOCET
70 | K | 411351012 | Bednění stropních konstrukcí - bez podpěrné konstrukce desek tloušťky stropní desky přes 5 do 25 cm odstranění | m2 | 1892.85 |  | 0 | CS ÚRS 2022 01 |  | snížená |  | 0 | 0 | 0 | 0 | 0 | 4 | K | 2 |  |  |  | ROZPOCET | 0 | 0 | 0 | 0 | 0 | 2 | 0 | 4 | -1122773046
| Online PSC |  | https://podminky.urs.cz/item/CS_URS_2022_01/411351012 | [14 empty] | Online PSC | 2
| VV |  | strop nad 1.S | [14 empty] | VV | 2 | 1 | True | 0 | ROZPOCET
| VV |  | 12,95*6,8 |  | 88.06 | [12 empty] | VV | 2 | 2 | True | 0 | ROZPOCET
| VV |  | 12,55*6,8 |  | 85.34 | [12 empty] | VV | 2 | 2 | True | 0 | ROZPOCET
| VV |  | 8,3*6,8+4,15*6,8 |  | 84.66 | [12 empty] | VV | 2 | 2 | True | 0 | ROZPOCET
| VV |  | 38,75*7 |  | 271.25 | [12 empty] | VV | 2 | 2 | True | 0 | ROZPOCET
| VV |  | -(4*4,5) |  | -18 | [12 empty] | VV | 2 | 2 | True | 0 | ROZPOCET
| VV |  | (39,05+14,6)*2*0,25 |  | 26.825 | [12 empty] | VV | 2 | 2 | True | 0 | ROZPOCET
| VV |  | strop nad 1.NP | [14 empty] | VV | 2 | 1 | True | 0 | ROZPOCET
| VV |  | 29,375*6,875 |  | 201.953 | [12 empty] | VV | 2 | 2 | True | 0 | ROZPOCET
| VV |  | 29,375*6 |  | 176.25 | [12 empty] | VV | 2 | 2 | True | 0 | ROZPOCET
| VV |  | 29,125*6,875 |  | 200.234 | [12 empty] | VV | 2 | 2 | True | 0 | ROZPOCET
| VV |  | 29,125*6 |  | 174.75 | [12 empty] | VV | 2 | 2 | True | 0 | ROZPOCET
| VV |  | (7,5*12,5/2) |  | 46.875 | [12 empty] | VV | 2 | 2 | True | 0 | ROZPOCET
| VV |  | (7,5*12,5/2) |  | 46.875 | [12 empty] | VV | 2 | 2 | True | 0 | ROZPOCET
| VV |  | (6,25*1,875/2) |  | 5.859 | [12 empty] | VV | 2 | 2 | True | 0 | ROZPOCET
| VV |  | (6,25*1,875/2) |  | 5.859 | [12 empty] | VV | 2 | 2 | True | 0 | ROZPOCET
| VV |  | 30*6,8 |  | 204 | [12 empty] | VV | 2 | 2 | True | 0 | ROZPOCET
| VV |  | 30*7 |  | 210 | [12 empty] | VV | 2 | 2 | True | 0 | ROZPOCET
| VV |  | (2*PI*2,5*2,5+2*PI*2,5*0,25) |  | 43.197 | [12 empty] | VV | 2 | 2 | True | 0 | ROZPOCET
| VV |  | -(2,5*3,3) |  | -8.25 | [12 empty] | VV | 2 | 2 | True | 0 | ROZPOCET
| VV |  | -(3,14*2,5*2,5) |  | -19.625 | [12 empty] | VV | 2 | 2 | True | 0 | ROZPOCET
| VV |  | (28,671+0,356+1,643+0,356+28,871+14,6+21,754+12,571+21,75+14,6+26,706+0,159+1,973+0,599+0,502+3+1,11+1,957+26,575+14,6)*0,25 |  | 55.588 | [12 empty] | VV | 2 | 2 | True | 0 | ROZPOCET
| VV |  | výtahová šachta | [14 empty] | VV | 2 | 1 | True | 0 | ROZPOCET
| VV |  | (2,5*3,3) |  | 8.25 | [12 empty] | VV | 2 | 2 | True | 0 | ROZPOCET
| VV |  | (2,5+3,3)*2*0,25 |  | 2.9 | [12 empty] | VV | 2 | 2 | True | 0 | ROZPOCET
| VV |  | Součet |  | 1892.85 | [12 empty] | VV | 2 | 4 | True | 1 | ROZPOCET
71 | K | 411354313 | Podpěrná konstrukce stropů - desek, kleneb a skořepin výška podepření do 4 m tloušťka stropu přes 15 do 25 cm zřízení | m2 | 1764.34 |  | 0 | CS ÚRS 2022 01 |  | snížená |  | 0 | 0.00088 | 1.5526 | 0 | 0 | 4 | K | 2 |  |  |  | ROZPOCET | 0 | 0 | 0 | 0 | 0 | 2 | 0 | 4 | 1926614846
| Online PSC |  | https://podminky.urs.cz/item/CS_URS_2022_01/411354313 | [14 empty] | Online PSC | 2
| VV |  | strop nad 1.S | [14 empty] | VV | 2 | 1 | True | 0 | ROZPOCET
| VV |  | 12,95*6,8 |  | 88.06 | [12 empty] | VV | 2 | 2 | True | 0 | ROZPOCET
| VV |  | 12,55*6,8 |  | 85.34 | [12 empty] | VV | 2 | 2 | True | 0 | ROZPOCET
| VV |  | 8,3*6,8+4,15*6,8 |  | 84.66 | [12 empty] | VV | 2 | 2 | True | 0 | ROZPOCET
| VV |  | 38,75*7 |  | 271.25 | [12 empty] | VV | 2 | 2 | True | 0 | ROZPOCET
| VV |  | -(4*4,5) |  | -18 | [12 empty] | VV | 2 | 2 | True | 0 | ROZPOCET
| VV |  | strop nad 1.NP | [14 empty] | VV | 2 | 1 | True | 0 | ROZPOCET
| VV |  | 29,375*6,875 |  | 201.953 | [12 empty] | VV | 2 | 2 | True | 0 | ROZPOCET
| VV |  | 29,375*6 |  | 176.25 | [12 empty] | VV | 2 | 2 | True | 0 | ROZPOCET
| VV |  | 29,125*6,875 |  | 200.234 | [12 empty] | VV | 2 | 2 | True | 0 | ROZPOCET
| VV |  | 29,125*6 |  | 174.75 | [12 empty] | VV | 2 | 2 | True | 0 | ROZPOCET
| VV |  | (7,5*12,5/2) |  | 46.875 | [12 empty] | VV | 2 | 2 | True | 0 | ROZPOCET
| VV |  | (7,5*12,5/2) |  | 46.875 | [12 empty] | VV | 2 | 2 | True | 0 | ROZPOCET
| VV |  | (6,25*1,875/2) |  | 5.859 | [12 empty] | VV | 2 | 2 | True | 0 | ROZPOCET
| VV |  | (6,25*1,875/2) |  | 5.859 | [12 empty] | VV | 2 | 2 | True | 0 | ROZPOCET
| VV |  | 30*6,8 |  | 204 | [12 empty] | VV | 2 | 2 | True | 0 | ROZPOCET
| VV |  | 30*7 |  | 210 | [12 empty] | VV | 2 | 2 | True | 0 | ROZPOCET
| VV |  | -(2,5*3,3) |  | -8.25 | [12 empty] | VV | 2 | 2 | True | 0 | ROZPOCET
| VV |  | -(3,14*2,5*2,5) |  | -19.625 | [12 empty] | VV | 2 | 2 | True | 0 | ROZPOCET
| VV |  | výtahová šachta | [14 empty] | VV | 2 | 1 | True | 0 | ROZPOCET
| VV |  | (2,5*3,3) |  | 8.25 | [12 empty] | VV | 2 | 2 | True | 0 | ROZPOCET
| VV |  | Součet |  | 1764.34 | [12 empty] | VV | 2 | 4 | True | 1 | ROZPOCET
72 | K | 411354314 | Podpěrná konstrukce stropů - desek, kleneb a skořepin výška podepření do 4 m tloušťka stropu přes 15 do 25 cm odstranění | m2 | 1764.34 |  | 0 | CS ÚRS 2022 01 |  | snížená |  | 0 | 0 | 0 | 0 | 0 | 4 | K | 2 |  |  |  | ROZPOCET | 0 | 0 | 0 | 0 | 0 | 2 | 0 | 4 | -1924271777
| Online PSC |  | https://podminky.urs.cz/item/CS_URS_2022_01/411354314 | [14 empty] | Online PSC | 2
| VV |  | strop nad 1.S | [14 empty] | VV | 2 | 1 | True | 0 | ROZPOCET
| VV |  | 12,95*6,8 |  | 88.06 | [12 empty] | VV | 2 | 2 | True | 0 | ROZPOCET
| VV |  | 12,55*6,8 |  | 85.34 | [12 empty] | VV | 2 | 2 | True | 0 | ROZPOCET
| VV |  | 8,3*6,8+4,15*6,8 |  | 84.66 | [12 empty] | VV | 2 | 2 | True | 0 | ROZPOCET
| VV |  | 38,75*7 |  | 271.25 | [12 empty] | VV | 2 | 2 | True | 0 | ROZPOCET
| VV |  | -(4*4,5) |  | -18 | [12 empty] | VV | 2 | 2 | True | 0 | ROZPOCET
| VV |  | strop nad 1.NP | [14 empty] | VV | 2 | 1 | True | 0 | ROZPOCET
| VV |  | 29,375*6,875 |  | 201.953 | [12 empty] | VV | 2 | 2 | True | 0 | ROZPOCET
| VV |  | 29,375*6 |  | 176.25 | [12 empty] | VV | 2 | 2 | True | 0 | ROZPOCET
| VV |  | 29,125*6,875 |  | 200.234 | [12 empty] | VV | 2 | 2 | True | 0 | ROZPOCET
| VV |  | 29,125*6 |  | 174.75 | [12 empty] | VV | 2 | 2 | True | 0 | ROZPOCET
| VV |  | (7,5*12,5/2) |  | 46.875 | [12 empty] | VV | 2 | 2 | True | 0 | ROZPOCET
| VV |  | (7,5*12,5/2) |  | 46.875 | [12 empty] | VV | 2 | 2 | True | 0 | ROZPOCET
| VV |  | (6,25*1,875/2) |  | 5.859 | [12 empty] | VV | 2 | 2 | True | 0 | ROZPOCET
| VV |  | (6,25*1,875/2) |  | 5.859 | [12 empty] | VV | 2 | 2 | True | 0 | ROZPOCET
| VV |  | 30*6,8 |  | 204 | [12 empty] | VV | 2 | 2 | True | 0 | ROZPOCET
| VV |  | 30*7 |  | 210 | [12 empty] | VV | 2 | 2 | True | 0 | ROZPOCET
| VV |  | -(2,5*3,3) |  | -8.25 | [12 empty] | VV | 2 | 2 | True | 0 | ROZPOCET
| VV |  | -(3,14*2,5*2,5) |  | -19.625 | [12 empty] | VV | 2 | 2 | True | 0 | ROZPOCET
| VV |  | výtahová šachta | [14 empty] | VV | 2 | 1 | True | 0 | ROZPOCET
| VV |  | (2,5*3,3) |  | 8.25 | [12 empty] | VV | 2 | 2 | True | 0 | ROZPOCET
| VV |  | Součet |  | 1764.34 | [12 empty] | VV | 2 | 4 | True | 1 | ROZPOCET
73 | K | 411354715 | Bednění balkonových desek včetně podpěrné konstrukce výšky do 4 m půdorysně křivočarých zřízení | m2 | 390.076 |  | 0 | CS ÚRS 2022 01 |  | snížená |  | 0 | 0.01416 | 5.5235 | 0 | 0 | 4 | K | 2 |  |  |  | ROZPOCET | 0 | 0 | 0 | 0 | 0 | 2 | 0 | 4 | 139778300
| Online PSC |  | https://podminky.urs.cz/item/CS_URS_2022_01/411354715 | [14 empty] | Online PSC | 2
| VV |  | markýzové desky | [14 empty] | VV | 2 | 1 | True | 0 | ROZPOCET
| VV |  | (19,225+9,245+1,75+9,245+19,225+121,55+12,371+19,225+19,225+5,925+25,15)*1,3 |  | 340.777 | [12 empty] | VV | 2 | 2 | True | 0 | ROZPOCET
| VV |  | (1,3+19,225+9,245+1,75+9,245+19,225+1,3+1,3+21,55+12,371+19,225+1,3+1,3+19,225+5,925+25,15+1,3)*0,16 |  | 27.19 | [12 empty] | VV | 2 | 2 | True | 0 | ROZPOCET
| VV |  | markýzová deska vstupu | [14 empty] | VV | 2 | 1 | True | 0 | ROZPOCET
| VV |  | 7,225*2,9 |  | 20.953 | [12 empty] | VV | 2 | 2 | True | 0 | ROZPOCET
| VV |  | 7,225*0,16 |  | 1.156 | [12 empty] | VV | 2 | 2 | True | 0 | ROZPOCET
| VV |  | Součet |  | 390.076 | [12 empty] | VV | 2 | 4 | True | 1 | ROZPOCET
74 | K | 411354716 | Bednění balkonových desek včetně podpěrné konstrukce výšky do 4 m půdorysně křivočarých odstranění | m2 | 390.076 |  | 0 | CS ÚRS 2022 01 |  | snížená |  | 0 | 0 | 0 | 0 | 0 | 4 | K | 2 |  |  |  | ROZPOCET | 0 | 0 | 0 | 0 | 0 | 2 | 0 | 4 | -868349574
| Online PSC |  | https://podminky.urs.cz/item/CS_URS_2022_01/411354716 | [14 empty] | Online PSC | 2
| VV |  | markýzové desky | [14 empty] | VV | 2 | 1 | True | 0 | ROZPOCET
| VV |  | (19,225+9,245+1,75+9,245+19,225+121,55+12,371+19,225+19,225+5,925+25,15)*1,3 |  | 340.777 | [12 empty] | VV | 2 | 2 | True | 0 | ROZPOCET
| VV |  | (1,3+19,225+9,245+1,75+9,245+19,225+1,3+1,3+21,55+12,371+19,225+1,3+1,3+19,225+5,925+25,15+1,3)*0,16 |  | 27.19 | [12 empty] | VV | 2 | 2 | True | 0 | ROZPOCET
| VV |  | markýzová deska vstupu | [14 empty] | VV | 2 | 1 | True | 0 | ROZPOCET
| VV |  | 7,225*2,9 |  | 20.953 | [12 empty] | VV | 2 | 2 | True | 0 | ROZPOCET
| VV |  | 7,225*0,16 |  | 1.156 | [12 empty] | VV | 2 | 2 | True | 0 | ROZPOCET
| VV |  | Součet |  | 390.076 | [12 empty] | VV | 2 | 4 | True | 1 | ROZPOCET
75 | K | 411354791 | Bednění balkonových desek včetně podpěrné konstrukce Příplatek k cenám za pohledový beton | m2 | 361.73 |  | 0 | CS ÚRS 2022 01 |  | snížená |  | 0 | 0.0032 | 1.1575 | 0 | 0 | 4 | K | 2 |  |  |  | ROZPOCET | 0 | 0 | 0 | 0 | 0 | 2 | 0 | 4 | -1851244397
| Online PSC |  | https://podminky.urs.cz/item/CS_URS_2022_01/411354791 | [14 empty] | Online PSC | 2
| VV |  | markýzové desky | [14 empty] | VV | 2 | 1 | True | 0 | ROZPOCET
| VV |  | (19,225+9,245+1,75+9,245+19,225+121,55+12,371+19,225+19,225+5,925+25,15)*1,3 |  | 340.777 | [12 empty] | VV | 2 | 2 | True | 0 | ROZPOCET
| VV |  | markýzová deska vstupu | [14 empty] | VV | 2 | 1 | True | 0 | ROZPOCET
| VV |  | 7,225*2,9 |  | 20.953 | [12 empty] | VV | 2 | 2 | True | 0 | ROZPOCET
| VV |  | Součet |  | 361.73 | [12 empty] | VV | 2 | 4 | True | 1 | ROZPOCET
76 | K | 411359111 | Bednění stropních konstrukcí - bez podpěrné konstrukce Příplatek k cenám za pohledový beton | m2 | 2169.267 |  | 0 | CS ÚRS 2022 01 |  | snížená |  | 0 | 0.0032 | 6.9417 | 0 | 0 | 4 | K | 2 |  |  |  | ROZPOCET | 0 | 0 | 0 | 0 | 0 | 2 | 0 | 4 | -26113582
| Online PSC |  | https://podminky.urs.cz/item/CS_URS_2022_01/411359111 | [14 empty] | Online PSC | 2
| VV |  | strop nad 1.S | [14 empty] | VV | 2 | 1 | True | 0 | ROZPOCET
| VV |  | 12,95*6,8 |  | 88.06 | [12 empty] | VV | 2 | 2 | True | 0 | ROZPOCET
| VV |  | 12,55*6,8 |  | 85.34 | [12 empty] | VV | 2 | 2 | True | 0 | ROZPOCET
| VV |  | 8,3*6,8+4,15*6,8 |  | 84.66 | [12 empty] | VV | 2 | 2 | True | 0 | ROZPOCET
| VV |  | 38,75*7 |  | 271.25 | [12 empty] | VV | 2 | 2 | True | 0 | ROZPOCET
| VV |  | -(4*4,5) |  | -18 | [12 empty] | VV | 2 | 2 | True | 0 | ROZPOCET
| VV |  | strop nad 1.NP | [14 empty] | VV | 2 | 1 | True | 0 | ROZPOCET
| VV |  | 29,375*6,875 |  | 201.953 | [12 empty] | VV | 2 | 2 | True | 0 | ROZPOCET
| VV |  | 29,375*6 |  | 176.25 | [12 empty] | VV | 2 | 2 | True | 0 | ROZPOCET
| VV |  | 29,125*6,875 |  | 200.234 | [12 empty] | VV | 2 | 2 | True | 0 | ROZPOCET
| VV |  | 29,125*6 |  | 174.75 | [12 empty] | VV | 2 | 2 | True | 0 | ROZPOCET
| VV |  | (7,5*12,5/2) |  | 46.875 | [12 empty] | VV | 2 | 2 | True | 0 | ROZPOCET
| VV |  | (7,5*12,5/2) |  | 46.875 | [12 empty] | VV | 2 | 2 | True | 0 | ROZPOCET
| VV |  | (6,25*1,875/2) |  | 5.859 | [12 empty] | VV | 2 | 2 | True | 0 | ROZPOCET
| VV |  | (6,25*1,875/2) |  | 5.859 | [12 empty] | VV | 2 | 2 | True | 0 | ROZPOCET
| VV |  | 30*6,8 |  | 204 | [12 empty] | VV | 2 | 2 | True | 0 | ROZPOCET
| VV |  | 30*7 |  | 210 | [12 empty] | VV | 2 | 2 | True | 0 | ROZPOCET
| VV |  | (2*PI*2,5*2,5+2*PI*2,5*0,25) |  | 43.197 | [12 empty] | VV | 2 | 2 | True | 0 | ROZPOCET
| VV |  | -(2,5*3,3) |  | -8.25 | [12 empty] | VV | 2 | 2 | True | 0 | ROZPOCET
| VV |  | -(3,14*2,5*2,5) |  | -19.625 | [12 empty] | VV | 2 | 2 | True | 0 | ROZPOCET
| VV |  | výtahová šachta | [14 empty] | VV | 2 | 1 | True | 0 | ROZPOCET
| VV |  | (2,5*3,3) |  | 8.25 | [12 empty] | VV | 2 | 2 | True | 0 | ROZPOCET
| VV |  | Mezisoučet |  | 1807.537 | [12 empty] | VV | 2 | 3 | True | 0 | ROZPOCET
| VV |  | markýzové desky | [14 empty] | VV | 2 | 1 | True | 0 | ROZPOCET
| VV |  | (19,225+9,245+1,75+9,245+19,225+121,55+12,371+19,225+19,225+5,925+25,15)*1,3 |  | 340.777 | [12 empty] | VV | 2 | 2 | True | 0 | ROZPOCET
| VV |  | markýzová deska vstupu | [14 empty] | VV | 2 | 1 | True | 0 | ROZPOCET
| VV |  | 7,225*2,9 |  | 20.953 | [12 empty] | VV | 2 | 2 | True | 0 | ROZPOCET
| VV |  | Mezisoučet |  | 361.73 | [12 empty] | VV | 2 | 3 | True | 0 | ROZPOCET
| VV |  | Součet |  | 2169.267 | [12 empty] | VV | 2 | 4 | True | 1 | ROZPOCET
77 | K | 411361821 | Výztuž stropů prostě uložených, vetknutých, spojitých, deskových, trámových (žebrových, kazetových), s keramickými a jinými vložkami, konsolových nebo balkonových, hřibových včetně hlavic hřibových sloupů, plochých střech a pro zavěšení železobetonových podhledů z betonářské oceli 10 505 (R) nebo BSt 500 | t | 44.634 |  | 0 | CS ÚRS 2022 01 |  | snížená |  | 0 | 1.0555 | 47.1134 | 0 | 0 | 4 | K | 2 |  |  |  | ROZPOCET | 0 | 0 | 0 | 0 | 0 | 2 | 0 | 4 | 1770897669
| Online PSC |  | https://podminky.urs.cz/item/CS_URS_2022_01/411361821 | [14 empty] | Online PSC | 2
| VV |  | výtahová šachta | [14 empty] | VV | 2 | 1 | True | 0 | ROZPOCET
| VV |  | 2,063*85/1000 |  | 0.175 | [12 empty] | VV | 2 | 2 | True | 0 | ROZPOCET
| VV |  | strop 1PP,1NP | [14 empty] | VV | 2 | 1 | True | 0 | ROZPOCET
| VV |  | 489,968*85/1000 |  | 41.647 | [12 empty] | VV | 2 | 2 | True | 0 | ROZPOCET
| VV |  | markýzy | [14 empty] | VV | 2 | 1 | True | 0 | ROZPOCET
| VV |  | 35,156*80/1000 |  | 2.812 | [12 empty] | VV | 2 | 2 | True | 0 | ROZPOCET
| VV |  | Součet |  | 44.634 | [12 empty] | VV | 2 | 4 | True | 1 | ROZPOCET
78 | K | 411362021 | Výztuž stropů prostě uložených, vetknutých, spojitých, deskových, trámových (žebrových, kazetových), s keramickými a jinými vložkami, konsolových nebo balkonových, hřibových včetně hlavic hřibových sloupů, plochých střech a pro zavěšení železobetonových podhledů ze svařovaných sítí z drátů typu KARI | t | 44.634 |  | 0 | CS ÚRS 2022 01 |  | snížená |  | 0 | 1.0628 | 47.4357 | 0 | 0 | 4 | K | 2 |  |  |  | ROZPOCET | 0 | 0 | 0 | 0 | 0 | 2 | 0 | 4 | 1912851960
| Online PSC |  | https://podminky.urs.cz/item/CS_URS_2022_01/411362021 | [14 empty] | Online PSC | 2
| VV |  | výtahová šachta | [14 empty] | VV | 2 | 1 | True | 0 | ROZPOCET
| VV |  | 2,063*85/1000 |  | 0.175 | [12 empty] | VV | 2 | 2 | True | 0 | ROZPOCET
| VV |  | strop 1PP,1NP | [14 empty] | VV | 2 | 1 | True | 0 | ROZPOCET
| VV |  | 489,968*85/1000 |  | 41.647 | [12 empty] | VV | 2 | 2 | True | 0 | ROZPOCET
| VV |  | markýzy | [14 empty] | VV | 2 | 1 | True | 0 | ROZPOCET
| VV |  | 35,156*80/1000 |  | 2.812 | [12 empty] | VV | 2 | 2 | True | 0 | ROZPOCET
| VV |  | Součet |  | 44.634 | [12 empty] | VV | 2 | 4 | True | 1 | ROZPOCET
79 | K | 413321616 | Nosníky z betonu železového (bez výztuže) včetně stěnových i jeřábových drah, volných trámů, průvlaků, rámových příčlí, ztužidel, konzol, vodorovných táhel apod., tyčových konstrukcí tř. C 30/37 | m3 | 19.34 |  | 0 | CS ÚRS 2022 01 |  | snížená |  | 0 | 2.5019 | 48.3875 | 0 | 0 | 4 | K | 2 |  |  |  | ROZPOCET | 0 | 0 | 0 | 0 | 0 | 2 | 0 | 4 | -1646746977
| Online PSC |  | https://podminky.urs.cz/item/CS_URS_2022_01/413321616 | [14 empty] | Online PSC | 2
| VV |  | 1.PP | [14 empty] | VV | 2 | 1 | True | 0 | ROZPOCET
| VV |  | RT-01 | [14 empty] | VV | 2 | 1 | True | 0 | ROZPOCET
| VV |  | 14,6*0,22*0,4 |  | 1.285 | [12 empty] | VV | 2 | 2 | True | 0 | ROZPOCET
| VV |  | RT-02 | [14 empty] | VV | 2 | 1 | True | 0 | ROZPOCET
| VV |  | 0,15*0,43*10,69 |  | 0.69 | [12 empty] | VV | 2 | 2 | True | 0 | ROZPOCET
| VV |  | 0,15*0,35*10,69 |  | 0.561 | [12 empty] | VV | 2 | 2 | True | 0 | ROZPOCET
| VV |  | 1.NP | [14 empty] | VV | 2 | 1 | True | 0 | ROZPOCET
| VV |  | RT-P1 | [14 empty] | VV | 2 | 1 | True | 0 | ROZPOCET
| VV |  | 13,75*0,3*0,5 |  | 2.063 | [12 empty] | VV | 2 | 2 | True | 0 | ROZPOCET
| VV |  | -(13,25*0,125*0,15) |  | -0.248 | [12 empty] | VV | 2 | 2 | True | 0 | ROZPOCET
| VV |  | 15,375*0,3*0,5 |  | 2.306 | [12 empty] | VV | 2 | 2 | True | 0 | ROZPOCET
| VV |  | -(14,875*0,125*0,15) |  | -0.279 | [12 empty] | VV | 2 | 2 | True | 0 | ROZPOCET
| VV |  | 2,75*0,3*0,5*3 |  | 1.238 | [12 empty] | VV | 2 | 2 | True | 0 | ROZPOCET
| VV |  | -(2,25*0,125*0,15)*3 |  | -0.127 | [12 empty] | VV | 2 | 2 | True | 0 | ROZPOCET
| VV |  | 7,25*0,3*0,5 |  | 1.088 | [12 empty] | VV | 2 | 2 | True | 0 | ROZPOCET
| VV |  | -(6,75*0,125*0,15) |  | -0.127 | [12 empty] | VV | 2 | 2 | True | 0 | ROZPOCET
| VV |  | (2,75*0,3*0,5)*14 |  | 5.775 | [12 empty] | VV | 2 | 2 | True | 0 | ROZPOCET
| VV |  | -(2,25*0,125*0,15)*14 |  | -0.591 | [12 empty] | VV | 2 | 2 | True | 0 | ROZPOCET
| VV |  | 7,25*0,3*0,5 |  | 1.088 | [12 empty] | VV | 2 | 2 | True | 0 | ROZPOCET
| VV |  | -(6,75*0,125*0,15) |  | -0.127 | [12 empty] | VV | 2 | 2 | True | 0 | ROZPOCET
| VV |  | 3,15*0,3*0,5 |  | 0.473 | [12 empty] | VV | 2 | 2 | True | 0 | ROZPOCET
| VV |  | -(2,25*0,125*0,15) |  | -0.042 | [12 empty] | VV | 2 | 2 | True | 0 | ROZPOCET
| VV |  | 5,7*0,3*0,5 |  | 0.855 | [12 empty] | VV | 2 | 2 | True | 0 | ROZPOCET
| VV |  | -(2,25*0,125*0,15)*2 |  | -0.084 | [12 empty] | VV | 2 | 2 | True | 0 | ROZPOCET
| VV |  | 5,7*0,3*0,5 |  | 0.855 | [12 empty] | VV | 2 | 2 | True | 0 | ROZPOCET
| VV |  | -(2,25*0,125*0,15)*2 |  | -0.084 | [12 empty] | VV | 2 | 2 | True | 0 | ROZPOCET
| VV |  | 2,95*0,3*0,5 |  | 0.443 | [12 empty] | VV | 2 | 2 | True | 0 | ROZPOCET
| VV |  | -(2,25*0,125*0,15) |  | -0.042 | [12 empty] | VV | 2 | 2 | True | 0 | ROZPOCET
| VV |  | (2,75*0,3*0,5)*3 |  | 1.238 | [12 empty] | VV | 2 | 2 | True | 0 | ROZPOCET
| VV |  | -(2,25*0,125*0,15)*3 |  | -0.127 | [12 empty] | VV | 2 | 2 | True | 0 | ROZPOCET
| VV |  | RT-P2 | [14 empty] | VV | 2 | 1 | True | 0 | ROZPOCET
| VV |  | 2,8*0,3*0,5*3 |  | 1.26 | [12 empty] | VV | 2 | 2 | True | 0 | ROZPOCET
| VV |  | Součet |  | 19.34 | [12 empty] | VV | 2 | 4 | True | 1 | ROZPOCET
80 | K | 413351111 | Bednění nosníků a průvlaků - bez podpěrné konstrukce výška nosníku po spodní líc stropní desky do 100 cm zřízení | m2 | 158.112 |  | 0 | CS ÚRS 2022 01 |  | snížená |  | 0 | 0.00663 | 1.0483 | 0 | 0 | 4 | K | 2 |  |  |  | ROZPOCET | 0 | 0 | 0 | 0 | 0 | 2 | 0 | 4 | 1155511532
| Online PSC |  | https://podminky.urs.cz/item/CS_URS_2022_01/413351111 | [14 empty] | Online PSC | 2
| VV |  | 1.PP | [14 empty] | VV | 2 | 1 | True | 0 | ROZPOCET
| VV |  | RT-01 | [14 empty] | VV | 2 | 1 | True | 0 | ROZPOCET
| VV |  | 14,6*(0,22+2*0,15) |  | 7.592 | [12 empty] | VV | 2 | 2 | True | 0 | ROZPOCET
| VV |  | RT-02 | [14 empty] | VV | 2 | 1 | True | 0 | ROZPOCET
| VV |  | (0,18+0,15+0,08+0,15+0,35+0,3)*11,5 |  | 13.915 | [12 empty] | VV | 2 | 2 | True | 0 | ROZPOCET
| VV |  | 1.NP | [14 empty] | VV | 2 | 1 | True | 0 | ROZPOCET
| VV |  | RT-P1 | [14 empty] | VV | 2 | 1 | True | 0 | ROZPOCET
| VV |  | 13,75*0,5*2 |  | 13.75 | [12 empty] | VV | 2 | 2 | True | 0 | ROZPOCET
| VV |  | 13,25*(0,125+0,15) |  | 3.644 | [12 empty] | VV | 2 | 2 | True | 0 | ROZPOCET
| VV |  | (0,125*0,15)*2 |  | 0.038 | [12 empty] | VV | 2 | 2 | True | 0 | ROZPOCET
| VV |  | -(13,25*0,15) |  | -1.988 | [12 empty] | VV | 2 | 2 | True | 0 | ROZPOCET
| VV |  | 15,375*0,5*2 |  | 15.375 | [12 empty] | VV | 2 | 2 | True | 0 | ROZPOCET
| VV |  | 14,875*(0,125+0,15) |  | 4.091 | [12 empty] | VV | 2 | 2 | True | 0 | ROZPOCET
| VV |  | (0,125*0,15)*2 |  | 0.038 | [12 empty] | VV | 2 | 2 | True | 0 | ROZPOCET
| VV |  | -(14,875*0,15) |  | -2.231 | [12 empty] | VV | 2 | 2 | True | 0 | ROZPOCET
| VV |  | 2,75*0,5*2*3 |  | 8.25 | [12 empty] | VV | 2 | 2 | True | 0 | ROZPOCET
| VV |  | 2,25*(0,125+0,15)*3 |  | 1.856 | [12 empty] | VV | 2 | 2 | True | 0 | ROZPOCET
| VV |  | (0,125*0,15)*2*3 |  | 0.113 | [12 empty] | VV | 2 | 2 | True | 0 | ROZPOCET
| VV |  | -(2,25*0,15)*3 |  | -1.013 | [12 empty] | VV | 2 | 2 | True | 0 | ROZPOCET
| VV |  | 7,25*0,5*2 |  | 7.25 | [12 empty] | VV | 2 | 2 | True | 0 | ROZPOCET
| VV |  | 6,75*(0,125+0,15) |  | 1.856 | [12 empty] | VV | 2 | 2 | True | 0 | ROZPOCET
| VV |  | (0,125*0,15)*2 |  | 0.038 | [12 empty] | VV | 2 | 2 | True | 0 | ROZPOCET
| VV |  | -(6,75*0,15) |  | -1.013 | [12 empty] | VV | 2 | 2 | True | 0 | ROZPOCET
| VV |  | (2,75*0,5)*2*14 |  | 38.5 | [12 empty] | VV | 2 | 2 | True | 0 | ROZPOCET
| VV |  | 2,25*(0,125+0,15)*14 |  | 8.663 | [12 empty] | VV | 2 | 2 | True | 0 | ROZPOCET
| VV |  | (0,125*0,15)*2*14 |  | 0.525 | [12 empty] | VV | 2 | 2 | True | 0 | ROZPOCET
| VV |  | -(2,25*0,15)*14 |  | -4.725 | [12 empty] | VV | 2 | 2 | True | 0 | ROZPOCET
| VV |  | 7,25*0,5 |  | 3.625 | [12 empty] | VV | 2 | 2 | True | 0 | ROZPOCET
| VV |  | 6,75*(0,125+0,15) |  | 1.856 | [12 empty] | VV | 2 | 2 | True | 0 | ROZPOCET
| VV |  | (0,125*0,15)*2 |  | 0.038 | [12 empty] | VV | 2 | 2 | True | 0 | ROZPOCET
| VV |  | -(6,75*0,15) |  | -1.013 | [12 empty] | VV | 2 | 2 | True | 0 | ROZPOCET
| VV |  | 3,15*0,5*2 |  | 3.15 | [12 empty] | VV | 2 | 2 | True | 0 | ROZPOCET
| VV |  | 2,25*(0,125+0,15) |  | 0.619 | [12 empty] | VV | 2 | 2 | True | 0 | ROZPOCET
| VV |  | (0,125*0,15)*2 |  | 0.038 | [12 empty] | VV | 2 | 2 | True | 0 | ROZPOCET
| VV |  | -(2,25*0,15) |  | -0.338 | [12 empty] | VV | 2 | 2 | True | 0 | ROZPOCET
| VV |  | 5,7*0,5*2 |  | 5.7 | [12 empty] | VV | 2 | 2 | True | 0 | ROZPOCET
| VV |  | 2,25*(0,125+0,15)*2 |  | 1.238 | [12 empty] | VV | 2 | 2 | True | 0 | ROZPOCET
| VV |  | (0,125*0,15)*2*2 |  | 0.075 | [12 empty] | VV | 2 | 2 | True | 0 | ROZPOCET
| VV |  | -(2,25*0,15)*2 |  | -0.675 | [12 empty] | VV | 2 | 2 | True | 0 | ROZPOCET
| VV |  | 5,7*0,5*2 |  | 5.7 | [12 empty] | VV | 2 | 2 | True | 0 | ROZPOCET
| VV |  | 2,25*(0,125+0,15)*2 |  | 1.238 | [12 empty] | VV | 2 | 2 | True | 0 | ROZPOCET
| VV |  | (0,125*0,15)*2*2 |  | 0.075 | [12 empty] | VV | 2 | 2 | True | 0 | ROZPOCET
| VV |  | -(2,25*0,15)*2 |  | -0.675 | [12 empty] | VV | 2 | 2 | True | 0 | ROZPOCET
| VV |  | 2,95*0,5*2 |  | 2.95 | [12 empty] | VV | 2 | 2 | True | 0 | ROZPOCET
| VV |  | 2,25*(0,125+0,15) |  | 0.619 | [12 empty] | VV | 2 | 2 | True | 0 | ROZPOCET
| VV |  | (0,125*0,15)*2*2 |  | 0.075 | [12 empty] | VV | 2 | 2 | True | 0 | ROZPOCET
| VV |  | -(2,25*0,15) |  | -0.338 | [12 empty] | VV | 2 | 2 | True | 0 | ROZPOCET
| VV |  | (2,75*0,5)*2*3 |  | 8.25 | [12 empty] | VV | 2 | 2 | True | 0 | ROZPOCET
| VV |  | 2,25*(0,125+0,15)*3 |  | 1.856 | [12 empty] | VV | 2 | 2 | True | 0 | ROZPOCET
| VV |  | (0,125*0,15)*2*3 |  | 0.113 | [12 empty] | VV | 2 | 2 | True | 0 | ROZPOCET
| VV |  | -(2,25*0,15)*3 |  | -1.013 | [12 empty] | VV | 2 | 2 | True | 0 | ROZPOCET
| VV |  | RT-P2 | [14 empty] | VV | 2 | 1 | True | 0 | ROZPOCET
| VV |  | 2,8*0,5*2*3 |  | 8.4 | [12 empty] | VV | 2 | 2 | True | 0 | ROZPOCET
| VV |  | 2,25*0,3*3 |  | 2.025 | [12 empty] | VV | 2 | 2 | True | 0 | ROZPOCET
| VV |  | Součet |  | 158.112 | [12 empty] | VV | 2 | 4 | True | 1 | ROZPOCET
81 | K | 413351112 | Bednění nosníků a průvlaků - bez podpěrné konstrukce výška nosníku po spodní líc stropní desky do 100 cm odstranění | m2 | 158.112 |  | 0 | CS ÚRS 2022 01 |  | snížená |  | 0 | 0 | 0 | 0 | 0 | 4 | K | 2 |  |  |  | ROZPOCET | 0 | 0 | 0 | 0 | 0 | 2 | 0 | 4 | -1396702678
| Online PSC |  | https://podminky.urs.cz/item/CS_URS_2022_01/413351112 | [14 empty] | Online PSC | 2
| VV |  | 1.PP | [14 empty] | VV | 2 | 1 | True | 0 | ROZPOCET
| VV |  | RT-01 | [14 empty] | VV | 2 | 1 | True | 0 | ROZPOCET
| VV |  | 14,6*(0,22+2*0,15) |  | 7.592 | [12 empty] | VV | 2 | 2 | True | 0 | ROZPOCET
| VV |  | RT-02 | [14 empty] | VV | 2 | 1 | True | 0 | ROZPOCET
| VV |  | (0,18+0,15+0,08+0,15+0,35+0,3)*11,5 |  | 13.915 | [12 empty] | VV | 2 | 2 | True | 0 | ROZPOCET
| VV |  | 1.NP | [14 empty] | VV | 2 | 1 | True | 0 | ROZPOCET
| VV |  | RT-P1 | [14 empty] | VV | 2 | 1 | True | 0 | ROZPOCET
| VV |  | 13,75*0,5*2 |  | 13.75 | [12 empty] | VV | 2 | 2 | True | 0 | ROZPOCET
| VV |  | 13,25*(0,125+0,15) |  | 3.644 | [12 empty] | VV | 2 | 2 | True | 0 | ROZPOCET
| VV |  | (0,125*0,15)*2 |  | 0.038 | [12 empty] | VV | 2 | 2 | True | 0 | ROZPOCET
| VV |  | -(13,25*0,15) |  | -1.988 | [12 empty] | VV | 2 | 2 | True | 0 | ROZPOCET
| VV |  | 15,375*0,5*2 |  | 15.375 | [12 empty] | VV | 2 | 2 | True | 0 | ROZPOCET
| VV |  | 14,875*(0,125+0,15) |  | 4.091 | [12 empty] | VV | 2 | 2 | True | 0 | ROZPOCET
| VV |  | (0,125*0,15)*2 |  | 0.038 | [12 empty] | VV | 2 | 2 | True | 0 | ROZPOCET
| VV |  | -(14,875*0,15) |  | -2.231 | [12 empty] | VV | 2 | 2 | True | 0 | ROZPOCET
| VV |  | 2,75*0,5*2*3 |  | 8.25 | [12 empty] | VV | 2 | 2 | True | 0 | ROZPOCET
| VV |  | 2,25*(0,125+0,15)*3 |  | 1.856 | [12 empty] | VV | 2 | 2 | True | 0 | ROZPOCET
| VV |  | (0,125*0,15)*2*3 |  | 0.113 | [12 empty] | VV | 2 | 2 | True | 0 | ROZPOCET
| VV |  | -(2,25*0,15)*3 |  | -1.013 | [12 empty] | VV | 2 | 2 | True | 0 | ROZPOCET
| VV |  | 7,25*0,5*2 |  | 7.25 | [12 empty] | VV | 2 | 2 | True | 0 | ROZPOCET
| VV |  | 6,75*(0,125+0,15) |  | 1.856 | [12 empty] | VV | 2 | 2 | True | 0 | ROZPOCET
| VV |  | (0,125*0,15)*2 |  | 0.038 | [12 empty] | VV | 2 | 2 | True | 0 | ROZPOCET
| VV |  | -(6,75*0,15) |  | -1.013 | [12 empty] | VV | 2 | 2 | True | 0 | ROZPOCET
| VV |  | (2,75*0,5)*2*14 |  | 38.5 | [12 empty] | VV | 2 | 2 | True | 0 | ROZPOCET
| VV |  | 2,25*(0,125+0,15)*14 |  | 8.663 | [12 empty] | VV | 2 | 2 | True | 0 | ROZPOCET
| VV |  | (0,125*0,15)*2*14 |  | 0.525 | [12 empty] | VV | 2 | 2 | True | 0 | ROZPOCET
| VV |  | -(2,25*0,15)*14 |  | -4.725 | [12 empty] | VV | 2 | 2 | True | 0 | ROZPOCET
| VV |  | 7,25*0,5 |  | 3.625 | [12 empty] | VV | 2 | 2 | True | 0 | ROZPOCET
| VV |  | 6,75*(0,125+0,15) |  | 1.856 | [12 empty] | VV | 2 | 2 | True | 0 | ROZPOCET
| VV |  | (0,125*0,15)*2 |  | 0.038 | [12 empty] | VV | 2 | 2 | True | 0 | ROZPOCET
| VV |  | -(6,75*0,15) |  | -1.013 | [12 empty] | VV | 2 | 2 | True | 0 | ROZPOCET
| VV |  | 3,15*0,5*2 |  | 3.15 | [12 empty] | VV | 2 | 2 | True | 0 | ROZPOCET
| VV |  | 2,25*(0,125+0,15) |  | 0.619 | [12 empty] | VV | 2 | 2 | True | 0 | ROZPOCET
| VV |  | (0,125*0,15)*2 |  | 0.038 | [12 empty] | VV | 2 | 2 | True | 0 | ROZPOCET
| VV |  | -(2,25*0,15) |  | -0.338 | [12 empty] | VV | 2 | 2 | True | 0 | ROZPOCET
| VV |  | 5,7*0,5*2 |  | 5.7 | [12 empty] | VV | 2 | 2 | True | 0 | ROZPOCET
| VV |  | 2,25*(0,125+0,15)*2 |  | 1.238 | [12 empty] | VV | 2 | 2 | True | 0 | ROZPOCET
| VV |  | (0,125*0,15)*2*2 |  | 0.075 | [12 empty] | VV | 2 | 2 | True | 0 | ROZPOCET
| VV |  | -(2,25*0,15)*2 |  | -0.675 | [12 empty] | VV | 2 | 2 | True | 0 | ROZPOCET
| VV |  | 5,7*0,5*2 |  | 5.7 | [12 empty] | VV | 2 | 2 | True | 0 | ROZPOCET
| VV |  | 2,25*(0,125+0,15)*2 |  | 1.238 | [12 empty] | VV | 2 | 2 | True | 0 | ROZPOCET
| VV |  | (0,125*0,15)*2*2 |  | 0.075 | [12 empty] | VV | 2 | 2 | True | 0 | ROZPOCET
| VV |  | -(2,25*0,15)*2 |  | -0.675 | [12 empty] | VV | 2 | 2 | True | 0 | ROZPOCET
| VV |  | 2,95*0,5*2 |  | 2.95 | [12 empty] | VV | 2 | 2 | True | 0 | ROZPOCET
| VV |  | 2,25*(0,125+0,15) |  | 0.619 | [12 empty] | VV | 2 | 2 | True | 0 | ROZPOCET
| VV |  | (0,125*0,15)*2*2 |  | 0.075 | [12 empty] | VV | 2 | 2 | True | 0 | ROZPOCET
| VV |  | -(2,25*0,15) |  | -0.338 | [12 empty] | VV | 2 | 2 | True | 0 | ROZPOCET
| VV |  | (2,75*0,5)*2*3 |  | 8.25 | [12 empty] | VV | 2 | 2 | True | 0 | ROZPOCET
| VV |  | 2,25*(0,125+0,15)*3 |  | 1.856 | [12 empty] | VV | 2 | 2 | True | 0 | ROZPOCET
| VV |  | (0,125*0,15)*2*3 |  | 0.113 | [12 empty] | VV | 2 | 2 | True | 0 | ROZPOCET
| VV |  | -(2,25*0,15)*3 |  | -1.013 | [12 empty] | VV | 2 | 2 | True | 0 | ROZPOCET
| VV |  | RT-P2 | [14 empty] | VV | 2 | 1 | True | 0 | ROZPOCET
| VV |  | 2,8*0,5*2*3 |  | 8.4 | [12 empty] | VV | 2 | 2 | True | 0 | ROZPOCET
| VV |  | 2,25*0,3*3 |  | 2.025 | [12 empty] | VV | 2 | 2 | True | 0 | ROZPOCET
| VV |  | Součet |  | 158.112 | [12 empty] | VV | 2 | 4 | True | 1 | ROZPOCET
82 | K | 413352111 | Podpěrná konstrukce nosníků a průvlaků výšky podepření do 4 m výšky nosníku (po spodní hranu stropní desky) do 100 cm zřízení | m2 | 38.725 |  | 0 | CS ÚRS 2022 01 |  | snížená |  | 0 | 0.00134 | 0.051892 | 0 | 0 | 4 | K | 2 |  |  |  | ROZPOCET | 0 | 0 | 0 | 0 | 0 | 2 | 0 | 4 | 1962273531
| Online PSC |  | https://podminky.urs.cz/item/CS_URS_2022_01/413352111 | [14 empty] | Online PSC | 2
| VV |  | 1.PP | [14 empty] | VV | 2 | 1 | True | 0 | ROZPOCET
| VV |  | RT-01 | [14 empty] | VV | 2 | 1 | True | 0 | ROZPOCET
| VV |  | 14,6*0,22 |  | 3.212 | [12 empty] | VV | 2 | 2 | True | 0 | ROZPOCET
| VV |  | RT-02 | [14 empty] | VV | 2 | 1 | True | 0 | ROZPOCET
| VV |  | 0,3*11,5 |  | 3.45 | [12 empty] | VV | 2 | 2 | True | 0 | ROZPOCET
| VV |  | 1.NP | [14 empty] | VV | 2 | 1 | True | 0 | ROZPOCET
| VV |  | RT-P1 | [14 empty] | VV | 2 | 1 | True | 0 | ROZPOCET
| VV |  | 13,25*0,3 |  | 3.975 | [12 empty] | VV | 2 | 2 | True | 0 | ROZPOCET
| VV |  | 14,875*0,3 |  | 4.463 | [12 empty] | VV | 2 | 2 | True | 0 | ROZPOCET
| VV |  | 2,25*0,3*3 |  | 2.025 | [12 empty] | VV | 2 | 2 | True | 0 | ROZPOCET
| VV |  | 6,75*0,3 |  | 2.025 | [12 empty] | VV | 2 | 2 | True | 0 | ROZPOCET
| VV |  | 2,25*0,3*14 |  | 9.45 | [12 empty] | VV | 2 | 2 | True | 0 | ROZPOCET
| VV |  | 6,75*0,3 |  | 2.025 | [12 empty] | VV | 2 | 2 | True | 0 | ROZPOCET
| VV |  | 2,25*0,3 |  | 0.675 | [12 empty] | VV | 2 | 2 | True | 0 | ROZPOCET
| VV |  | 2,25*0,3*2 |  | 1.35 | [12 empty] | VV | 2 | 2 | True | 0 | ROZPOCET
| VV |  | 2,25*0,3*2 |  | 1.35 | [12 empty] | VV | 2 | 2 | True | 0 | ROZPOCET
| VV |  | 2,25*0,3 |  | 0.675 | [12 empty] | VV | 2 | 2 | True | 0 | ROZPOCET
| VV |  | 2,25*0,3*3 |  | 2.025 | [12 empty] | VV | 2 | 2 | True | 0 | ROZPOCET
| VV |  | RT-P2 | [14 empty] | VV | 2 | 1 | True | 0 | ROZPOCET
| VV |  | 2,25*0,3*3 |  | 2.025 | [12 empty] | VV | 2 | 2 | True | 0 | ROZPOCET
| VV |  | Součet |  | 38.725 | [12 empty] | VV | 2 | 4 | True | 1 | ROZPOCET
83 | K | 413352112 | Podpěrná konstrukce nosníků a průvlaků výšky podepření do 4 m výšky nosníku (po spodní hranu stropní desky) do 100 cm odstranění | m2 | 38.725 |  | 0 | CS ÚRS 2022 01 |  | snížená |  | 0 | 0 | 0 | 0 | 0 | 4 | K | 2 |  |  |  | ROZPOCET | 0 | 0 | 0 | 0 | 0 | 2 | 0 | 4 | 1884166557
| Online PSC |  | https://podminky.urs.cz/item/CS_URS_2022_01/413352112 | [14 empty] | Online PSC | 2
| VV |  | 1.PP | [14 empty] | VV | 2 | 1 | True | 0 | ROZPOCET
| VV |  | RT-01 | [14 empty] | VV | 2 | 1 | True | 0 | ROZPOCET
| VV |  | 14,6*0,22 |  | 3.212 | [12 empty] | VV | 2 | 2 | True | 0 | ROZPOCET
| VV |  | RT-02 | [14 empty] | VV | 2 | 1 | True | 0 | ROZPOCET
| VV |  | 0,3*11,5 |  | 3.45 | [12 empty] | VV | 2 | 2 | True | 0 | ROZPOCET
| VV |  | 1.NP | [14 empty] | VV | 2 | 1 | True | 0 | ROZPOCET
| VV |  | RT-P1 | [14 empty] | VV | 2 | 1 | True | 0 | ROZPOCET
| VV |  | 13,25*0,3 |  | 3.975 | [12 empty] | VV | 2 | 2 | True | 0 | ROZPOCET
| VV |  | 14,875*0,3 |  | 4.463 | [12 empty] | VV | 2 | 2 | True | 0 | ROZPOCET
| VV |  | 2,25*0,3*3 |  | 2.025 | [12 empty] | VV | 2 | 2 | True | 0 | ROZPOCET
| VV |  | 6,75*0,3 |  | 2.025 | [12 empty] | VV | 2 | 2 | True | 0 | ROZPOCET
| VV |  | 2,25*0,3*14 |  | 9.45 | [12 empty] | VV | 2 | 2 | True | 0 | ROZPOCET
| VV |  | 6,75*0,3 |  | 2.025 | [12 empty] | VV | 2 | 2 | True | 0 | ROZPOCET
| VV |  | 2,25*0,3 |  | 0.675 | [12 empty] | VV | 2 | 2 | True | 0 | ROZPOCET
| VV |  | 2,25*0,3*2 |  | 1.35 | [12 empty] | VV | 2 | 2 | True | 0 | ROZPOCET
| VV |  | 2,25*0,3*2 |  | 1.35 | [12 empty] | VV | 2 | 2 | True | 0 | ROZPOCET
| VV |  | 2,25*0,3 |  | 0.675 | [12 empty] | VV | 2 | 2 | True | 0 | ROZPOCET
| VV |  | 2,25*0,3*3 |  | 2.025 | [12 empty] | VV | 2 | 2 | True | 0 | ROZPOCET
| VV |  | RT-P2 | [14 empty] | VV | 2 | 1 | True | 0 | ROZPOCET
| VV |  | 2,25*0,3*3 |  | 2.025 | [12 empty] | VV | 2 | 2 | True | 0 | ROZPOCET
| VV |  | Součet |  | 38.725 | [12 empty] | VV | 2 | 4 | True | 1 | ROZPOCET
84 | K | 413361821 | Výztuž nosníků včetně stěnových i jeřábových drah, volných trámů, průvlaků, rámových příčlí, ztužidel, konzol, vodorovných táhel apod. tyčových konstrukcí lemujících nebo vyztužujících stropní a podobné střešní konstrukce z betonářské oceli 10 505 (R) nebo BSt 500 | t | 6.189 |  | 0 | CS ÚRS 2022 01 |  | snížená |  | 0 | 1.0551 | 6.5301 | 0 | 0 | 4 | K | 2 |  |  |  | ROZPOCET | 0 | 0 | 0 | 0 | 0 | 2 | 0 | 4 | -183514000
| Online PSC |  | https://podminky.urs.cz/item/CS_URS_2022_01/413361821 | [14 empty] | Online PSC | 2
| VV |  | 19,34*320/1000 |  | 6.189 | [12 empty] | VV | 2 | 2 | True | 0 | ROZPOCET
| VV |  | Součet |  | 6.189 | [12 empty] | VV | 2 | 4 | True | 1 | ROZPOCET
85 | K | 417321616 | Ztužující pásy a věnce z betonu železového (bez výztuže) tř. C 30/37 | m3 | 20.425 |  | 0 | CS ÚRS 2022 01 |  | snížená |  | 0 | 2.502 | 51.1029 | 0 | 0 | 4 | K | 2 |  |  |  | ROZPOCET | 0 | 0 | 0 | 0 | 0 | 2 | 0 | 4 | 910538311
| Online PSC |  | https://podminky.urs.cz/item/CS_URS_2022_01/417321616 | [14 empty] | Online PSC | 2
| VV |  | 1.NP | [14 empty] | VV | 2 | 1 | True | 0 | ROZPOCET
| VV |  | (28,671+0,356+1,643+0,356+28,871+14,6+21,754+12,571+21,75+14,6+26,706+0,159+1,973+0,599+0,502+3+1,11+1,957+26,575+14,6)*0,3*0,25 |  | 16.676 | [12 empty] | VV | 2 | 2 | True | 0 | ROZPOCET
| VV |  | (0,845+1,17+4,375+1,17+1,732+1,17+4,428+1,17+1,730+1,17+2,29+2,278+1,17+4,637+1,17+4,588+1,17+4,66+1,17+2,28+2,19+1,17+1,68+1,17+4,48+1,17)*0,2*0,25 |  | 2.812 | [12 empty] | VV | 2 | 2 | True | 0 | ROZPOCET
| VV |  | (1,763+1,17+4,348+1,17+0,94)*0,2*0,25 |  | 0.47 | [12 empty] | VV | 2 | 2 | True | 0 | ROZPOCET
| VV |  | Mezisoučet |  | 19.958 | [12 empty] | VV | 2 | 3 | True | 0 | ROZPOCET
| VV |  | prostup 530x2250 | [14 empty] | VV | 2 | 1 | True | 0 | ROZPOCET
| VV |  | 3,875*0,2*0,16 |  | 0.124 | [12 empty] | VV | 2 | 2 | True | 0 | ROZPOCET
| VV |  | 3,875*0,2*0,12 |  | 0.093 | [12 empty] | VV | 2 | 2 | True | 0 | ROZPOCET
| VV |  | ((0,16+0,12)/2*0,85)*0,2 |  | 0.024 | [12 empty] | VV | 2 | 2 | True | 0 | ROZPOCET
| VV |  | ((0,16+0,12)/2*0,85)*0,2 |  | 0.024 | [12 empty] | VV | 2 | 2 | True | 0 | ROZPOCET
| VV |  | prostup 400x1695 | [14 empty] | VV | 2 | 1 | True | 0 | ROZPOCET
| VV |  | 2,745*0,2*0,16 |  | 0.088 | [12 empty] | VV | 2 | 2 | True | 0 | ROZPOCET
| VV |  | 2,745*0,2*0,12 |  | 0.066 | [12 empty] | VV | 2 | 2 | True | 0 | ROZPOCET
| VV |  | ((0,16+0,12)/2*0,85)*0,2 |  | 0.024 | [12 empty] | VV | 2 | 2 | True | 0 | ROZPOCET
| VV |  | ((0,16+0,12)/2*0,85)*0,2 |  | 0.024 | [12 empty] | VV | 2 | 2 | True | 0 | ROZPOCET
| VV |  | Mezisoučet |  | 0.467 | [12 empty] | VV | 2 | 3 | True | 0 | ROZPOCET
| VV |  | Součet |  | 20.425 | [12 empty] | VV | 2 | 4 | True | 1 | ROZPOCET
86 | K | 417351115 | Bednění bočnic ztužujících pásů a věnců včetně vzpěr zřízení | m2 | 147.334 |  | 0 | CS ÚRS 2022 01 |  | snížená |  | 0 | 0.00576 | 0.84864 | 0 | 0 | 4 | K | 2 |  |  |  | ROZPOCET | 0 | 0 | 0 | 0 | 0 | 2 | 0 | 4 | -2041775380
| Online PSC |  | https://podminky.urs.cz/item/CS_URS_2022_01/417351115 | [14 empty] | Online PSC | 2
| VV |  | 1.NP | [14 empty] | VV | 2 | 1 | True | 0 | ROZPOCET
| VV |  | (28,671+0,356+1,643+0,356+28,871+14,6+21,754+12,571+21,75+14,6+26,706+0,159+1,973+0,599+0,502+3+1,11+1,957+26,575+14,6)*0,25 |  | 55.588 | [12 empty] | VV | 2 | 2 | True | 0 | ROZPOCET
| VV |  | (28,371+0,456+2,009+0,287+28,571+14+21,454+12,571+21,25+14+26,506+0,083+1,62+0,931+4+0,919+1,639+26,275+14)*0,25 |  | 54.736 | [12 empty] | VV | 2 | 2 | True | 0 | ROZPOCET
| VV |  | (0,845+1,17+4,375+1,17+1,732+1,17+4,428+1,17+1,730+1,17+2,29+2,278+1,17+4,637+1,17+4,588+1,17+4,66+1,17+2,28+2,19+1,17+1,68+1,17+4,48+1,17)*0,25*2 |  | 28.117 | [12 empty] | VV | 2 | 2 | True | 0 | ROZPOCET
| VV |  | (1,763+1,17+4,348+1,17+0,94)*0,25*2 |  | 4.696 | [12 empty] | VV | 2 | 2 | True | 0 | ROZPOCET
| VV |  | Mezisoučet |  | 143.137 | [12 empty] | VV | 2 | 3 | True | 0 | ROZPOCET
| VV |  | prostup 530x2250 | [14 empty] | VV | 2 | 1 | True | 0 | ROZPOCET
| VV |  | 3,875*0,16 |  | 0.62 | [12 empty] | VV | 2 | 2 | True | 0 | ROZPOCET
| VV |  | 3,875*0,12 |  | 0.465 | [12 empty] | VV | 2 | 2 | True | 0 | ROZPOCET
| VV |  | 3,475*0,16 |  | 0.556 | [12 empty] | VV | 2 | 2 | True | 0 | ROZPOCET
| VV |  | 3,475*0,12 |  | 0.417 | [12 empty] | VV | 2 | 2 | True | 0 | ROZPOCET
| VV |  | ((0,16+0,12)/2*0,85)*2 |  | 0.238 | [12 empty] | VV | 2 | 2 | True | 0 | ROZPOCET
| VV |  | ((0,16+0,12)/2*0,85)*2 |  | 0.238 | [12 empty] | VV | 2 | 2 | True | 0 | ROZPOCET
| VV |  | prostup 400x1695 | [14 empty] | VV | 2 | 1 | True | 0 | ROZPOCET
| VV |  | 2,745*0,16 |  | 0.439 | [12 empty] | VV | 2 | 2 | True | 0 | ROZPOCET
| VV |  | 2,745*0,12 |  | 0.329 | [12 empty] | VV | 2 | 2 | True | 0 | ROZPOCET
| VV |  | ((0,16+0,12)/2*0,85)*2 |  | 0.238 | [12 empty] | VV | 2 | 2 | True | 0 | ROZPOCET
| VV |  | ((0,16+0,12)/2*2,345)*2 |  | 0.657 | [12 empty] | VV | 2 | 2 | True | 0 | ROZPOCET
| VV |  | Mezisoučet |  | 4.197 | [12 empty] | VV | 2 | 3 | True | 0 | ROZPOCET
| VV |  | Součet |  | 147.334 | [12 empty] | VV | 2 | 4 | True | 1 | ROZPOCET
87 | K | 417351116 | Bednění bočnic ztužujících pásů a věnců včetně vzpěr odstranění | m2 | 147.334 |  | 0 | CS ÚRS 2022 01 |  | snížená |  | 0 | 0 | 0 | 0 | 0 | 4 | K | 2 |  |  |  | ROZPOCET | 0 | 0 | 0 | 0 | 0 | 2 | 0 | 4 | -2010887443
| Online PSC |  | https://podminky.urs.cz/item/CS_URS_2022_01/417351116 | [14 empty] | Online PSC | 2
| VV |  | 1.NP | [14 empty] | VV | 2 | 1 | True | 0 | ROZPOCET
| VV |  | (28,671+0,356+1,643+0,356+28,871+14,6+21,754+12,571+21,75+14,6+26,706+0,159+1,973+0,599+0,502+3+1,11+1,957+26,575+14,6)*0,25 |  | 55.588 | [12 empty] | VV | 2 | 2 | True | 0 | ROZPOCET
| VV |  | (28,371+0,456+2,009+0,287+28,571+14+21,454+12,571+21,25+14+26,506+0,083+1,62+0,931+4+0,919+1,639+26,275+14)*0,25 |  | 54.736 | [12 empty] | VV | 2 | 2 | True | 0 | ROZPOCET
| VV |  | (0,845+1,17+4,375+1,17+1,732+1,17+4,428+1,17+1,730+1,17+2,29+2,278+1,17+4,637+1,17+4,588+1,17+4,66+1,17+2,28+2,19+1,17+1,68+1,17+4,48+1,17)*0,25*2 |  | 28.117 | [12 empty] | VV | 2 | 2 | True | 0 | ROZPOCET
| VV |  | (1,763+1,17+4,348+1,17+0,94)*0,25*2 |  | 4.696 | [12 empty] | VV | 2 | 2 | True | 0 | ROZPOCET
| VV |  | Mezisoučet |  | 143.137 | [12 empty] | VV | 2 | 3 | True | 0 | ROZPOCET
| VV |  | prostup 530x2250 | [14 empty] | VV | 2 | 1 | True | 0 | ROZPOCET
| VV |  | 3,875*0,16 |  | 0.62 | [12 empty] | VV | 2 | 2 | True | 0 | ROZPOCET
| VV |  | 3,875*0,12 |  | 0.465 | [12 empty] | VV | 2 | 2 | True | 0 | ROZPOCET
| VV |  | 3,475*0,16 |  | 0.556 | [12 empty] | VV | 2 | 2 | True | 0 | ROZPOCET
| VV |  | 3,475*0,12 |  | 0.417 | [12 empty] | VV | 2 | 2 | True | 0 | ROZPOCET
| VV |  | ((0,16+0,12)/2*0,85)*2 |  | 0.238 | [12 empty] | VV | 2 | 2 | True | 0 | ROZPOCET
| VV |  | ((0,16+0,12)/2*0,85)*2 |  | 0.238 | [12 empty] | VV | 2 | 2 | True | 0 | ROZPOCET
| VV |  | prostup 400x1695 | [14 empty] | VV | 2 | 1 | True | 0 | ROZPOCET
| VV |  | 2,745*0,16 |  | 0.439 | [12 empty] | VV | 2 | 2 | True | 0 | ROZPOCET
| VV |  | 2,745*0,12 |  | 0.329 | [12 empty] | VV | 2 | 2 | True | 0 | ROZPOCET
| VV |  | ((0,16+0,12)/2*0,85)*2 |  | 0.238 | [12 empty] | VV | 2 | 2 | True | 0 | ROZPOCET
| VV |  | ((0,16+0,12)/2*2,345)*2 |  | 0.657 | [12 empty] | VV | 2 | 2 | True | 0 | ROZPOCET
| VV |  | Mezisoučet |  | 4.197 | [12 empty] | VV | 2 | 3 | True | 0 | ROZPOCET
| VV |  | Součet |  | 147.334 | [12 empty] | VV | 2 | 4 | True | 1 | ROZPOCET
88 | K | 417361821 | Výztuž ztužujících pásů a věnců z betonářské oceli 10 505 (R) nebo BSt 500 | t | 6.536 |  | 0 | CS ÚRS 2022 01 |  | snížená |  | 0 | 1.0529 | 6.8818 | 0 | 0 | 4 | K | 2 |  |  |  | ROZPOCET | 0 | 0 | 0 | 0 | 0 | 2 | 0 | 4 | 1457351601
| Online PSC |  | https://podminky.urs.cz/item/CS_URS_2022_01/417361821 | [14 empty] | Online PSC | 2
| VV |  | 20,425*320/1000 |  | 6.536 | [12 empty] | VV | 2 | 2 | True | 0 | ROZPOCET
| VV |  | Součet |  | 6.536 | [12 empty] | VV | 2 | 4 | True | 1 | ROZPOCET
89 | K | 430321414 | Schodišťové konstrukce a rampy z betonu železového (bez výztuže) stupně, schodnice, ramena, podesty s nosníky tř. C 25/30 | m3 | 2.219 |  | 0 | CS ÚRS 2022 01 |  | snížená |  | 0 | 2.5019 | 5.5518 | 0 | 0 | 4 | K | 2 |  |  |  | ROZPOCET | 0 | 0 | 0 | 0 | 0 | 2 | 0 | 4 | 1819527489
| Online PSC |  | https://podminky.urs.cz/item/CS_URS_2022_01/430321414 | [14 empty] | Online PSC | 2
| VV |  | půdorys 1.PP + tvar schodiště | [14 empty] | VV | 2 | 1 | True | 0 | ROZPOCET
| VV |  | 2,925*1,17*0,18 |  | 0.616 | [12 empty] | VV | 2 | 2 | True | 0 | ROZPOCET
| VV |  | 1,17*0,215*0,335 |  | 0.084 | [12 empty] | VV | 2 | 2 | True | 0 | ROZPOCET
| VV |  | 1,17*1,095*0,18 |  | 0.231 | [12 empty] | VV | 2 | 2 | True | 0 | ROZPOCET
| VV |  | 2,075*1,17*0,18 |  | 0.437 | [12 empty] | VV | 2 | 2 | True | 0 | ROZPOCET
| VV |  | 1,215*1,42*0,18 |  | 0.311 | [12 empty] | VV | 2 | 2 | True | 0 | ROZPOCET
| VV |  | 1,17*0,465*0,24 |  | 0.131 | [12 empty] | VV | 2 | 2 | True | 0 | ROZPOCET
| VV |  | (0,275*0,175/2)*17 |  | 0.409 | [12 empty] | VV | 2 | 2 | True | 0 | ROZPOCET
| VV |  | Součet |  | 2.219 | [12 empty] | VV | 2 | 4 | True | 1 | ROZPOCET
90 | K | 430361821 | Výztuž schodišťových konstrukcí a ramp stupňů, schodnic, ramen, podest s nosníky z betonářské oceli 10 505 (R) nebo BSt 500 | t | 0.155 |  | 0 | CS ÚRS 2022 01 |  | snížená |  | 0 | 1.0493 | 0.16264 | 0 | 0 | 4 | K | 2 |  |  |  | ROZPOCET | 0 | 0 | 0 | 0 | 0 | 2 | 0 | 4 | 1400904859
| Online PSC |  | https://podminky.urs.cz/item/CS_URS_2022_01/430361821 | [14 empty] | Online PSC | 2
| VV |  | 2,219*70/1000 |  | 0.155 | [12 empty] | VV | 2 | 2 | True | 0 | ROZPOCET
| VV |  | Součet |  | 0.155 | [12 empty] | VV | 2 | 4 | True | 1 | ROZPOCET
91 | K | 430362021 | Výztuž schodišťových konstrukcí a ramp stupňů, schodnic, ramen, podest s nosníky ze svařovaných sítí z drátů typu KARI | t | 0.155 |  | 0 | CS ÚRS 2022 01 |  | snížená |  | 0 | 1.0628 | 0.16473 | 0 | 0 | 4 | K | 2 |  |  |  | ROZPOCET | 0 | 0 | 0 | 0 | 0 | 2 | 0 | 4 | 42326572
| Online PSC |  | https://podminky.urs.cz/item/CS_URS_2022_01/430362021 | [14 empty] | Online PSC | 2
| VV |  | 2,219*70/1000 |  | 0.155 | [12 empty] | VV | 2 | 2 | True | 0 | ROZPOCET
| VV |  | Součet |  | 0.155 | [12 empty] | VV | 2 | 4 | True | 1 | ROZPOCET
92 | K | 431351121 | Bednění podest, podstupňových desek a ramp včetně podpěrné konstrukce výšky do 4 m půdorysně přímočarých zřízení | m2 | 8.856 |  | 0 | CS ÚRS 2022 01 |  | snížená |  | 0 | 0.01282 | 0.11353 | 0 | 0 | 4 | K | 2 |  |  |  | ROZPOCET | 0 | 0 | 0 | 0 | 0 | 2 | 0 | 4 | 529344958
| Online PSC |  | https://podminky.urs.cz/item/CS_URS_2022_01/431351121 | [14 empty] | Online PSC | 2
| VV |  | půdorys 1.PP + tvar schodiště | [14 empty] | VV | 2 | 1 | True | 0 | ROZPOCET
| VV |  | 2,925*1,17 |  | 3.422 | [12 empty] | VV | 2 | 2 | True | 0 | ROZPOCET
| VV |  | 1,17*1,095 |  | 1.281 | [12 empty] | VV | 2 | 2 | True | 0 | ROZPOCET
| VV |  | 2,075*1,17 |  | 2.428 | [12 empty] | VV | 2 | 2 | True | 0 | ROZPOCET
| VV |  | 1,215*1,42 |  | 1.725 | [12 empty] | VV | 2 | 2 | True | 0 | ROZPOCET
| VV |  | Součet |  | 8.856 | [12 empty] | VV | 2 | 4 | True | 1 | ROZPOCET
93 | K | 431351122 | Bednění podest, podstupňových desek a ramp včetně podpěrné konstrukce výšky do 4 m půdorysně přímočarých odstranění | m2 | 8.856 |  | 0 | CS ÚRS 2022 01 |  | snížená |  | 0 | 0 | 0 | 0 | 0 | 4 | K | 2 |  |  |  | ROZPOCET | 0 | 0 | 0 | 0 | 0 | 2 | 0 | 4 | -1084147147
| Online PSC |  | https://podminky.urs.cz/item/CS_URS_2022_01/431351122 | [14 empty] | Online PSC | 2
| VV |  | půdorys 1.PP + tvar schodiště | [14 empty] | VV | 2 | 1 | True | 0 | ROZPOCET
| VV |  | 2,925*1,17 |  | 3.422 | [12 empty] | VV | 2 | 2 | True | 0 | ROZPOCET
| VV |  | 1,17*1,095 |  | 1.281 | [12 empty] | VV | 2 | 2 | True | 0 | ROZPOCET
| VV |  | 2,075*1,17 |  | 2.428 | [12 empty] | VV | 2 | 2 | True | 0 | ROZPOCET
| VV |  | 1,215*1,42 |  | 1.725 | [12 empty] | VV | 2 | 2 | True | 0 | ROZPOCET
| VV |  | Součet |  | 8.856 | [12 empty] | VV | 2 | 4 | True | 1 | ROZPOCET
94 | K | 433351131 | Bednění schodnic včetně podpěrné konstrukce výšky do 4 m půdorysně přímočarých zřízení | m2 | 3 |  | 0 | CS ÚRS 2022 01 |  | snížená |  | 0 | 0.00874 | 0.02622 | 0 | 0 | 4 | K | 2 |  |  |  | ROZPOCET | 0 | 0 | 0 | 0 | 0 | 2 | 0 | 4 | -199377312
| Online PSC |  | https://podminky.urs.cz/item/CS_URS_2022_01/433351131 | [14 empty] | Online PSC | 2
| VV |  | půdorys 1.PP + tvar schodiště | [14 empty] | VV | 2 | 1 | True | 0 | ROZPOCET
| VV |  | 2,925*0,3*2 |  | 1.755 | [12 empty] | VV | 2 | 2 | True | 0 | ROZPOCET
| VV |  | 2,075*0,3*2 |  | 1.245 | [12 empty] | VV | 2 | 2 | True | 0 | ROZPOCET
| VV |  | Součet |  | 3 | [12 empty] | VV | 2 | 4 | True | 1 | ROZPOCET
95 | K | 433351132 | Bednění schodnic včetně podpěrné konstrukce výšky do 4 m půdorysně přímočarých odstranění | m2 | 3 |  | 0 | CS ÚRS 2022 01 |  | snížená |  | 0 | 0 | 0 | 0 | 0 | 4 | K | 2 |  |  |  | ROZPOCET | 0 | 0 | 0 | 0 | 0 | 2 | 0 | 4 | -1455361009
| Online PSC |  | https://podminky.urs.cz/item/CS_URS_2022_01/433351132 | [14 empty] | Online PSC | 2
| VV |  | půdorys 1.PP + tvar schodiště | [14 empty] | VV | 2 | 1 | True | 0 | ROZPOCET
| VV |  | 2,925*0,3*2 |  | 1.755 | [12 empty] | VV | 2 | 2 | True | 0 | ROZPOCET
| VV |  | 2,075*0,3*2 |  | 1.245 | [12 empty] | VV | 2 | 2 | True | 0 | ROZPOCET
| VV |  | Součet |  | 3 | [12 empty] | VV | 2 | 4 | True | 1 | ROZPOCET
96 | K | 434351141 | Bednění stupňů betonovaných na podstupňové desce nebo na terénu půdorysně přímočarých zřízení | m2 | 5.108 |  | 0 | CS ÚRS 2022 01 |  | snížená |  | 0 | 0.00658 | 0.033611 | 0 | 0 | 4 | K | 2 |  |  |  | ROZPOCET | 0 | 0 | 0 | 0 | 0 | 2 | 0 | 4 | -433802311
| Online PSC |  | https://podminky.urs.cz/item/CS_URS_2022_01/434351141 | [14 empty] | Online PSC | 2
| VV |  | půdorys 1.PP + tvar schodiště | [14 empty] | VV | 2 | 1 | True | 0 | ROZPOCET
| VV |  | (1,17+0,335)*2*0,215 |  | 0.647 | [12 empty] | VV | 2 | 2 | True | 0 | ROZPOCET
| VV |  | (1,17+0,24)*2*0,465 |  | 1.311 | [12 empty] | VV | 2 | 2 | True | 0 | ROZPOCET
| VV |  | 0,175*18 |  | 3.15 | [12 empty] | VV | 2 | 2 | True | 0 | ROZPOCET
| VV |  | Součet |  | 5.108 | [12 empty] | VV | 2 | 4 | True | 1 | ROZPOCET
97 | K | 434351142 | Bednění stupňů betonovaných na podstupňové desce nebo na terénu půdorysně přímočarých odstranění | m2 | 5.108 |  | 0 | CS ÚRS 2022 01 |  | snížená |  | 0 | 0 | 0 | 0 | 0 | 4 | K | 2 |  |  |  | ROZPOCET | 0 | 0 | 0 | 0 | 0 | 2 | 0 | 4 | 962652078
| Online PSC |  | https://podminky.urs.cz/item/CS_URS_2022_01/434351142 | [14 empty] | Online PSC | 2
| VV |  | půdorys 1.PP + tvar schodiště | [14 empty] | VV | 2 | 1 | True | 0 | ROZPOCET
| VV |  | (1,17+0,335)*2*0,215 |  | 0.647 | [12 empty] | VV | 2 | 2 | True | 0 | ROZPOCET
| VV |  | (1,17+0,24)*2*0,465 |  | 1.311 | [12 empty] | VV | 2 | 2 | True | 0 | ROZPOCET
| VV |  | 0,175*18 |  | 3.15 | [12 empty] | VV | 2 | 2 | True | 0 | ROZPOCET
| VV |  | Součet |  | 5.108 | [12 empty] | VV | 2 | 4 | True | 1 | ROZPOCET
| D | 6 | Úpravy povrchů, podlahy a osazování výplní |  |  |  | 0 |  |  |  |  | 0 |  | 196.6993 |  | 0 | 1 | D | 1 |  |  |  | ROZPOCET | [6 empty] | 0
98 | K | 631311235 | Mazanina z betonu prostého se zvýšenými nároky na prostředí tl. přes 120 do 240 mm tř. C 30/37 | m3 | 54.564 |  | 0 | CS ÚRS 2022 01 |  | snížená |  | 0 | 2.5019 | 136.512 | 0 | 0 | 4 | K | 2 |  |  |  | ROZPOCET | 0 | 0 | 0 | 0 | 0 | 2 | 0 | 4 | 1278996872
| Online PSC |  | https://podminky.urs.cz/item/CS_URS_2022_01/631311235 | [14 empty] | Online PSC | 2
| VV |  | podlahová deska PD 3.1b | [14 empty] | VV | 2 | 1 | True | 0 | ROZPOCET
| VV |  | 4,85*1,475*0,175 |  | 1.252 | [12 empty] | VV | 2 | 2 | True | 0 | ROZPOCET
| VV |  | podlahová deska PD 2.3a | [14 empty] | VV | 2 | 1 | True | 0 | ROZPOCET
| VV |  | 16,5*1,475*0,235 |  | 5.719 | [12 empty] | VV | 2 | 2 | True | 0 | ROZPOCET
| VV |  | podlahová deska PD 2.3b | [14 empty] | VV | 2 | 1 | True | 0 | ROZPOCET
| VV |  | 7,12*1,475*0,235 |  | 2.468 | [12 empty] | VV | 2 | 2 | True | 0 | ROZPOCET
| VV |  | 2,16*1,475*0,235 |  | 0.749 | [12 empty] | VV | 2 | 2 | True | 0 | ROZPOCET
| VV |  | 7,12*1,475*0,235 |  | 2.468 | [12 empty] | VV | 2 | 2 | True | 0 | ROZPOCET
| VV |  | podlahová deska PD 2.3c | [14 empty] | VV | 2 | 1 | True | 0 | ROZPOCET
| VV |  | 21,35*1,475*0,235 |  | 7.4 | [12 empty] | VV | 2 | 2 | True | 0 | ROZPOCET
| VV |  | podlahová deska PD 2.2a | [14 empty] | VV | 2 | 1 | True | 0 | ROZPOCET
| VV |  | 21,35*1,475*0,235 |  | 7.4 | [12 empty] | VV | 2 | 2 | True | 0 | ROZPOCET
| VV |  | podlahová deska PD 2.2b | [14 empty] | VV | 2 | 1 | True | 0 | ROZPOCET
| VV |  | 13,96*1,475*0,235 |  | 4.839 | [12 empty] | VV | 2 | 2 | True | 0 | ROZPOCET
| VV |  | podlahová deska PD 2.2c | [14 empty] | VV | 2 | 1 | True | 0 | ROZPOCET
| VV |  | 21,35*1,475*0,235 |  | 7.4 | [12 empty] | VV | 2 | 2 | True | 0 | ROZPOCET
| VV |  | podlahová deska PD 2.1c | [14 empty] | VV | 2 | 1 | True | 0 | ROZPOCET
| VV |  | 21,35*1,33*0,235 |  | 6.673 | [12 empty] | VV | 2 | 2 | True | 0 | ROZPOCET
| VV |  | podlahová deska PD 2.1b | [14 empty] | VV | 2 | 1 | True | 0 | ROZPOCET
| VV |  | 3,8*1,33*0,235 |  | 1.188 | [12 empty] | VV | 2 | 2 | True | 0 | ROZPOCET
| VV |  | 7,07*1,33*0,235 |  | 2.21 | [12 empty] | VV | 2 | 2 | True | 0 | ROZPOCET
| VV |  | 3,245*1,33*0,235 |  | 1.014 | [12 empty] | VV | 2 | 2 | True | 0 | ROZPOCET
| VV |  | podlahová deska PD 2.1a | [14 empty] | VV | 2 | 1 | True | 0 | ROZPOCET
| VV |  | 8,1*1,33*0,235 |  | 2.532 | [12 empty] | VV | 2 | 2 | True | 0 | ROZPOCET
| VV |  | podlahová deska PD 3.1a | [14 empty] | VV | 2 | 1 | True | 0 | ROZPOCET
| VV |  | 4,85*1,475*0,175 |  | 1.252 | [12 empty] | VV | 2 | 2 | True | 0 | ROZPOCET
| VV |  | Součet |  | 54.564 | [12 empty] | VV | 2 | 4 | True | 1 | ROZPOCET
99 | K | 631319175 | Příplatek k cenám mazanin za stržení povrchu spodní vrstvy mazaniny latí před vložením výztuže nebo pletiva pro tl. obou vrstev mazaniny přes 120 do 240 mm | m3 | 54.564 |  | 0 | CS ÚRS 2022 01 |  | snížená |  | 0 | 0 | 0 | 0 | 0 | 4 | K | 2 |  |  |  | ROZPOCET | 0 | 0 | 0 | 0 | 0 | 2 | 0 | 4 | 390261527
| Online PSC |  | https://podminky.urs.cz/item/CS_URS_2022_01/631319175 | [14 empty] | Online PSC | 2
| VV |  | podlahová deska PD 3.1b | [14 empty] | VV | 2 | 1 | True | 0 | ROZPOCET
| VV |  | 4,85*1,475*0,175 |  | 1.252 | [12 empty] | VV | 2 | 2 | True | 0 | ROZPOCET
| VV |  | podlahová deska PD 2.3a | [14 empty] | VV | 2 | 1 | True | 0 | ROZPOCET
| VV |  | 16,5*1,475*0,235 |  | 5.719 | [12 empty] | VV | 2 | 2 | True | 0 | ROZPOCET
| VV |  | podlahová deska PD 2.3b | [14 empty] | VV | 2 | 1 | True | 0 | ROZPOCET
| VV |  | 7,12*1,475*0,235 |  | 2.468 | [12 empty] | VV | 2 | 2 | True | 0 | ROZPOCET
| VV |  | 2,16*1,475*0,235 |  | 0.749 | [12 empty] | VV | 2 | 2 | True | 0 | ROZPOCET
| VV |  | 7,12*1,475*0,235 |  | 2.468 | [12 empty] | VV | 2 | 2 | True | 0 | ROZPOCET
| VV |  | podlahová deska PD 2.3c | [14 empty] | VV | 2 | 1 | True | 0 | ROZPOCET
| VV |  | 21,35*1,475*0,235 |  | 7.4 | [12 empty] | VV | 2 | 2 | True | 0 | ROZPOCET
| VV |  | podlahová deska PD 2.2a | [14 empty] | VV | 2 | 1 | True | 0 | ROZPOCET
| VV |  | 21,35*1,475*0,235 |  | 7.4 | [12 empty] | VV | 2 | 2 | True | 0 | ROZPOCET
| VV |  | podlahová deska PD 2.2b | [14 empty] | VV | 2 | 1 | True | 0 | ROZPOCET
| VV |  | 13,96*1,475*0,235 |  | 4.839 | [12 empty] | VV | 2 | 2 | True | 0 | ROZPOCET
| VV |  | podlahová deska PD 2.2c | [14 empty] | VV | 2 | 1 | True | 0 | ROZPOCET
| VV |  | 21,35*1,475*0,235 |  | 7.4 | [12 empty] | VV | 2 | 2 | True | 0 | ROZPOCET
| VV |  | podlahová deska PD 2.1c | [14 empty] | VV | 2 | 1 | True | 0 | ROZPOCET
| VV |  | 21,35*1,33*0,235 |  | 6.673 | [12 empty] | VV | 2 | 2 | True | 0 | ROZPOCET
| VV |  | podlahová deska PD 2.1b | [14 empty] | VV | 2 | 1 | True | 0 | ROZPOCET
| VV |  | 3,8*1,33*0,235 |  | 1.188 | [12 empty] | VV | 2 | 2 | True | 0 | ROZPOCET
| VV |  | 7,07*1,33*0,235 |  | 2.21 | [12 empty] | VV | 2 | 2 | True | 0 | ROZPOCET
| VV |  | 3,245*1,33*0,235 |  | 1.014 | [12 empty] | VV | 2 | 2 | True | 0 | ROZPOCET
| VV |  | podlahová deska PD 2.1a | [14 empty] | VV | 2 | 1 | True | 0 | ROZPOCET
| VV |  | 8,1*1,33*0,235 |  | 2.532 | [12 empty] | VV | 2 | 2 | True | 0 | ROZPOCET
| VV |  | podlahová deska PD 3.1a | [14 empty] | VV | 2 | 1 | True | 0 | ROZPOCET
| VV |  | 4,85*1,475*0,175 |  | 1.252 | [12 empty] | VV | 2 | 2 | True | 0 | ROZPOCET
| VV |  | Součet |  | 54.564 | [12 empty] | VV | 2 | 4 | True | 1 | ROZPOCET
100 | K | 631351101 | Bednění v podlahách rýh a hran zřízení | m2 | 40.873 |  | 0 | CS ÚRS 2022 01 |  | snížená |  | 0 | 0.01352 | 0.5526 | 0 | 0 | 4 | K | 2 |  |  |  | ROZPOCET | 0 | 0 | 0 | 0 | 0 | 2 | 0 | 4 | -349019063
| Online PSC |  | https://podminky.urs.cz/item/CS_URS_2022_01/631351101 | [14 empty] | Online PSC | 2
| VV |  | podlahová deska PD 3.1b | [14 empty] | VV | 2 | 1 | True | 0 | ROZPOCET
| VV |  | (4,85+1,475)*0,235 |  | 1.486 | [12 empty] | VV | 2 | 2 | True | 0 | ROZPOCET
| VV |  | podlahová deska PD 2.3a | [14 empty] | VV | 2 | 1 | True | 0 | ROZPOCET
| VV |  | 16,5*0,235 |  | 3.878 | [12 empty] | VV | 2 | 2 | True | 0 | ROZPOCET
| VV |  | podlahová deska PD 2.3b | [14 empty] | VV | 2 | 1 | True | 0 | ROZPOCET
| VV |  | 7,12*0,235 |  | 1.673 | [12 empty] | VV | 2 | 2 | True | 0 | ROZPOCET
| VV |  | 2,16*0,235 |  | 0.508 | [12 empty] | VV | 2 | 2 | True | 0 | ROZPOCET
| VV |  | 7,12*0,235 |  | 1.673 | [12 empty] | VV | 2 | 2 | True | 0 | ROZPOCET
| VV |  | podlahová deska PD 2.3c | [14 empty] | VV | 2 | 1 | True | 0 | ROZPOCET
| VV |  | (21,35+1,475)*0,235 |  | 5.364 | [12 empty] | VV | 2 | 2 | True | 0 | ROZPOCET
| VV |  | podlahová deska PD 2.2a | [14 empty] | VV | 2 | 1 | True | 0 | ROZPOCET
| VV |  | (21,35+1,475)*0,235 |  | 5.364 | [12 empty] | VV | 2 | 2 | True | 0 | ROZPOCET
| VV |  | podlahová deska PD 2.2b | [14 empty] | VV | 2 | 1 | True | 0 | ROZPOCET
| VV |  | 13,96*0,235 |  | 3.281 | [12 empty] | VV | 2 | 2 | True | 0 | ROZPOCET
| VV |  | podlahová deska PD 2.2c | [14 empty] | VV | 2 | 1 | True | 0 | ROZPOCET
| VV |  | (21,35+1,475)*0,235 |  | 5.364 | [12 empty] | VV | 2 | 2 | True | 0 | ROZPOCET
| VV |  | podlahová deska PD 2.1c | [14 empty] | VV | 2 | 1 | True | 0 | ROZPOCET
| VV |  | (21,35+1,33)*0,235 |  | 5.33 | [12 empty] | VV | 2 | 2 | True | 0 | ROZPOCET
| VV |  | podlahová deska PD 2.1b | [14 empty] | VV | 2 | 1 | True | 0 | ROZPOCET
| VV |  | 3,8*0,235 |  | 0.893 | [12 empty] | VV | 2 | 2 | True | 0 | ROZPOCET
| VV |  | 7,07*0,235 |  | 1.661 | [12 empty] | VV | 2 | 2 | True | 0 | ROZPOCET
| VV |  | (3,245+1,33)*0,235 |  | 1.075 | [12 empty] | VV | 2 | 2 | True | 0 | ROZPOCET
| VV |  | podlahová deska PD 2.1a | [14 empty] | VV | 2 | 1 | True | 0 | ROZPOCET
| VV |  | (8,1+1,33)*0,235 |  | 2.216 | [12 empty] | VV | 2 | 2 | True | 0 | ROZPOCET
| VV |  | podlahová deska PD 3.1a | [14 empty] | VV | 2 | 1 | True | 0 | ROZPOCET
| VV |  | (4,85+1,475)*0,175 |  | 1.107 | [12 empty] | VV | 2 | 2 | True | 0 | ROZPOCET
| VV |  | Součet |  | 40.873 | [12 empty] | VV | 2 | 4 | True | 1 | ROZPOCET
101 | K | 631351102 | Bednění v podlahách rýh a hran odstranění | m2 | 40.873 |  | 0 | CS ÚRS 2022 01 |  | snížená |  | 0 | 0 | 0 | 0 | 0 | 4 | K | 2 |  |  |  | ROZPOCET | 0 | 0 | 0 | 0 | 0 | 2 | 0 | 4 | 1959899155
| Online PSC |  | https://podminky.urs.cz/item/CS_URS_2022_01/631351102 | [14 empty] | Online PSC | 2
| VV |  | podlahová deska PD 3.1b | [14 empty] | VV | 2 | 1 | True | 0 | ROZPOCET
| VV |  | (4,85+1,475)*0,235 |  | 1.486 | [12 empty] | VV | 2 | 2 | True | 0 | ROZPOCET
| VV |  | podlahová deska PD 2.3a | [14 empty] | VV | 2 | 1 | True | 0 | ROZPOCET
| VV |  | 16,5*0,235 |  | 3.878 | [12 empty] | VV | 2 | 2 | True | 0 | ROZPOCET
| VV |  | podlahová deska PD 2.3b | [14 empty] | VV | 2 | 1 | True | 0 | ROZPOCET
| VV |  | 7,12*0,235 |  | 1.673 | [12 empty] | VV | 2 | 2 | True | 0 | ROZPOCET
| VV |  | 2,16*0,235 |  | 0.508 | [12 empty] | VV | 2 | 2 | True | 0 | ROZPOCET
| VV |  | 7,12*0,235 |  | 1.673 | [12 empty] | VV | 2 | 2 | True | 0 | ROZPOCET
| VV |  | podlahová deska PD 2.3c | [14 empty] | VV | 2 | 1 | True | 0 | ROZPOCET
| VV |  | (21,35+1,475)*0,235 |  | 5.364 | [12 empty] | VV | 2 | 2 | True | 0 | ROZPOCET
| VV |  | podlahová deska PD 2.2a | [14 empty] | VV | 2 | 1 | True | 0 | ROZPOCET
| VV |  | (21,35+1,475)*0,235 |  | 5.364 | [12 empty] | VV | 2 | 2 | True | 0 | ROZPOCET
| VV |  | podlahová deska PD 2.2b | [14 empty] | VV | 2 | 1 | True | 0 | ROZPOCET
| VV |  | 13,96*0,235 |  | 3.281 | [12 empty] | VV | 2 | 2 | True | 0 | ROZPOCET
| VV |  | podlahová deska PD 2.2c | [14 empty] | VV | 2 | 1 | True | 0 | ROZPOCET
| VV |  | (21,35+1,475)*0,235 |  | 5.364 | [12 empty] | VV | 2 | 2 | True | 0 | ROZPOCET
| VV |  | podlahová deska PD 2.1c | [14 empty] | VV | 2 | 1 | True | 0 | ROZPOCET
| VV |  | (21,35+1,33)*0,235 |  | 5.33 | [12 empty] | VV | 2 | 2 | True | 0 | ROZPOCET
| VV |  | podlahová deska PD 2.1b | [14 empty] | VV | 2 | 1 | True | 0 | ROZPOCET
| VV |  | 3,8*0,235 |  | 0.893 | [12 empty] | VV | 2 | 2 | True | 0 | ROZPOCET
| VV |  | 7,07*0,235 |  | 1.661 | [12 empty] | VV | 2 | 2 | True | 0 | ROZPOCET
| VV |  | (3,245+1,33)*0,235 |  | 1.075 | [12 empty] | VV | 2 | 2 | True | 0 | ROZPOCET
| VV |  | podlahová deska PD 2.1a | [14 empty] | VV | 2 | 1 | True | 0 | ROZPOCET
| VV |  | (8,1+1,33)*0,235 |  | 2.216 | [12 empty] | VV | 2 | 2 | True | 0 | ROZPOCET
| VV |  | podlahová deska PD 3.1a | [14 empty] | VV | 2 | 1 | True | 0 | ROZPOCET
| VV |  | (4,85+1,475)*0,175 |  | 1.107 | [12 empty] | VV | 2 | 2 | True | 0 | ROZPOCET
| VV |  | Součet |  | 40.873 | [12 empty] | VV | 2 | 4 | True | 1 | ROZPOCET
102 | K | 631361821 | Výztuž mazanin 10 505 (R) nebo BSt 500 | t | 4.365 |  | 0 | CS ÚRS 2022 01 |  | snížená |  | 0 | 1.0416 | 4.5466 | 0 | 0 | 4 | K | 2 |  |  |  | ROZPOCET | 0 | 0 | 0 | 0 | 0 | 2 | 0 | 4 | 1827560148
| Online PSC |  | https://podminky.urs.cz/item/CS_URS_2022_01/631361821 | [14 empty] | Online PSC | 2
| VV |  | 54,564*80/1000 |  | 4.365 | [12 empty] | VV | 2 | 2 | True | 0 | ROZPOCET
| VV |  | Součet |  | 4.365 | [12 empty] | VV | 2 | 4 | True | 1 | ROZPOCET
103 | K | 631362021 | Výztuž mazanin ze svařovaných sítí z drátů typu KARI | t | 4.365 |  | 0 | CS ÚRS 2022 01 |  | snížená |  | 0 | 1.0628 | 4.639 | 0 | 0 | 4 | K | 2 |  |  |  | ROZPOCET | 0 | 0 | 0 | 0 | 0 | 2 | 0 | 4 | 185783498
| Online PSC |  | https://podminky.urs.cz/item/CS_URS_2022_01/631362021 | [14 empty] | Online PSC | 2
| VV |  | 54,564*80/1000 |  | 4.365 | [12 empty] | VV | 2 | 2 | True | 0 | ROZPOCET
| VV |  | Součet |  | 4.365 | [12 empty] | VV | 2 | 4 | True | 1 | ROZPOCET
104 | K | 632451457 | Potěr pískocementový běžný tl. přes 40 do 50 mm tř. C 30 | m2 | 447.64 |  | 0 | CS ÚRS 2022 01 |  | snížená |  | 0 | 0.1117 | 50.0014 | 0 | 0 | 4 | K | 2 |  |  |  | ROZPOCET | 0 | 0 | 0 | 0 | 0 | 2 | 0 | 4 | -958210798
| Online PSC |  | https://podminky.urs.cz/item/CS_URS_2022_01/632451457 | [14 empty] | Online PSC | 2
| VV |  | skladba 1.PP | [14 empty] | VV | 2 | 1 | True | 0 | ROZPOCET
| VV |  | ochranná vrstva potěr | [14 empty] | VV | 2 | 1 | True | 0 | ROZPOCET
| VV |  | 29,45*15,2 |  | 447.64 | [12 empty] | VV | 2 | 2 | True | 0 | ROZPOCET
| VV |  | Součet |  | 447.64 | [12 empty] | VV | 2 | 4 | True | 1 | ROZPOCET
105 | K | 632451491 | Potěr pískocementový běžný Příplatek k cenám za úpravu povrchu přehlazením | m2 | 447.64 |  | 0 | CS ÚRS 2022 01 |  | snížená |  | 0 | 0.001 | 0.44764 | 0 | 0 | 4 | K | 2 |  |  |  | ROZPOCET | 0 | 0 | 0 | 0 | 0 | 2 | 0 | 4 | 1589731305
| Online PSC |  | https://podminky.urs.cz/item/CS_URS_2022_01/632451491 | [14 empty] | Online PSC | 2
| VV |  | skladba 1.PP | [14 empty] | VV | 2 | 1 | True | 0 | ROZPOCET
| VV |  | ochranná vrstva potěr | [14 empty] | VV | 2 | 1 | True | 0 | ROZPOCET
| VV |  | 29,45*15,2 |  | 447.64 | [12 empty] | VV | 2 | 2 | True | 0 | ROZPOCET
| VV |  | Součet |  | 447.64 | [12 empty] | VV | 2 | 4 | True | 1 | ROZPOCET
| D | 8 | Trubní vedení |  |  |  | 0 |  |  |  |  | 0 |  | 29.0641 |  | 0 | 1 | D | 1 |  |  |  | ROZPOCET | [6 empty] | 0
106 | K | 894411311 | Osazení betonových nebo železobetonových dílců pro šachty skruží rovných | kus | 106 |  | 0 | CS ÚRS 2022 01 |  | snížená |  | 0 | 0.01019 | 1.0801 | 0 | 0 | 4 | K | 2 |  |  |  | ROZPOCET | 0 | 0 | 0 | 0 | 0 | 2 | 0 | 4 | -1177898901
| Online PSC |  | https://podminky.urs.cz/item/CS_URS_2022_01/894411311 | [14 empty] | Online PSC | 2
| VV |  | patky P1 | [14 empty] | VV | 2 | 1 | True | 0 | ROZPOCET
| VV |  | 3,6m | [14 empty] | VV | 2 | 1 | True | 0 | ROZPOCET
| VV |  | 8*7 |  | 56 | [12 empty] | VV | 2 | 2 | True | 0 | ROZPOCET
| VV |  | 3,75m | [14 empty] | VV | 2 | 1 | True | 0 | ROZPOCET
| VV |  | 8*2 |  | 16 | [12 empty] | VV | 2 | 2 | True | 0 | ROZPOCET
| VV |  | 2,8m | [14 empty] | VV | 2 | 1 | True | 0 | ROZPOCET
| VV |  | 6*5 |  | 30 | [12 empty] | VV | 2 | 2 | True | 0 | ROZPOCET
| VV |  | 1,85m | [14 empty] | VV | 2 | 1 | True | 0 | ROZPOCET
| VV |  | 4*1 |  | 4 | [12 empty] | VV | 2 | 2 | True | 0 | ROZPOCET
| VV |  | Součet |  | 106 | [12 empty] | VV | 2 | 4 | True | 1 | ROZPOCET
107 | M | 59225460 | skruž betonová studňová kruhová 80x50x9cm | kus | 106 |  | 0 | CS ÚRS 2022 01 |  | snížená |  | 0 | 0.264 | 27.984 | 0 | 0 | 8 | M | 2 |  |  |  | ROZPOCET | 0 | 0 | 0 | 0 | 0 | 2 | 0 | 4 | 1603941430
| VV |  | patky P1 | [14 empty] | VV | 2 | 1 | True | 0 | ROZPOCET
| VV |  | 3,6m | [14 empty] | VV | 2 | 1 | True | 0 | ROZPOCET
| VV |  | 8*7 |  | 56 | [12 empty] | VV | 2 | 2 | True | 0 | ROZPOCET
| VV |  | 3,75m | [14 empty] | VV | 2 | 1 | True | 0 | ROZPOCET
| VV |  | 8*2 |  | 16 | [12 empty] | VV | 2 | 2 | True | 0 | ROZPOCET
| VV |  | 2,8m | [14 empty] | VV | 2 | 1 | True | 0 | ROZPOCET
| VV |  | 6*5 |  | 30 | [12 empty] | VV | 2 | 2 | True | 0 | ROZPOCET
| VV |  | 1,85m | [14 empty] | VV | 2 | 1 | True | 0 | ROZPOCET
| VV |  | 4*1 |  | 4 | [12 empty] | VV | 2 | 2 | True | 0 | ROZPOCET
| VV |  | Součet |  | 106 | [12 empty] | VV | 2 | 4 | True | 1 | ROZPOCET
| D | 9 | Ostatní konstrukce a práce, bourání |  |  |  | 0 |  |  |  |  | 0 |  | 11.6894 |  | 0 | 1 | D | 1 |  |  |  | ROZPOCET | [6 empty] | 0
108 | K | 941211111 | Montáž lešení řadového rámového lehkého pracovního s podlahami s provozním zatížením tř. 3 do 200 kg/m2 šířky tř. SW06 přes 0,6 do 0,9 m, výšky do 10 m | m2 | 805.948 |  | 0 | CS ÚRS 2022 01 |  | snížená |  | 0 | 0 | 0 | 0 | 0 | 4 | K | 2 |  |  |  | ROZPOCET | 0 | 0 | 0 | 0 | 0 | 2 | 0 | 4 | -506040093
| Online PSC |  | https://podminky.urs.cz/item/CS_URS_2022_01/941211111 | [14 empty] | Online PSC | 2
| VV |  | 1.PP | [14 empty] | VV | 2 | 1 | True | 0 | ROZPOCET
| VV |  | (3,4+0,95+14+0,95+3,4)*2,4 |  | 54.48 | [12 empty] | VV | 2 | 2 | True | 0 | ROZPOCET
| VV |  | 1.NP | [14 empty] | VV | 2 | 1 | True | 0 | ROZPOCET
| VV |  | 14,6*7 |  | 102.2 | [12 empty] | VV | 2 | 2 | True | 0 | ROZPOCET
| VV |  | (0,9+8,9+19,393+0,356+1,643+0,3656+28,871+0,9)*3 |  | 183.986 | [12 empty] | VV | 2 | 2 | True | 0 | ROZPOCET
| VV |  | (0,9+15+0,9)*3 |  | 50.4 | [12 empty] | VV | 2 | 2 | True | 0 | ROZPOCET
| VV |  | (0,9+21,754+12,371+21,75+0,9)*3 |  | 173.025 | [12 empty] | VV | 2 | 2 | True | 0 | ROZPOCET
| VV |  | (0,9+15+0,9)*3 |  | 50.4 | [12 empty] | VV | 2 | 2 | True | 0 | ROZPOCET
| VV |  | (0,9+26,706+0,159+1,973+0,599+3+1,11+1,957+0,613+0,2+12,551+13,151+0,9)*3 |  | 191.457 | [12 empty] | VV | 2 | 2 | True | 0 | ROZPOCET
| VV |  | Součet |  | 805.948 | [12 empty] | VV | 2 | 4 | True | 1 | ROZPOCET
109 | K | 941211211 | Montáž lešení řadového rámového lehkého pracovního s podlahami s provozním zatížením tř. 3 do 200 kg/m2 Příplatek za první a každý další den použití lešení k ceně -1111 nebo -1112 | m2 | 96713.76 |  | 0 | CS ÚRS 2022 01 |  | snížená |  | 0 | 0 | 0 | 0 | 0 | 4 | K | 2 |  |  |  | ROZPOCET | 0 | 0 | 0 | 0 | 0 | 2 | 0 | 4 | 1994907562
| Online PSC |  | https://podminky.urs.cz/item/CS_URS_2022_01/941211211 | [14 empty] | Online PSC | 2
| VV |  | 805,948*120 |  | 96713.76 | [12 empty] | VV | 2 | 2 | True | 0 | ROZPOCET
| VV |  | Součet |  | 96713.76 | [12 empty] | VV | 2 | 4 | True | 1 | ROZPOCET
110 | K | 941211811 | Demontáž lešení řadového rámového lehkého pracovního s provozním zatížením tř. 3 do 200 kg/m2 šířky tř. SW06 přes 0,6 do 0,9 m, výšky do 10 m | m2 | 805.948 |  | 0 | CS ÚRS 2022 01 |  | snížená |  | 0 | 0 | 0 | 0 | 0 | 4 | K | 2 |  |  |  | ROZPOCET | 0 | 0 | 0 | 0 | 0 | 2 | 0 | 4 | 1090769565
| Online PSC |  | https://podminky.urs.cz/item/CS_URS_2022_01/941211811 | [14 empty] | Online PSC | 2
| VV |  | 1.PP | [14 empty] | VV | 2 | 1 | True | 0 | ROZPOCET
| VV |  | (3,4+0,95+14+0,95+3,4)*2,4 |  | 54.48 | [12 empty] | VV | 2 | 2 | True | 0 | ROZPOCET
| VV |  | 1.NP | [14 empty] | VV | 2 | 1 | True | 0 | ROZPOCET
| VV |  | 14,6*7 |  | 102.2 | [12 empty] | VV | 2 | 2 | True | 0 | ROZPOCET
| VV |  | (0,9+8,9+19,393+0,356+1,643+0,3656+28,871+0,9)*3 |  | 183.986 | [12 empty] | VV | 2 | 2 | True | 0 | ROZPOCET
| VV |  | (0,9+15+0,9)*3 |  | 50.4 | [12 empty] | VV | 2 | 2 | True | 0 | ROZPOCET
| VV |  | (0,9+21,754+12,371+21,75+0,9)*3 |  | 173.025 | [12 empty] | VV | 2 | 2 | True | 0 | ROZPOCET
| VV |  | (0,9+15+0,9)*3 |  | 50.4 | [12 empty] | VV | 2 | 2 | True | 0 | ROZPOCET
| VV |  | (0,9+26,706+0,159+1,973+0,599+3+1,11+1,957+0,613+0,2+12,551+13,151+0,9)*3 |  | 191.457 | [12 empty] | VV | 2 | 2 | True | 0 | ROZPOCET
| VV |  | Součet |  | 805.948 | [12 empty] | VV | 2 | 4 | True | 1 | ROZPOCET
111 | K | 944611111 | Montáž ochranné plachty zavěšené na konstrukci lešení z textilie z umělých vláken | m2 | 805.948 |  | 0 | CS ÚRS 2022 01 |  | snížená |  | 0 | 0 | 0 | 0 | 0 | 4 | K | 2 |  |  |  | ROZPOCET | 0 | 0 | 0 | 0 | 0 | 2 | 0 | 4 | 1471799876
| Online PSC |  | https://podminky.urs.cz/item/CS_URS_2022_01/944611111 | [14 empty] | Online PSC | 2
| VV |  | 1.PP | [14 empty] | VV | 2 | 1 | True | 0 | ROZPOCET
| VV |  | (3,4+0,95+14+0,95+3,4)*2,4 |  | 54.48 | [12 empty] | VV | 2 | 2 | True | 0 | ROZPOCET
| VV |  | 1.NP | [14 empty] | VV | 2 | 1 | True | 0 | ROZPOCET
| VV |  | 14,6*7 |  | 102.2 | [12 empty] | VV | 2 | 2 | True | 0 | ROZPOCET
| VV |  | (0,9+8,9+19,393+0,356+1,643+0,3656+28,871+0,9)*3 |  | 183.986 | [12 empty] | VV | 2 | 2 | True | 0 | ROZPOCET
| VV |  | (0,9+15+0,9)*3 |  | 50.4 | [12 empty] | VV | 2 | 2 | True | 0 | ROZPOCET
| VV |  | (0,9+21,754+12,371+21,75+0,9)*3 |  | 173.025 | [12 empty] | VV | 2 | 2 | True | 0 | ROZPOCET
| VV |  | (0,9+15+0,9)*3 |  | 50.4 | [12 empty] | VV | 2 | 2 | True | 0 | ROZPOCET
| VV |  | (0,9+26,706+0,159+1,973+0,599+3+1,11+1,957+0,613+0,2+12,551+13,151+0,9)*3 |  | 191.457 | [12 empty] | VV | 2 | 2 | True | 0 | ROZPOCET
| VV |  | Součet |  | 805.948 | [12 empty] | VV | 2 | 4 | True | 1 | ROZPOCET
112 | K | 944611211 | Montáž ochranné plachty Příplatek za první a každý další den použití plachty k ceně -1111 | m2 | 96713.76 |  | 0 | CS ÚRS 2022 01 |  | snížená |  | 0 | 0 | 0 | 0 | 0 | 4 | K | 2 |  |  |  | ROZPOCET | 0 | 0 | 0 | 0 | 0 | 2 | 0 | 4 | 1548796858
| Online PSC |  | https://podminky.urs.cz/item/CS_URS_2022_01/944611211 | [14 empty] | Online PSC | 2
| VV |  | 805,948*120 |  | 96713.76 | [12 empty] | VV | 2 | 2 | True | 0 | ROZPOCET
| VV |  | Součet |  | 96713.76 | [12 empty] | VV | 2 | 4 | True | 1 | ROZPOCET
113 | K | 944611811 | Demontáž ochranné plachty zavěšené na konstrukci lešení z textilie z umělých vláken | m2 | 805.948 |  | 0 | CS ÚRS 2022 01 |  | snížená |  | 0 | 0 | 0 | 0 | 0 | 4 | K | 2 |  |  |  | ROZPOCET | 0 | 0 | 0 | 0 | 0 | 2 | 0 | 4 | -1332706007
| Online PSC |  | https://podminky.urs.cz/item/CS_URS_2022_01/944611811 | [14 empty] | Online PSC | 2
| VV |  | 1.PP | [14 empty] | VV | 2 | 1 | True | 0 | ROZPOCET
| VV |  | (3,4+0,95+14+0,95+3,4)*2,4 |  | 54.48 | [12 empty] | VV | 2 | 2 | True | 0 | ROZPOCET
| VV |  | 1.NP | [14 empty] | VV | 2 | 1 | True | 0 | ROZPOCET
| VV |  | 14,6*7 |  | 102.2 | [12 empty] | VV | 2 | 2 | True | 0 | ROZPOCET
| VV |  | (0,9+8,9+19,393+0,356+1,643+0,3656+28,871+0,9)*3 |  | 183.986 | [12 empty] | VV | 2 | 2 | True | 0 | ROZPOCET
| VV |  | (0,9+15+0,9)*3 |  | 50.4 | [12 empty] | VV | 2 | 2 | True | 0 | ROZPOCET
| VV |  | (0,9+21,754+12,371+21,75+0,9)*3 |  | 173.025 | [12 empty] | VV | 2 | 2 | True | 0 | ROZPOCET
| VV |  | (0,9+15+0,9)*3 |  | 50.4 | [12 empty] | VV | 2 | 2 | True | 0 | ROZPOCET
| VV |  | (0,9+26,706+0,159+1,973+0,599+3+1,11+1,957+0,613+0,2+12,551+13,151+0,9)*3 |  | 191.457 | [12 empty] | VV | 2 | 2 | True | 0 | ROZPOCET
| VV |  | Součet |  | 805.948 | [12 empty] | VV | 2 | 4 | True | 1 | ROZPOCET
114 | K | 949101111 | Lešení pomocné pracovní pro objekty pozemních staveb pro zatížení do 150 kg/m2, o výšce lešeňové podlahy do 1,9 m | m2 | 1753.75 |  | 0 | CS ÚRS 2022 01 |  | snížená |  | 0 | 0.00013 | 0.22799 | 0 | 0 | 4 | K | 2 |  |  |  | ROZPOCET | 0 | 0 | 0 | 0 | 0 | 2 | 0 | 4 | 243300278
| Online PSC |  | https://podminky.urs.cz/item/CS_URS_2022_01/949101111 | [14 empty] | Online PSC | 2
| VV |  | 1.PP | [14 empty] | VV | 2 | 1 | True | 0 | ROZPOCET
| VV |  | 78,24+4,26+13,79+26,52+7,97+14,01+28,49+6,83+6,85+6,58+7,92+6,02+1,72+1,24+1,7+1,55+6,73 |  | 220.42 | [12 empty] | VV | 2 | 2 | True | 0 | ROZPOCET
| VV |  | 6,4+27,12+7,64+6,17+28,22+29,68+8,81+21,29+3,09+3,46+2,23+21,81+6,32+11,73 |  | 183.97 | [12 empty] | VV | 2 | 2 | True | 0 | ROZPOCET
| VV |  | 1,64+1,19+1,64+1,18+11,81+16,35+6,34 |  | 40.15 | [12 empty] | VV | 2 | 2 | True | 0 | ROZPOCET
| VV |  | Mezisoučet |  | 444.54 | [12 empty] | VV | 2 | 3 | True | 0 | ROZPOCET
| VV |  | 1.NP | [14 empty] | VV | 2 | 1 | True | 0 | ROZPOCET
| VV |  | 8,53+290,7+43,38+8,74+25,19+25,47+6,23+25,29+25+6,23+25,19+25,86+6,23+25,16+6,04 |  | 553.24 | [12 empty] | VV | 2 | 2 | True | 0 | ROZPOCET
| VV |  | 5,57+1,55+1,25+1,62+1,24+4,15+62,21+10,09+21,03+1,58+1,13+1,63+1,17+17,3+19,12+25,16 |  | 175.8 | [12 empty] | VV | 2 | 2 | True | 0 | ROZPOCET
| VV |  | 12,26+5,61+25,16+6,12+25,86+25,47+6,23+25,47+25,18+6,23+25,18+6,15+26,03+6,13+26,04 |  | 253.12 | [12 empty] | VV | 2 | 2 | True | 0 | ROZPOCET
| VV |  | 26,02+6,03+26,03+6,11+25,18+6,15+25,18+25,47+6,23+25,47+25,86+6,23+12,77+12,52 |  | 235.25 | [12 empty] | VV | 2 | 2 | True | 0 | ROZPOCET
| VV |  | 6,23+5,76+12,52+12,52+6,23+5,58+12,52+12,32+6,23+5,55+6,34 |  | 91.8 | [12 empty] | VV | 2 | 2 | True | 0 | ROZPOCET
| VV |  | Mezisoučet |  | 1309.21 | [12 empty] | VV | 2 | 3 | True | 0 | ROZPOCET
| VV |  | Součet |  | 1753.75 | [12 empty] | VV | 2 | 4 | True | 1 | ROZPOCET
115 | K | 953334124 | Bobtnavý pásek do pracovních spar betonových konstrukcí bentonitový, rozměru 20 x 25 mm s prodlouženou dobou bobtnání | m | 194.4 |  | 0 | CS ÚRS 2022 01 |  | snížená |  | 0 | 0.00137 | 0.26633 | 0 | 0 | 4 | K | 2 |  |  |  | ROZPOCET | 0 | 0 | 0 | 0 | 0 | 2 | 0 | 4 | 327411823
| Online PSC |  | https://podminky.urs.cz/item/CS_URS_2022_01/953334124 | [14 empty] | Online PSC | 2
| VV |  | skladba P2 na terénu | [14 empty] | VV | 2 | 1 | True | 0 | ROZPOCET
| VV |  | (34+14,6)*2 |  | 97.2 | [12 empty] | VV | 2 | 2 | True | 0 | ROZPOCET
| VV |  | (34+14,6)*2 |  | 97.2 | [12 empty] | VV | 2 | 2 | True | 0 | ROZPOCET
| VV |  | Součet |  | 194.4 | [12 empty] | VV | 2 | 4 | True | 1 | ROZPOCET
116 | K | 953511111 | Nosný tepelně-izolační prvek pro přerušení tepelných mostů pro betonové balkónové desky tloušťky 160, 180 nebo 200 mm, délka 1 m volně vyložené, se smykovou výztuží D8, počet prutů 4 x D8 | kus | 114 |  | 0 | CS ÚRS 2022 01 |  | snížená |  | 0 | 0.005 | 0.57 | 0 | 0 | 4 | K | 2 |  |  |  | ROZPOCET | 0 | 0 | 0 | 0 | 0 | 2 | 0 | 4 | 270758826
| Online PSC |  | https://podminky.urs.cz/item/CS_URS_2022_01/953511111 | [14 empty] | Online PSC | 2
| VV |  | SI-3 | [14 empty] | VV | 2 | 1 | True | 0 | ROZPOCET
| VV |  | 114 |  | 114 | [12 empty] | VV | 2 | 2 | True | 0 | ROZPOCET
| VV |  | Součet |  | 114 | [12 empty] | VV | 2 | 4 | True | 1 | ROZPOCET
117 | K | 953511113 | Nosný tepelně-izolační prvek pro přerušení tepelných mostů pro betonové balkónové desky tloušťky 160, 180 nebo 200 mm, délka 1 m volně vyložené, se smykovou výztuží D8, počet prutů 10 x D8 | kus | 9 |  | 0 | CS ÚRS 2022 01 |  | snížená |  | 0 | 0.0105 | 0.0945 | 0 | 0 | 4 | K | 2 |  |  |  | ROZPOCET | 0 | 0 | 0 | 0 | 0 | 2 | 0 | 4 | -1011172772
| Online PSC |  | https://podminky.urs.cz/item/CS_URS_2022_01/953511113 | [14 empty] | Online PSC | 2
| VV |  | SI-1 | [14 empty] | VV | 2 | 1 | True | 0 | ROZPOCET
| VV |  | 3 |  | 3 | [12 empty] | VV | 2 | 2 | True | 0 | ROZPOCET
| VV |  | SI-2 | [14 empty] | VV | 2 | 1 | True | 0 | ROZPOCET
| VV |  | 6 |  | 6 | [12 empty] | VV | 2 | 2 | True | 0 | ROZPOCET
| VV |  | Součet |  | 9 | [12 empty] | VV | 2 | 4 | True | 1 | ROZPOCET
118 | K | 953511323 | Nosný tepelně-izolační prvek pro přerušení tepelných mostů pro betonové balkónové desky tloušťky 160, 180 nebo 200 mm, délka 1 m pronikající do stropních polí se smykovou výztuží D8, počet tahových prutů 2 x 12 x D12 | kus | 105 |  | 0 | CS ÚRS 2022 01 |  | snížená |  | 0 | 0.098 | 10.29 | 0 | 0 | 4 | K | 2 |  |  |  | ROZPOCET | 0 | 0 | 0 | 0 | 0 | 2 | 0 | 4 | -63412746
| Online PSC |  | https://podminky.urs.cz/item/CS_URS_2022_01/953511323 | [14 empty] | Online PSC | 2
| VV |  | SI-01 | [14 empty] | VV | 2 | 1 | True | 0 | ROZPOCET
| VV |  | 89 |  | 89 | [12 empty] | VV | 2 | 2 | True | 0 | ROZPOCET
| VV |  | SI4 | [14 empty] | VV | 2 | 1 | True | 0 | ROZPOCET
| VV |  | 16 |  | 16 | [12 empty] | VV | 2 | 2 | True | 0 | ROZPOCET
| VV |  | Součet |  | 105 | [12 empty] | VV | 2 | 4 | True | 1 | ROZPOCET
119 | K | 953501 | armokoš Wn 22-10 trn EDM 22 HF HI | kus | 26 |  | 0 | vlastní |  | snížená |  | 0 | 0.007 | 0.182 | 0 | 0 | 4 | K | 2 |  |  |  | ROZPOCET | 0 | 0 | 0 | 0 | 0 | 2 | 0 | 4 | 1252934919
| VV |  | Ed-1 | [14 empty] | VV | 2 | 1 | True | 0 | ROZPOCET
| VV |  | 14+12 |  | 26 | [12 empty] | VV | 2 | 2 | True | 0 | ROZPOCET
| VV |  | Součet |  | 26 | [12 empty] | VV | 2 | 4 | True | 1 | ROZPOCET
120 | K | 953611111 | Schodišťový prvek pro útlum kročejového hluku nosný a zvukově izolační mezi podestou a stěnou s armokošem | kus | 1 |  | 0 | CS ÚRS 2022 01 |  | snížená |  | 0 | 0.0165 | 0.0165 | 0 | 0 | 4 | K | 2 |  |  |  | ROZPOCET | 0 | 0 | 0 | 0 | 0 | 2 | 0 | 4 | 348288212
| Online PSC |  | https://podminky.urs.cz/item/CS_URS_2022_01/953611111 | [14 empty] | Online PSC | 2
| VV |  | schodiště | [14 empty] | VV | 2 | 1 | True | 0 | ROZPOCET
| VV |  | 1 |  | 1 | [12 empty] | VV | 2 | 2 | True | 0 | ROZPOCET
| VV |  | Součet |  | 1 | [12 empty] | VV | 2 | 4 | True | 1 | ROZPOCET
121 | K | 953611126 | Schodišťový prvek pro útlum kročejového hluku nosný a zvukově izolační mezi podestou a ramenem, tl. podesty 200 mm, počet prutů výztuže 2x6x D6, dl. 1,3 m | kus | 1 |  | 0 | CS ÚRS 2022 01 |  | snížená |  | 0 | 0.0031 | 0.0031 | 0 | 0 | 4 | K | 2 |  |  |  | ROZPOCET | 0 | 0 | 0 | 0 | 0 | 2 | 0 | 4 | -2116366004
| Online PSC |  | https://podminky.urs.cz/item/CS_URS_2022_01/953611126 | [14 empty] | Online PSC | 2
| VV |  | schodiště | [14 empty] | VV | 2 | 1 | True | 0 | ROZPOCET
| VV |  | 1 |  | 1 | [12 empty] | VV | 2 | 2 | True | 0 | ROZPOCET
| VV |  | Součet |  | 1 | [12 empty] | VV | 2 | 4 | True | 1 | ROZPOCET
122 | K | 953611211 | Schodišťový prvek pro útlum kročejového hluku zvukově izolační mezi schody a stěnou - dilatační spárová deska, dl. 1 m | kus | 12 |  | 0 | CS ÚRS 2022 01 |  | snížená |  | 0 | 0.00015 | 0.0018 | 0 | 0 | 4 | K | 2 |  |  |  | ROZPOCET | 0 | 0 | 0 | 0 | 0 | 2 | 0 | 4 | 47694635
| Online PSC |  | https://podminky.urs.cz/item/CS_URS_2022_01/953611211 | [14 empty] | Online PSC | 2
| VV |  | půdorys 1.S | [14 empty] | VV | 2 | 1 | True | 0 | ROZPOCET
| VV |  | 3+3 |  | 6 | [12 empty] | VV | 2 | 2 | True | 0 | ROZPOCET
| VV |  | 3+3 |  | 6 | [12 empty] | VV | 2 | 2 | True | 0 | ROZPOCET
| VV |  | Součet |  | 12 | [12 empty] | VV | 2 | 4 | True | 1 | ROZPOCET
123 | K | 953961113 | Kotvy chemické s vyvrtáním otvoru do betonu, železobetonu nebo tvrdého kamene tmel, velikost M 12, hloubka 110 mm | kus | 180 |  | 0 | CS ÚRS 2022 01 |  | snížená |  | 0 | 1e-05 | 0.0018 | 0 | 0 | 4 | K | 2 |  |  |  | ROZPOCET | 0 | 0 | 0 | 0 | 0 | 2 | 0 | 4 | 668795925
| Online PSC |  | https://podminky.urs.cz/item/CS_URS_2022_01/953961113 | [14 empty] | Online PSC | 2
| VV |  | sloup St13 | [14 empty] | VV | 2 | 1 | True | 0 | ROZPOCET
| VV |  | 2*37 |  | 74 | [12 empty] | VV | 2 | 2 | True | 0 | ROZPOCET
| VV |  | 2*37 |  | 74 | [12 empty] | VV | 2 | 2 | True | 0 | ROZPOCET
| VV |  | sloup St14 | [14 empty] | VV | 2 | 1 | True | 0 | ROZPOCET
| VV |  | 4*2 |  | 8 | [12 empty] | VV | 2 | 2 | True | 0 | ROZPOCET
| VV |  | 4*2 |  | 8 | [12 empty] | VV | 2 | 2 | True | 0 | ROZPOCET
| VV |  | sloup St15 | [14 empty] | VV | 2 | 1 | True | 0 | ROZPOCET
| VV |  | 2*4 |  | 8 | [12 empty] | VV | 2 | 2 | True | 0 | ROZPOCET
| VV |  | 2*4 |  | 8 | [12 empty] | VV | 2 | 2 | True | 0 | ROZPOCET
| VV |  | Součet |  | 180 | [12 empty] | VV | 2 | 4 | True | 1 | ROZPOCET
124 | K | 953961114 | Kotvy chemické s vyvrtáním otvoru do betonu, železobetonu nebo tvrdého kamene tmel, velikost M 16, hloubka 125 mm | kus | 40 |  | 0 | CS ÚRS 2022 01 |  | snížená |  | 0 | 2e-05 | 0.0008 | 0 | 0 | 4 | K | 2 |  |  |  | ROZPOCET | 0 | 0 | 0 | 0 | 0 | 2 | 0 | 4 | -1858912736
| Online PSC |  | https://podminky.urs.cz/item/CS_URS_2022_01/953961114 | [14 empty] | Online PSC | 2
| VV |  | sloup S01 | [14 empty] | VV | 2 | 1 | True | 0 | ROZPOCET
| VV |  | 4 |  | 4 | [12 empty] | VV | 2 | 2 | True | 0 | ROZPOCET
| VV |  | sloup S02 | [14 empty] | VV | 2 | 1 | True | 0 | ROZPOCET
| VV |  | 4 |  | 4 | [12 empty] | VV | 2 | 2 | True | 0 | ROZPOCET
| VV |  | sloup S11 | [14 empty] | VV | 2 | 1 | True | 0 | ROZPOCET
| VV |  | 4*3 |  | 12 | [12 empty] | VV | 2 | 2 | True | 0 | ROZPOCET
| VV |  | sloup S12 | [14 empty] | VV | 2 | 1 | True | 0 | ROZPOCET
| VV |  | 4*3 |  | 12 | [12 empty] | VV | 2 | 2 | True | 0 | ROZPOCET
| VV |  | sloup St15 | [14 empty] | VV | 2 | 1 | True | 0 | ROZPOCET
| VV |  | 2*4 |  | 8 | [12 empty] | VV | 2 | 2 | True | 0 | ROZPOCET
| VV |  | Součet |  | 40 | [12 empty] | VV | 2 | 4 | True | 1 | ROZPOCET
125 | K | 953965121 | Kotvy chemické s vyvrtáním otvoru kotevní šrouby pro chemické kotvy, velikost M 12, délka 160 mm | kus | 180 |  | 0 | CS ÚRS 2022 01 |  | snížená |  | 0 | 0.00013 | 0.0234 | 0 | 0 | 4 | K | 2 |  |  |  | ROZPOCET | 0 | 0 | 0 | 0 | 0 | 2 | 0 | 4 | -215957298
| Online PSC |  | https://podminky.urs.cz/item/CS_URS_2022_01/953965121 | [14 empty] | Online PSC | 2
| VV |  | sloup St13 | [14 empty] | VV | 2 | 1 | True | 0 | ROZPOCET
| VV |  | 2*37 |  | 74 | [12 empty] | VV | 2 | 2 | True | 0 | ROZPOCET
| VV |  | 2*37 |  | 74 | [12 empty] | VV | 2 | 2 | True | 0 | ROZPOCET
| VV |  | sloup St14 | [14 empty] | VV | 2 | 1 | True | 0 | ROZPOCET
| VV |  | 4*2 |  | 8 | [12 empty] | VV | 2 | 2 | True | 0 | ROZPOCET
| VV |  | 4*2 |  | 8 | [12 empty] | VV | 2 | 2 | True | 0 | ROZPOCET
| VV |  | sloup St15 | [14 empty] | VV | 2 | 1 | True | 0 | ROZPOCET
| VV |  | 2*4 |  | 8 | [12 empty] | VV | 2 | 2 | True | 0 | ROZPOCET
| VV |  | 2*4 |  | 8 | [12 empty] | VV | 2 | 2 | True | 0 | ROZPOCET
| VV |  | Součet |  | 180 | [12 empty] | VV | 2 | 4 | True | 1 | ROZPOCET
126 | K | 953965131 | Kotvy chemické s vyvrtáním otvoru kotevní šrouby pro chemické kotvy, velikost M 16, délka 190 mm | kus | 40 |  | 0 | CS ÚRS 2022 01 |  | snížená |  | 0 | 0.00028 | 0.0112 | 0 | 0 | 4 | K | 2 |  |  |  | ROZPOCET | 0 | 0 | 0 | 0 | 0 | 2 | 0 | 4 | 1949184115
| Online PSC |  | https://podminky.urs.cz/item/CS_URS_2022_01/953965131 | [14 empty] | Online PSC | 2
| VV |  | sloup S01 | [14 empty] | VV | 2 | 1 | True | 0 | ROZPOCET
| VV |  | 4 |  | 4 | [12 empty] | VV | 2 | 2 | True | 0 | ROZPOCET
| VV |  | sloup S02 | [14 empty] | VV | 2 | 1 | True | 0 | ROZPOCET
| VV |  | 4 |  | 4 | [12 empty] | VV | 2 | 2 | True | 0 | ROZPOCET
| VV |  | sloup S11 | [14 empty] | VV | 2 | 1 | True | 0 | ROZPOCET
| VV |  | 4*3 |  | 12 | [12 empty] | VV | 2 | 2 | True | 0 | ROZPOCET
| VV |  | sloup S12 | [14 empty] | VV | 2 | 1 | True | 0 | ROZPOCET
| VV |  | 4*3 |  | 12 | [12 empty] | VV | 2 | 2 | True | 0 | ROZPOCET
| VV |  | sloup St15 | [14 empty] | VV | 2 | 1 | True | 0 | ROZPOCET
| VV |  | 2*4 |  | 8 | [12 empty] | VV | 2 | 2 | True | 0 | ROZPOCET
| VV |  | Součet |  | 40 | [12 empty] | VV | 2 | 4 | True | 1 | ROZPOCET
| D | 998 | Přesun hmot |  |  |  | 0 |  |  |  |  | 0 |  | 0 |  | 0 | 1 | D | 1 |  |  |  | ROZPOCET | [6 empty] | 0
127 | K | 998011002 | Přesun hmot pro budovy občanské výstavby, bydlení, výrobu a služby s nosnou svislou konstrukcí zděnou z cihel, tvárnic nebo kamene vodorovná dopravní vzdálenost do 100 m pro budovy výšky přes 6 do 12 m | t | 5527.551 |  | 0 | CS ÚRS 2022 01 |  | snížená |  | 0 | 0 | 0 | 0 | 0 | 4 | K | 2 |  |  |  | ROZPOCET | 0 | 0 | 0 | 0 | 0 | 2 | 0 | 4 | 1970265078
| Online PSC |  | https://podminky.urs.cz/item/CS_URS_2022_01/998011002 | [14 empty] | Online PSC | 2
| D | PSV | Práce a dodávky PSV |  |  |  | 0 |  |  |  |  | 0 |  | 26.1557 |  | 0 | 2 | D | 0 |  |  |  | ROZPOCET | [6 empty] | 0
| D | 711 | Izolace proti vodě, vlhkosti a plynům |  |  |  | 0 |  |  |  |  | 0 |  | 6.5781 |  | 0 | 2 | D | 1 |  |  |  | ROZPOCET | [6 empty] | 0
128 | K | 711111001 | Provedení izolace proti zemní vlhkosti natěradly a tmely za studena na ploše vodorovné V nátěrem penetračním | m2 | 255.481 |  | 0 | CS ÚRS 2022 01 |  | snížená |  | 0 | 0 | 0 | 0 | 0 | 16 | K | 2 |  |  |  | ROZPOCET | 0 | 0 | 0 | 0 | 0 | 2 | 0 | 16 | -538431473
| Online PSC |  | https://podminky.urs.cz/item/CS_URS_2022_01/711111001 | [14 empty] | Online PSC | 2
| VV |  | pod zdivo | [14 empty] | VV | 2 | 1 | True | 0 | ROZPOCET
| VV |  | 1.PP | [14 empty] | VV | 2 | 1 | True | 0 | ROZPOCET
| VV |  | 9,5*1 |  | 9.5 | [12 empty] | VV | 2 | 2 | True | 0 | ROZPOCET
| VV |  | 4,386*1 |  | 4.386 | [12 empty] | VV | 2 | 2 | True | 0 | ROZPOCET
| VV |  | 1.NP | [14 empty] | VV | 2 | 1 | True | 0 | ROZPOCET
| VV |  | (19,393+0,2+0,356+1,643+0,356+28,751+14,76+21,634+12,571+21,63+14,76+26,586+0,159+1,973+0,599+0,5+3+1,11+1,957+13,424)*1 |  | 185.362 | [12 empty] | VV | 2 | 2 | True | 0 | ROZPOCET
| VV |  | (0,845+1,17+4,375+1,17+1,732+1,17+4,428+1,17+1,730+1,17+2,29+2,278+1,17+4,637+1,17+4,588+1,17+4,66+1,17+2,28+2,19+1,17+1,68+1,17+4,48+1,17)*1 |  | 56.233 | [12 empty] | VV | 2 | 2 | True | 0 | ROZPOCET
| VV |  | Součet |  | 255.481 | [12 empty] | VV | 2 | 4 | True | 1 | ROZPOCET
129 | M | 11163150c | lak penetrační asfaltový | t | 0.084 |  | 0 | CS ÚRS 2022 01 |  | snížená |  | 0 | 1 | 0.084 | 0 | 0 | 32 | M | 2 |  |  |  | ROZPOCET | 0 | 0 | 0 | 0 | 0 | 2 | 0 | 16 | 1307454398
| P |  | Poznámka k položce: Spotřeba 0,3-0,4kg/m2 | [14 empty] | P | 2
| VV |  | pod zdivo | [14 empty] | VV | 2 | 1 | True | 0 | ROZPOCET
| VV |  | 1.PP | [14 empty] | VV | 2 | 1 | True | 0 | ROZPOCET
| VV |  | 9,5*1 |  | 9.5 | [12 empty] | VV | 2 | 2 | True | 0 | ROZPOCET
| VV |  | 4,386*1 |  | 4.386 | [12 empty] | VV | 2 | 2 | True | 0 | ROZPOCET
| VV |  | 1.NP | [14 empty] | VV | 2 | 1 | True | 0 | ROZPOCET
| VV |  | (19,393+0,2+0,356+1,643+0,356+28,751+14,76+21,634+12,571+21,63+14,76+26,586+0,159+1,973+0,599+0,5+3+1,11+1,957+13,424)*1 |  | 185.362 | [12 empty] | VV | 2 | 2 | True | 0 | ROZPOCET
| VV |  | (0,845+1,17+4,375+1,17+1,732+1,17+4,428+1,17+1,730+1,17+2,29+2,278+1,17+4,637+1,17+4,588+1,17+4,66+1,17+2,28+2,19+1,17+1,68+1,17+4,48+1,17)*1 |  | 56.233 | [12 empty] | VV | 2 | 2 | True | 0 | ROZPOCET
| VV |  | Součet |  | 255.481 | [12 empty] | VV | 2 | 4 | True | 1 | ROZPOCET
| VV |  | 255,481*0,00033 'Přepočtené koeficientem množství |  | 0.084 | [12 empty] | VV | 2 | 2 | False | 1 | ROZPOCET
130 | K | 711141559 | Provedení izolace proti zemní vlhkosti pásy přitavením NAIP na ploše vodorovné V | m2 | 255.481 |  | 0 | CS ÚRS 2022 01 |  | snížená |  | 0 | 0.0004 | 0.10219 | 0 | 0 | 16 | K | 2 |  |  |  | ROZPOCET | 0 | 0 | 0 | 0 | 0 | 2 | 0 | 16 | -1363542905
| Online PSC |  | https://podminky.urs.cz/item/CS_URS_2022_01/711141559 | [14 empty] | Online PSC | 2
| VV |  | pod zdivo | [14 empty] | VV | 2 | 1 | True | 0 | ROZPOCET
| VV |  | 1.PP | [14 empty] | VV | 2 | 1 | True | 0 | ROZPOCET
| VV |  | 9,5*1 |  | 9.5 | [12 empty] | VV | 2 | 2 | True | 0 | ROZPOCET
| VV |  | 4,386*1 |  | 4.386 | [12 empty] | VV | 2 | 2 | True | 0 | ROZPOCET
| VV |  | 1.NP | [14 empty] | VV | 2 | 1 | True | 0 | ROZPOCET
| VV |  | (19,393+0,2+0,356+1,643+0,356+28,751+14,76+21,634+12,571+21,63+14,76+26,586+0,159+1,973+0,599+0,5+3+1,11+1,957+13,424)*1 |  | 185.362 | [12 empty] | VV | 2 | 2 | True | 0 | ROZPOCET
| VV |  | (0,845+1,17+4,375+1,17+1,732+1,17+4,428+1,17+1,730+1,17+2,29+2,278+1,17+4,637+1,17+4,588+1,17+4,66+1,17+2,28+2,19+1,17+1,68+1,17+4,48+1,17)*1 |  | 56.233 | [12 empty] | VV | 2 | 2 | True | 0 | ROZPOCET
| VV |  | Součet |  | 255.481 | [12 empty] | VV | 2 | 4 | True | 1 | ROZPOCET
131 | M | 62853004c | pás asfaltový natavitelný modifikovaný SBS tl 4,0mm s vložkou ze skleněné tkaniny a spalitelnou PE fólií nebo jemnozrnným minerálním posypem na horním povrchu | m2 | 297.763 |  | 0 | CS ÚRS 2022 01 |  | snížená |  | 0 | 0.0054 | 1.6079 | 0 | 0 | 32 | M | 2 |  |  |  | ROZPOCET | 0 | 0 | 0 | 0 | 0 | 2 | 0 | 16 | -1994773119
| VV |  | pod zdivo | [14 empty] | VV | 2 | 1 | True | 0 | ROZPOCET
| VV |  | 1.PP | [14 empty] | VV | 2 | 1 | True | 0 | ROZPOCET
| VV |  | 9,5*1 |  | 9.5 | [12 empty] | VV | 2 | 2 | True | 0 | ROZPOCET
| VV |  | 4,386*1 |  | 4.386 | [12 empty] | VV | 2 | 2 | True | 0 | ROZPOCET
| VV |  | 1.NP | [14 empty] | VV | 2 | 1 | True | 0 | ROZPOCET
| VV |  | (19,393+0,2+0,356+1,643+0,356+28,751+14,76+21,634+12,571+21,63+14,76+26,586+0,159+1,973+0,599+0,5+3+1,11+1,957+13,424)*1 |  | 185.362 | [12 empty] | VV | 2 | 2 | True | 0 | ROZPOCET
| VV |  | (0,845+1,17+4,375+1,17+1,732+1,17+4,428+1,17+1,730+1,17+2,29+2,278+1,17+4,637+1,17+4,588+1,17+4,66+1,17+2,28+2,19+1,17+1,68+1,17+4,48+1,17)*1 |  | 56.233 | [12 empty] | VV | 2 | 2 | True | 0 | ROZPOCET
| VV |  | Součet |  | 255.481 | [12 empty] | VV | 2 | 4 | True | 1 | ROZPOCET
| VV |  | 255,481*1,1655 'Přepočtené koeficientem množství |  | 297.763 | [12 empty] | VV | 2 | 2 | False | 1 | ROZPOCET
132 | K | 711161215 | Izolace proti zemní vlhkosti a beztlakové vodě nopovými fóliemi na ploše svislé S vrstva ochranná, odvětrávací a drenážní výška nopku 20,0 mm, tl. fólie do 1,0 mm | m2 | 454.128 |  | 0 | CS ÚRS 2022 01 |  | snížená |  | 0 | 0.0008 | 0.3633 | 0 | 0 | 16 | K | 2 |  |  |  | ROZPOCET | 0 | 0 | 0 | 0 | 0 | 2 | 0 | 16 | 672520213
| Online PSC |  | https://podminky.urs.cz/item/CS_URS_2022_01/711161215 | [14 empty] | Online PSC | 2
| VV |  | půdorys 1.PP | [14 empty] | VV | 2 | 1 | True | 0 | ROZPOCET
| VV |  | XPS 180 | [14 empty] | VV | 2 | 1 | True | 0 | ROZPOCET
| VV |  | (34,1+0,18)*3,25 |  | 111.41 | [12 empty] | VV | 2 | 2 | True | 0 | ROZPOCET
| VV |  | (0,18+14,6+0,18)*3,25 |  | 48.62 | [12 empty] | VV | 2 | 2 | True | 0 | ROZPOCET
| VV |  | (34,1+0,18)*3,25 |  | 111.41 | [12 empty] | VV | 2 | 2 | True | 0 | ROZPOCET
| VV |  | -(10,69*1,9) |  | -20.311 | [12 empty] | VV | 2 | 2 | True | 0 | ROZPOCET
| VV |  | (0,18+14,6+0,18)*0,8 |  | 11.968 | [12 empty] | VV | 2 | 2 | True | 0 | ROZPOCET
| VV |  | -(2,5*0,3+1,76*0,3) |  | -1.278 | [12 empty] | VV | 2 | 2 | True | 0 | ROZPOCET
| VV |  | Mezisoučet |  | 261.819 | [12 empty] | VV | 2 | 3 | True | 0 | ROZPOCET
| VV |  | sokl 1.NP | [14 empty] | VV | 2 | 1 | True | 0 | ROZPOCET
| VV |  | (28,671+0,356+1,643+0,356+28,871+15+21,754+12,371+21,75+15+21,75+1,973+0,599+3+1,11+1,957+26,575)*1 |  | 202.736 | [12 empty] | VV | 2 | 2 | True | 0 | ROZPOCET
| VV |  | -(10,427*1) |  | -10.427 | [12 empty] | VV | 2 | 2 | True | 0 | ROZPOCET
| VV |  | Mezisoučet |  | 192.309 | [12 empty] | VV | 2 | 3 | True | 0 | ROZPOCET
| VV |  | Součet |  | 454.128 | [12 empty] | VV | 2 | 4 | True | 1 | ROZPOCET
133 | K | 711161384 | Izolace proti zemní vlhkosti a beztlakové vodě nopovými fóliemi ostatní ukončení izolace provětrávací lištou | m | 275.759 |  | 0 | CS ÚRS 2022 01 |  | snížená |  | 0 | 0.00016 | 0.044121 | 0 | 0 | 16 | K | 2 |  |  |  | ROZPOCET | 0 | 0 | 0 | 0 | 0 | 2 | 0 | 16 | -151461115
| Online PSC |  | https://podminky.urs.cz/item/CS_URS_2022_01/711161384 | [14 empty] | Online PSC | 2
| VV |  | půdorys 1.PP | [14 empty] | VV | 2 | 1 | True | 0 | ROZPOCET
| VV |  | XPS 180 | [14 empty] | VV | 2 | 1 | True | 0 | ROZPOCET
| VV |  | 34,1+0,18 |  | 34.28 | [12 empty] | VV | 2 | 2 | True | 0 | ROZPOCET
| VV |  | (0,18+14,6+0,18) |  | 14.96 | [12 empty] | VV | 2 | 2 | True | 0 | ROZPOCET
| VV |  | 34,1+0,1 |  | 34.2 | [12 empty] | VV | 2 | 2 | True | 0 | ROZPOCET
| VV |  | -(10,69) |  | -10.69 | [12 empty] | VV | 2 | 2 | True | 0 | ROZPOCET
| VV |  | (0,18+14,6+0,18) |  | 14.96 | [12 empty] | VV | 2 | 2 | True | 0 | ROZPOCET
| VV |  | -(2,5+1,76) |  | -4.26 | [12 empty] | VV | 2 | 2 | True | 0 | ROZPOCET
| VV |  | Mezisoučet |  | 83.45 | [12 empty] | VV | 2 | 3 | True | 0 | ROZPOCET
| VV |  | sokl 1.NP | [14 empty] | VV | 2 | 1 | True | 0 | ROZPOCET
| VV |  | (28,671+0,356+1,643+0,356+28,871+15+21,754+12,371+21,75+15+21,75+1,973+0,599+3+1,11+1,957+26,575) |  | 202.736 | [12 empty] | VV | 2 | 2 | True | 0 | ROZPOCET
| VV |  | -(10,427) |  | -10.427 | [12 empty] | VV | 2 | 2 | True | 0 | ROZPOCET
| VV |  | Mezisoučet |  | 192.309 | [12 empty] | VV | 2 | 3 | True | 0 | ROZPOCET
| VV |  | Součet |  | 275.759 | [12 empty] | VV | 2 | 4 | True | 1 | ROZPOCET
134 | K | 711412001 | Provedení izolace proti povrchové a podpovrchové tlakové vodě natěradly a tmely za studena na ploše svislé S nátěrem penetračním | m2 | 451.02 |  | 0 | CS ÚRS 2022 01 |  | snížená |  | 0 | 0 | 0 | 0 | 0 | 16 | K | 2 |  |  |  | ROZPOCET | 0 | 0 | 0 | 0 | 0 | 2 | 0 | 16 | -1244188670
| Online PSC |  | https://podminky.urs.cz/item/CS_URS_2022_01/711412001 | [14 empty] | Online PSC | 2
| VV |  | půdorys 1.PP | [14 empty] | VV | 2 | 1 | True | 0 | ROZPOCET
| VV |  | XPS 180 | [14 empty] | VV | 2 | 1 | True | 0 | ROZPOCET
| VV |  | 34,1*3,25 |  | 110.825 | [12 empty] | VV | 2 | 2 | True | 0 | ROZPOCET
| VV |  | (14,6)*3,25 |  | 47.45 | [12 empty] | VV | 2 | 2 | True | 0 | ROZPOCET
| VV |  | 34,1*3,25 |  | 110.825 | [12 empty] | VV | 2 | 2 | True | 0 | ROZPOCET
| VV |  | -(10,69*1,9) |  | -20.311 | [12 empty] | VV | 2 | 2 | True | 0 | ROZPOCET
| VV |  | (14,6)*0,8 |  | 11.68 | [12 empty] | VV | 2 | 2 | True | 0 | ROZPOCET
| VV |  | -(2,5*0,3+1,76*0,3) |  | -1.278 | [12 empty] | VV | 2 | 2 | True | 0 | ROZPOCET
| VV |  | Mezisoučet |  | 259.191 | [12 empty] | VV | 2 | 3 | True | 0 | ROZPOCET
| VV |  | sokl 1.NP | [14 empty] | VV | 2 | 1 | True | 0 | ROZPOCET
| VV |  | (28,671+0,356+1,643+0,356+28,871+14,76+21,754+12,371+21,75+14,76+21,75+1,973+0,599+3+1,11+1,957+26,575)*1 |  | 202.256 | [12 empty] | VV | 2 | 2 | True | 0 | ROZPOCET
| VV |  | -(10,427*1) |  | -10.427 | [12 empty] | VV | 2 | 2 | True | 0 | ROZPOCET
| VV |  | Mezisoučet |  | 191.829 | [12 empty] | VV | 2 | 3 | True | 0 | ROZPOCET
| VV |  | Součet |  | 451.02 | [12 empty] | VV | 2 | 4 | True | 1 | ROZPOCET
135 | M | 11163150b | lak penetrační asfaltový | t | 0.153 |  | 0 | CS ÚRS 2022 01 |  | snížená |  | 0 | 1 | 0.153 | 0 | 0 | 32 | M | 2 |  |  |  | ROZPOCET | 0 | 0 | 0 | 0 | 0 | 2 | 0 | 16 | -2048919259
| P |  | Poznámka k položce: Spotřeba 0,3-0,4kg/m2 | [14 empty] | P | 2
| VV |  | půdorys 1.PP | [14 empty] | VV | 2 | 1 | True | 0 | ROZPOCET
| VV |  | XPS 180 | [14 empty] | VV | 2 | 1 | True | 0 | ROZPOCET
| VV |  | 34,1*3,25 |  | 110.825 | [12 empty] | VV | 2 | 2 | True | 0 | ROZPOCET
| VV |  | (14,6)*3,25 |  | 47.45 | [12 empty] | VV | 2 | 2 | True | 0 | ROZPOCET
| VV |  | 34,1*3,25 |  | 110.825 | [12 empty] | VV | 2 | 2 | True | 0 | ROZPOCET
| VV |  | -(10,69*1,9) |  | -20.311 | [12 empty] | VV | 2 | 2 | True | 0 | ROZPOCET
| VV |  | (14,6)*0,8 |  | 11.68 | [12 empty] | VV | 2 | 2 | True | 0 | ROZPOCET
| VV |  | -(2,5*0,3+1,76*0,3) |  | -1.278 | [12 empty] | VV | 2 | 2 | True | 0 | ROZPOCET
| VV |  | Mezisoučet |  | 259.191 | [12 empty] | VV | 2 | 3 | True | 0 | ROZPOCET
| VV |  | sokl 1.NP | [14 empty] | VV | 2 | 1 | True | 0 | ROZPOCET
| VV |  | (28,671+0,356+1,643+0,356+28,871+14,76+21,754+12,371+21,75+14,76+21,75+1,973+0,599+3+1,11+1,957+26,575)*1 |  | 202.256 | [12 empty] | VV | 2 | 2 | True | 0 | ROZPOCET
| VV |  | -(10,427*1) |  | -10.427 | [12 empty] | VV | 2 | 2 | True | 0 | ROZPOCET
| VV |  | Mezisoučet |  | 191.829 | [12 empty] | VV | 2 | 3 | True | 0 | ROZPOCET
| VV |  | Součet |  | 451.02 | [12 empty] | VV | 2 | 4 | True | 1 | ROZPOCET
| VV |  | 451,02*0,00034 'Přepočtené koeficientem množství |  | 0.153 | [12 empty] | VV | 2 | 2 | False | 1 | ROZPOCET
136 | K | 711442559 | Provedení izolace proti povrchové a podpovrchové tlakové vodě pásy přitavením NAIP na ploše svislé S | m2 | 451.02 |  | 0 | CS ÚRS 2022 01 |  | snížená |  | 0 | 0.0004 | 0.18041 | 0 | 0 | 16 | K | 2 |  |  |  | ROZPOCET | 0 | 0 | 0 | 0 | 0 | 2 | 0 | 16 | -35306659
| Online PSC |  | https://podminky.urs.cz/item/CS_URS_2022_01/711442559 | [14 empty] | Online PSC | 2
| VV |  | půdorys 1.PP | [14 empty] | VV | 2 | 1 | True | 0 | ROZPOCET
| VV |  | XPS 180 | [14 empty] | VV | 2 | 1 | True | 0 | ROZPOCET
| VV |  | 34,1*3,25 |  | 110.825 | [12 empty] | VV | 2 | 2 | True | 0 | ROZPOCET
| VV |  | (14,6)*3,25 |  | 47.45 | [12 empty] | VV | 2 | 2 | True | 0 | ROZPOCET
| VV |  | 34,1*3,25 |  | 110.825 | [12 empty] | VV | 2 | 2 | True | 0 | ROZPOCET
| VV |  | -(10,69*1,9) |  | -20.311 | [12 empty] | VV | 2 | 2 | True | 0 | ROZPOCET
| VV |  | (14,6)*0,8 |  | 11.68 | [12 empty] | VV | 2 | 2 | True | 0 | ROZPOCET
| VV |  | -(2,5*0,3+1,76*0,3) |  | -1.278 | [12 empty] | VV | 2 | 2 | True | 0 | ROZPOCET
| VV |  | Mezisoučet |  | 259.191 | [12 empty] | VV | 2 | 3 | True | 0 | ROZPOCET
| VV |  | sokl 1.NP | [14 empty] | VV | 2 | 1 | True | 0 | ROZPOCET
| VV |  | (28,671+0,356+1,643+0,356+28,871+14,76+21,754+12,371+21,75+14,76+21,75+1,973+0,599+3+1,11+1,957+26,575)*1 |  | 202.256 | [12 empty] | VV | 2 | 2 | True | 0 | ROZPOCET
| VV |  | -(10,427*1) |  | -10.427 | [12 empty] | VV | 2 | 2 | True | 0 | ROZPOCET
| VV |  | Mezisoučet |  | 191.829 | [12 empty] | VV | 2 | 3 | True | 0 | ROZPOCET
| VV |  | Součet |  | 451.02 | [12 empty] | VV | 2 | 4 | True | 1 | ROZPOCET
137 | M | 62856011 | pás asfaltový natavitelný modifikovaný SBS tl 4,0mm s vložkou z hliníkové fólie, hliníkové fólie s textilií a spalitelnou PE fólií nebo jemnozrnným minerálním posypem na horním povrchu | m2 | 550.695 |  | 0 | CS ÚRS 2022 01 |  | snížená |  | 0 | 0.0047 | 2.5883 | 0 | 0 | 32 | M | 2 |  |  |  | ROZPOCET | 0 | 0 | 0 | 0 | 0 | 2 | 0 | 16 | 1191078228
| VV |  | půdorys 1.PP | [14 empty] | VV | 2 | 1 | True | 0 | ROZPOCET
| VV |  | XPS 180 | [14 empty] | VV | 2 | 1 | True | 0 | ROZPOCET
| VV |  | 34,1*3,25 |  | 110.825 | [12 empty] | VV | 2 | 2 | True | 0 | ROZPOCET
| VV |  | (14,6)*3,25 |  | 47.45 | [12 empty] | VV | 2 | 2 | True | 0 | ROZPOCET
| VV |  | 34,1*3,25 |  | 110.825 | [12 empty] | VV | 2 | 2 | True | 0 | ROZPOCET
| VV |  | -(10,69*1,9) |  | -20.311 | [12 empty] | VV | 2 | 2 | True | 0 | ROZPOCET
| VV |  | (14,6)*0,8 |  | 11.68 | [12 empty] | VV | 2 | 2 | True | 0 | ROZPOCET
| VV |  | -(2,5*0,3+1,76*0,3) |  | -1.278 | [12 empty] | VV | 2 | 2 | True | 0 | ROZPOCET
| VV |  | Mezisoučet |  | 259.191 | [12 empty] | VV | 2 | 3 | True | 0 | ROZPOCET
| VV |  | sokl 1.NP | [14 empty] | VV | 2 | 1 | True | 0 | ROZPOCET
| VV |  | (28,671+0,356+1,643+0,356+28,871+14,76+21,754+12,371+21,75+14,76+21,75+1,973+0,599+3+1,11+1,957+26,575)*1 |  | 202.256 | [12 empty] | VV | 2 | 2 | True | 0 | ROZPOCET
| VV |  | -(10,427*1) |  | -10.427 | [12 empty] | VV | 2 | 2 | True | 0 | ROZPOCET
| VV |  | Mezisoučet |  | 191.829 | [12 empty] | VV | 2 | 3 | True | 0 | ROZPOCET
| VV |  | Součet |  | 451.02 | [12 empty] | VV | 2 | 4 | True | 1 | ROZPOCET
| VV |  | 451,02*1,221 'Přepočtené koeficientem množství |  | 550.695 | [12 empty] | VV | 2 | 2 | False | 1 | ROZPOCET
138 | K | 711491171 | Provedení doplňků izolace proti vodě textilií na ploše vodorovné V vrstva podkladní | m2 | 447.64 |  | 0 | CS ÚRS 2022 01 |  | snížená |  | 0 | 0 | 0 | 0 | 0 | 16 | K | 2 |  |  |  | ROZPOCET | 0 | 0 | 0 | 0 | 0 | 2 | 0 | 16 | 215975432
| Online PSC |  | https://podminky.urs.cz/item/CS_URS_2022_01/711491171 | [14 empty] | Online PSC | 2
| VV |  | skladba na terénu 1.PP | [14 empty] | VV | 2 | 1 | True | 0 | ROZPOCET
| VV |  | 29,45*15,2 |  | 447.64 | [12 empty] | VV | 2 | 2 | True | 0 | ROZPOCET
| VV |  | Součet |  | 447.64 | [12 empty] | VV | 2 | 4 | True | 1 | ROZPOCET
139 | M | 69311009 | geotextilie tkaná separační, filtrační, výztužná PP pevnost v tahu 60kN/m | m2 | 470.022 |  | 0 | CS ÚRS 2022 01 |  | snížená |  | 0 | 0.00028 | 0.13161 | 0 | 0 | 32 | M | 2 |  |  |  | ROZPOCET | 0 | 0 | 0 | 0 | 0 | 2 | 0 | 16 | 780081686
| VV |  | skladba na terénu 1.PP | [14 empty] | VV | 2 | 1 | True | 0 | ROZPOCET
| VV |  | 29,45*15,2 |  | 447.64 | [12 empty] | VV | 2 | 2 | True | 0 | ROZPOCET
| VV |  | Součet |  | 447.64 | [12 empty] | VV | 2 | 4 | True | 1 | ROZPOCET
| VV |  | 447,64*1,05 'Přepočtené koeficientem množství |  | 470.022 | [12 empty] | VV | 2 | 2 | False | 1 | ROZPOCET
140 | K | 711491172 | Provedení doplňků izolace proti vodě textilií na ploše vodorovné V vrstva ochranná | m2 | 447.64 |  | 0 | CS ÚRS 2022 01 |  | snížená |  | 0 | 0 | 0 | 0 | 0 | 16 | K | 2 |  |  |  | ROZPOCET | 0 | 0 | 0 | 0 | 0 | 2 | 0 | 16 | 635473672
| Online PSC |  | https://podminky.urs.cz/item/CS_URS_2022_01/711491172 | [14 empty] | Online PSC | 2
| VV |  | skladba na terénu 1.PP | [14 empty] | VV | 2 | 1 | True | 0 | ROZPOCET
| VV |  | 29,45*15,2 |  | 447.64 | [12 empty] | VV | 2 | 2 | True | 0 | ROZPOCET
| VV |  | Součet |  | 447.64 | [12 empty] | VV | 2 | 4 | True | 1 | ROZPOCET
141 | M | 69311035a | geotextilie tkaná separační, filtrační, výztužná PP pevnost v tahu 30kN/m | m2 | 470.022 |  | 0 | CS ÚRS 2022 01 |  | snížená |  | 0 | 0.00018 | 0.084604 | 0 | 0 | 32 | M | 2 |  |  |  | ROZPOCET | 0 | 0 | 0 | 0 | 0 | 2 | 0 | 16 | 1886453358
| VV |  | skladba na terénu 1.PP | [14 empty] | VV | 2 | 1 | True | 0 | ROZPOCET
| VV |  | 29,45*15,2 |  | 447.64 | [12 empty] | VV | 2 | 2 | True | 0 | ROZPOCET
| VV |  | Součet |  | 447.64 | [12 empty] | VV | 2 | 4 | True | 1 | ROZPOCET
| VV |  | 447,64*1,05 'Přepočtené koeficientem množství |  | 470.022 | [12 empty] | VV | 2 | 2 | False | 1 | ROZPOCET
142 | K | 711491271 | Provedení doplňků izolace proti vodě textilií na ploše svislé S vrstva podkladní | m2 | 454.128 |  | 0 | CS ÚRS 2022 01 |  | snížená |  | 0 | 0 | 0 | 0 | 0 | 16 | K | 2 |  |  |  | ROZPOCET | 0 | 0 | 0 | 0 | 0 | 2 | 0 | 16 | -90833516
| Online PSC |  | https://podminky.urs.cz/item/CS_URS_2022_01/711491271 | [14 empty] | Online PSC | 2
| VV |  | půdorys 1.PP | [14 empty] | VV | 2 | 1 | True | 0 | ROZPOCET
| VV |  | XPS 180 | [14 empty] | VV | 2 | 1 | True | 0 | ROZPOCET
| VV |  | (34,1+0,18)*3,25 |  | 111.41 | [12 empty] | VV | 2 | 2 | True | 0 | ROZPOCET
| VV |  | (0,18+14,6+0,18)*3,25 |  | 48.62 | [12 empty] | VV | 2 | 2 | True | 0 | ROZPOCET
| VV |  | (34,1+0,18)*3,25 |  | 111.41 | [12 empty] | VV | 2 | 2 | True | 0 | ROZPOCET
| VV |  | -(10,69*1,9) |  | -20.311 | [12 empty] | VV | 2 | 2 | True | 0 | ROZPOCET
| VV |  | (0,18+14,6+0,18)*0,8 |  | 11.968 | [12 empty] | VV | 2 | 2 | True | 0 | ROZPOCET
| VV |  | -(2,5*0,3+1,76*0,3) |  | -1.278 | [12 empty] | VV | 2 | 2 | True | 0 | ROZPOCET
| VV |  | Mezisoučet |  | 261.819 | [12 empty] | VV | 2 | 3 | True | 0 | ROZPOCET
| VV |  | sokl 1.NP | [14 empty] | VV | 2 | 1 | True | 0 | ROZPOCET
| VV |  | (28,671+0,356+1,643+0,356+28,871+15+21,754+12,371+21,75+15+21,75+1,973+0,599+3+1,11+1,957+26,575)*1 |  | 202.736 | [12 empty] | VV | 2 | 2 | True | 0 | ROZPOCET
| VV |  | -(10,427*1) |  | -10.427 | [12 empty] | VV | 2 | 2 | True | 0 | ROZPOCET
| VV |  | Mezisoučet |  | 192.309 | [12 empty] | VV | 2 | 3 | True | 0 | ROZPOCET
| VV |  | Součet |  | 454.128 | [12 empty] | VV | 2 | 4 | True | 1 | ROZPOCET
143 | M | 69311035b | geotextilie tkaná separační, filtrační, výztužná PP pevnost v tahu 30kN/m | m2 | 476.834 |  | 0 | CS ÚRS 2022 01 |  | snížená |  | 0 | 0.00018 | 0.08583 | 0 | 0 | 32 | M | 2 |  |  |  | ROZPOCET | 0 | 0 | 0 | 0 | 0 | 2 | 0 | 16 | 1897882203
| VV |  | půdorys 1.PP | [14 empty] | VV | 2 | 1 | True | 0 | ROZPOCET
| VV |  | XPS 180 | [14 empty] | VV | 2 | 1 | True | 0 | ROZPOCET
| VV |  | (34,1+0,18)*3,25 |  | 111.41 | [12 empty] | VV | 2 | 2 | True | 0 | ROZPOCET
| VV |  | (0,18+14,6+0,18)*3,25 |  | 48.62 | [12 empty] | VV | 2 | 2 | True | 0 | ROZPOCET
| VV |  | (34,1+0,18)*3,25 |  | 111.41 | [12 empty] | VV | 2 | 2 | True | 0 | ROZPOCET
| VV |  | -(10,69*1,9) |  | -20.311 | [12 empty] | VV | 2 | 2 | True | 0 | ROZPOCET
| VV |  | (0,18+14,6+0,18)*0,8 |  | 11.968 | [12 empty] | VV | 2 | 2 | True | 0 | ROZPOCET
| VV |  | -(2,5*0,3+1,76*0,3) |  | -1.278 | [12 empty] | VV | 2 | 2 | True | 0 | ROZPOCET
| VV |  | Mezisoučet |  | 261.819 | [12 empty] | VV | 2 | 3 | True | 0 | ROZPOCET
| VV |  | sokl 1.NP | [14 empty] | VV | 2 | 1 | True | 0 | ROZPOCET
| VV |  | (28,671+0,356+1,643+0,356+28,871+15+21,754+12,371+21,75+15+21,75+1,973+0,599+3+1,11+1,957+26,575)*1 |  | 202.736 | [12 empty] | VV | 2 | 2 | True | 0 | ROZPOCET
| VV |  | -(10,427*1) |  | -10.427 | [12 empty] | VV | 2 | 2 | True | 0 | ROZPOCET
| VV |  | Mezisoučet |  | 192.309 | [12 empty] | VV | 2 | 3 | True | 0 | ROZPOCET
| VV |  | Součet |  | 454.128 | [12 empty] | VV | 2 | 4 | True | 1 | ROZPOCET
| VV |  | 454,128*1,05 'Přepočtené koeficientem množství |  | 476.834 | [12 empty] | VV | 2 | 2 | False | 1 | ROZPOCET
144 | K | 711491272 | Provedení doplňků izolace proti vodě textilií na ploše svislé S vrstva ochranná | m2 | 454.128 |  | 0 | CS ÚRS 2022 01 |  | snížená |  | 0 | 0 | 0 | 0 | 0 | 16 | K | 2 |  |  |  | ROZPOCET | 0 | 0 | 0 | 0 | 0 | 2 | 0 | 16 | -1679476804
| Online PSC |  | https://podminky.urs.cz/item/CS_URS_2022_01/711491272 | [14 empty] | Online PSC | 2
| VV |  | půdorys 1.PP | [14 empty] | VV | 2 | 1 | True | 0 | ROZPOCET
| VV |  | XPS 180 | [14 empty] | VV | 2 | 1 | True | 0 | ROZPOCET
| VV |  | (34,1+0,18)*3,25 |  | 111.41 | [12 empty] | VV | 2 | 2 | True | 0 | ROZPOCET
| VV |  | (0,18+14,6+0,18)*3,25 |  | 48.62 | [12 empty] | VV | 2 | 2 | True | 0 | ROZPOCET
| VV |  | (34,1+0,18)*3,25 |  | 111.41 | [12 empty] | VV | 2 | 2 | True | 0 | ROZPOCET
| VV |  | -(10,69*1,9) |  | -20.311 | [12 empty] | VV | 2 | 2 | True | 0 | ROZPOCET
| VV |  | (0,18+14,6+0,18)*0,8 |  | 11.968 | [12 empty] | VV | 2 | 2 | True | 0 | ROZPOCET
| VV |  | -(2,5*0,3+1,76*0,3) |  | -1.278 | [12 empty] | VV | 2 | 2 | True | 0 | ROZPOCET
| VV |  | Mezisoučet |  | 261.819 | [12 empty] | VV | 2 | 3 | True | 0 | ROZPOCET
| VV |  | sokl 1.NP | [14 empty] | VV | 2 | 1 | True | 0 | ROZPOCET
| VV |  | (28,671+0,356+1,643+0,356+28,871+15+21,754+12,371+21,75+15+21,75+1,973+0,599+3+1,11+1,957+26,575)*1 |  | 202.736 | [12 empty] | VV | 2 | 2 | True | 0 | ROZPOCET
| VV |  | -(10,427*1) |  | -10.427 | [12 empty] | VV | 2 | 2 | True | 0 | ROZPOCET
| VV |  | Mezisoučet |  | 192.309 | [12 empty] | VV | 2 | 3 | True | 0 | ROZPOCET
| VV |  | Součet |  | 454.128 | [12 empty] | VV | 2 | 4 | True | 1 | ROZPOCET
145 | M | 69311009b | geotextilie tkaná separační, filtrační, výztužná PP pevnost v tahu 60kN/m | m2 | 476.834 |  | 0 | CS ÚRS 2022 01 |  | snížená |  | 0 | 0.00028 | 0.13351 | 0 | 0 | 32 | M | 2 |  |  |  | ROZPOCET | 0 | 0 | 0 | 0 | 0 | 2 | 0 | 16 | -319455423
| VV |  | půdorys 1.PP | [14 empty] | VV | 2 | 1 | True | 0 | ROZPOCET
| VV |  | XPS 180 | [14 empty] | VV | 2 | 1 | True | 0 | ROZPOCET
| VV |  | (34,1+0,18)*3,25 |  | 111.41 | [12 empty] | VV | 2 | 2 | True | 0 | ROZPOCET
| VV |  | (0,18+14,6+0,18)*3,25 |  | 48.62 | [12 empty] | VV | 2 | 2 | True | 0 | ROZPOCET
| VV |  | (34,1+0,18)*3,25 |  | 111.41 | [12 empty] | VV | 2 | 2 | True | 0 | ROZPOCET
| VV |  | -(10,69*1,9) |  | -20.311 | [12 empty] | VV | 2 | 2 | True | 0 | ROZPOCET
| VV |  | (0,18+14,6+0,18)*0,8 |  | 11.968 | [12 empty] | VV | 2 | 2 | True | 0 | ROZPOCET
| VV |  | -(2,5*0,3+1,76*0,3) |  | -1.278 | [12 empty] | VV | 2 | 2 | True | 0 | ROZPOCET
| VV |  | Mezisoučet |  | 261.819 | [12 empty] | VV | 2 | 3 | True | 0 | ROZPOCET
| VV |  | sokl 1.NP | [14 empty] | VV | 2 | 1 | True | 0 | ROZPOCET
| VV |  | (28,671+0,356+1,643+0,356+28,871+15+21,754+12,371+21,75+15+21,75+1,973+0,599+3+1,11+1,957+26,575)*1 |  | 202.736 | [12 empty] | VV | 2 | 2 | True | 0 | ROZPOCET
| VV |  | -(10,427*1) |  | -10.427 | [12 empty] | VV | 2 | 2 | True | 0 | ROZPOCET
| VV |  | Mezisoučet |  | 192.309 | [12 empty] | VV | 2 | 3 | True | 0 | ROZPOCET
| VV |  | Součet |  | 454.128 | [12 empty] | VV | 2 | 4 | True | 1 | ROZPOCET
| VV |  | 454,128*1,05 'Přepočtené koeficientem množství |  | 476.834 | [12 empty] | VV | 2 | 2 | False | 1 | ROZPOCET
146 | K | 711491471 | Provedení pojistné izolace proti vodě fólií položenou volně s přelepením spojů na ploše vodorovné V | m2 | 447.64 |  | 0 | CS ÚRS 2022 01 |  | snížená |  | 0 | 5e-05 | 0.022382 | 0 | 0 | 16 | K | 2 |  |  |  | ROZPOCET | 0 | 0 | 0 | 0 | 0 | 2 | 0 | 16 | -1547187370
| Online PSC |  | https://podminky.urs.cz/item/CS_URS_2022_01/711491471 | [14 empty] | Online PSC | 2
| VV |  | skladba na terénu 1.PP | [14 empty] | VV | 2 | 1 | True | 0 | ROZPOCET
| VV |  | 29,45*15,2 |  | 447.64 | [12 empty] | VV | 2 | 2 | True | 0 | ROZPOCET
| VV |  | Součet |  | 447.64 | [12 empty] | VV | 2 | 4 | True | 1 | ROZPOCET
147 | M | 28322004 | fólie hydroizolační pro spodní stavbu mPVC tl 1,5mm | m2 | 474.722 |  | 0 | CS ÚRS 2022 01 |  | snížená |  | 0 | 0.0021 | 0.99692 | 0 | 0 | 32 | M | 2 |  |  |  | ROZPOCET | 0 | 0 | 0 | 0 | 0 | 2 | 0 | 16 | -800300858
| VV |  | skladba na terénu 1.PP | [14 empty] | VV | 2 | 1 | True | 0 | ROZPOCET
| VV |  | 29,45*15,2 |  | 447.64 | [12 empty] | VV | 2 | 2 | True | 0 | ROZPOCET
| VV |  | Součet |  | 447.64 | [12 empty] | VV | 2 | 4 | True | 1 | ROZPOCET
| VV |  | 447,64*1,0605 'Přepočtené koeficientem množství |  | 474.722 | [12 empty] | VV | 2 | 2 | False | 1 | ROZPOCET
148 | K | 998711202 | Přesun hmot pro izolace proti vodě, vlhkosti a plynům stanovený procentní sazbou (%) z ceny vodorovná dopravní vzdálenost do 50 m v objektech výšky přes 6 do 12 m | % |  |  | 0 | CS ÚRS 2022 01 |  | snížená |  | 0 | 0 | 0 | 0 | 0 | 16 | K | 2 |  |  |  | ROZPOCET | 0 | 0 | 0 | 0 | 0 | 2 | 0 | 16 | 2090691223
| Online PSC |  | https://podminky.urs.cz/item/CS_URS_2022_01/998711202 | [14 empty] | Online PSC | 2
| D | 712 | Povlakové krytiny |  |  |  | 0 |  |  |  |  | 0 |  | 11.3432 |  | 0 | 2 | D | 1 |  |  |  | ROZPOCET | [6 empty] | 0
149 | K | 712311101 | Provedení povlakové krytiny střech plochých do 10° natěradly a tmely za studena nátěrem lakem penetračním nebo asfaltovým | m2 | 1369.313 |  | 0 | CS ÚRS 2022 01 |  | snížená |  | 0 | 0 | 0 | 0 | 0 | 16 | K | 2 |  |  |  | ROZPOCET | 0 | 0 | 0 | 0 | 0 | 2 | 0 | 16 | 619863001
| Online PSC |  | https://podminky.urs.cz/item/CS_URS_2022_01/712311101 | [14 empty] | Online PSC | 2
| VV |  | půdorys střechy | [14 empty] | VV | 2 | 1 | True | 0 | ROZPOCET
| VV |  | 30*14,2 |  | 426 | [12 empty] | VV | 2 | 2 | True | 0 | ROZPOCET
| VV |  | 30*14,2 |  | 426 | [12 empty] | VV | 2 | 2 | True | 0 | ROZPOCET
| VV |  | 30*14,2 |  | 426 | [12 empty] | VV | 2 | 2 | True | 0 | ROZPOCET
| VV |  | 7,5*12,5/2 |  | 46.875 | [12 empty] | VV | 2 | 2 | True | 0 | ROZPOCET
| VV |  | 7,5*12,5/2 |  | 46.875 | [12 empty] | VV | 2 | 2 | True | 0 | ROZPOCET
| VV |  | -(3,14*2,5*2,5) |  | -19.625 | [12 empty] | VV | 2 | 2 | True | 0 | ROZPOCET
| VV |  | 2,5*6,875/2 |  | 8.594 | [12 empty] | VV | 2 | 2 | True | 0 | ROZPOCET
| VV |  | 2,5*6,875/2 |  | 8.594 | [12 empty] | VV | 2 | 2 | True | 0 | ROZPOCET
| VV |  | Součet |  | 1369.313 | [12 empty] | VV | 2 | 4 | True | 1 | ROZPOCET
150 | M | 11163150 | lak penetrační asfaltový | t | 0.438 |  | 0 | CS ÚRS 2022 01 |  | snížená |  | 0 | 1 | 0.438 | 0 | 0 | 32 | M | 2 |  |  |  | ROZPOCET | 0 | 0 | 0 | 0 | 0 | 2 | 0 | 16 | -1022576685
| VV |  | půdorys střechy | [14 empty] | VV | 2 | 1 | True | 0 | ROZPOCET
| VV |  | 30*14,2 |  | 426 | [12 empty] | VV | 2 | 2 | True | 0 | ROZPOCET
| VV |  | 30*14,2 |  | 426 | [12 empty] | VV | 2 | 2 | True | 0 | ROZPOCET
| VV |  | 30*14,2 |  | 426 | [12 empty] | VV | 2 | 2 | True | 0 | ROZPOCET
| VV |  | 7,5*12,5/2 |  | 46.875 | [12 empty] | VV | 2 | 2 | True | 0 | ROZPOCET
| VV |  | 7,5*12,5/2 |  | 46.875 | [12 empty] | VV | 2 | 2 | True | 0 | ROZPOCET
| VV |  | -(3,14*2,5*2,5) |  | -19.625 | [12 empty] | VV | 2 | 2 | True | 0 | ROZPOCET
| VV |  | 2,5*6,875/2 |  | 8.594 | [12 empty] | VV | 2 | 2 | True | 0 | ROZPOCET
| VV |  | 2,5*6,875/2 |  | 8.594 | [12 empty] | VV | 2 | 2 | True | 0 | ROZPOCET
| VV |  | Součet |  | 1369.313 | [12 empty] | VV | 2 | 4 | True | 1 | ROZPOCET
| VV |  | 1369,313*0,00032 'Přepočtené koeficientem množství |  | 0.438 | [12 empty] | VV | 2 | 2 | False | 1 | ROZPOCET
151 | K | 712341559 | Provedení povlakové krytiny střech plochých do 10° pásy přitavením NAIP v plné ploše | m2 | 1369.313 |  | 0 | CS ÚRS 2022 01 |  | snížená |  | 0 | 0.00088 | 1.205 | 0 | 0 | 16 | K | 2 |  |  |  | ROZPOCET | 0 | 0 | 0 | 0 | 0 | 2 | 0 | 16 | 2049761168
| Online PSC |  | https://podminky.urs.cz/item/CS_URS_2022_01/712341559 | [14 empty] | Online PSC | 2
| VV |  | půdorys střechy | [14 empty] | VV | 2 | 1 | True | 0 | ROZPOCET
| VV |  | 30*14,2 |  | 426 | [12 empty] | VV | 2 | 2 | True | 0 | ROZPOCET
| VV |  | 30*14,2 |  | 426 | [12 empty] | VV | 2 | 2 | True | 0 | ROZPOCET
| VV |  | 30*14,2 |  | 426 | [12 empty] | VV | 2 | 2 | True | 0 | ROZPOCET
| VV |  | 7,5*12,5/2 |  | 46.875 | [12 empty] | VV | 2 | 2 | True | 0 | ROZPOCET
| VV |  | 7,5*12,5/2 |  | 46.875 | [12 empty] | VV | 2 | 2 | True | 0 | ROZPOCET
| VV |  | -(3,14*2,5*2,5) |  | -19.625 | [12 empty] | VV | 2 | 2 | True | 0 | ROZPOCET
| VV |  | 2,5*6,875/2 |  | 8.594 | [12 empty] | VV | 2 | 2 | True | 0 | ROZPOCET
| VV |  | 2,5*6,875/2 |  | 8.594 | [12 empty] | VV | 2 | 2 | True | 0 | ROZPOCET
| VV |  | Součet |  | 1369.313 | [12 empty] | VV | 2 | 4 | True | 1 | ROZPOCET
152 | M | 62853004 | pás asfaltový natavitelný modifikovaný SBS tl 4,0mm s vložkou ze skleněné tkaniny a spalitelnou PE fólií nebo jemnozrnným minerálním posypem na horním povrchu | m2 | 1595.934 |  | 0 | CS ÚRS 2022 01 |  | snížená |  | 0 | 0.0054 | 8.618 | 0 | 0 | 32 | M | 2 |  |  |  | ROZPOCET | 0 | 0 | 0 | 0 | 0 | 2 | 0 | 16 | -54171349
| VV |  | půdorys střechy | [14 empty] | VV | 2 | 1 | True | 0 | ROZPOCET
| VV |  | 30*14,2 |  | 426 | [12 empty] | VV | 2 | 2 | True | 0 | ROZPOCET
| VV |  | 30*14,2 |  | 426 | [12 empty] | VV | 2 | 2 | True | 0 | ROZPOCET
| VV |  | 30*14,2 |  | 426 | [12 empty] | VV | 2 | 2 | True | 0 | ROZPOCET
| VV |  | 7,5*12,5/2 |  | 46.875 | [12 empty] | VV | 2 | 2 | True | 0 | ROZPOCET
| VV |  | 7,5*12,5/2 |  | 46.875 | [12 empty] | VV | 2 | 2 | True | 0 | ROZPOCET
| VV |  | -(3,14*2,5*2,5) |  | -19.625 | [12 empty] | VV | 2 | 2 | True | 0 | ROZPOCET
| VV |  | 2,5*6,875/2 |  | 8.594 | [12 empty] | VV | 2 | 2 | True | 0 | ROZPOCET
| VV |  | 2,5*6,875/2 |  | 8.594 | [12 empty] | VV | 2 | 2 | True | 0 | ROZPOCET
| VV |  | Součet |  | 1369.313 | [12 empty] | VV | 2 | 4 | True | 1 | ROZPOCET
| VV |  | 1369,313*1,1655 'Přepočtené koeficientem množství |  | 1595.934 | [12 empty] | VV | 2 | 2 | False | 1 | ROZPOCET
153 | K | 712811101 | Provedení povlakové krytiny střech samostatným vytažením izolačního povlaku za studena na konstrukce převyšující úroveň střechy, nátěrem penetračním | m2 | 139.241 |  | 0 | CS ÚRS 2022 01 |  | snížená |  | 0 | 0 | 0 | 0 | 0 | 16 | K | 2 |  |  |  | ROZPOCET | 0 | 0 | 0 | 0 | 0 | 2 | 0 | 16 | -1140342345
| Online PSC |  | https://podminky.urs.cz/item/CS_URS_2022_01/712811101 | [14 empty] | Online PSC | 2
| VV |  | půdorys střechy | [14 empty] | VV | 2 | 1 | True | 0 | ROZPOCET
| VV |  | (29,52+29,6+14,2+21,475+7,5+7,5+21,475+14,2+26,475+2,5+5+2,5+26,475+14,2)*0,4 |  | 89.048 | [12 empty] | VV | 2 | 2 | True | 0 | ROZPOCET
| VV |  | (2,5+3,3)*2*0,4 |  | 4.64 | [12 empty] | VV | 2 | 2 | True | 0 | ROZPOCET
| VV |  | (2*PI*2,5*2,5+2*PI*2,5*0,4) |  | 45.553 | [12 empty] | VV | 2 | 2 | True | 0 | ROZPOCET
| VV |  | Součet |  | 139.241 | [12 empty] | VV | 2 | 4 | True | 1 | ROZPOCET
154 | M | 11163150a | lak penetrační asfaltový | t | 0.049 |  | 0 | CS ÚRS 2022 01 |  | snížená |  | 0 | 1 | 0.049 | 0 | 0 | 32 | M | 2 |  |  |  | ROZPOCET | 0 | 0 | 0 | 0 | 0 | 2 | 0 | 16 | 1365502618
| VV |  | půdorys střechy | [14 empty] | VV | 2 | 1 | True | 0 | ROZPOCET
| VV |  | (29,52+29,6+14,2+21,475+7,5+7,5+21,475+14,2+26,475+2,5+5+2,5+26,475+14,2)*0,4 |  | 89.048 | [12 empty] | VV | 2 | 2 | True | 0 | ROZPOCET
| VV |  | (2,5+3,3)*2*0,4 |  | 4.64 | [12 empty] | VV | 2 | 2 | True | 0 | ROZPOCET
| VV |  | (2*PI*2,5*2,5+2*PI*2,5*0,4) |  | 45.553 | [12 empty] | VV | 2 | 2 | True | 0 | ROZPOCET
| VV |  | Součet |  | 139.241 | [12 empty] | VV | 2 | 4 | True | 1 | ROZPOCET
| VV |  | 139,241*0,00035 'Přepočtené koeficientem množství |  | 0.049 | [12 empty] | VV | 2 | 2 | False | 1 | ROZPOCET
155 | K | 712841559 | Provedení povlakové krytiny střech samostatným vytažením izolačního povlaku pásy přitavením na konstrukce převyšující úroveň střechy, NAIP | m2 | 139.241 |  | 0 | CS ÚRS 2022 01 |  | snížená |  | 0 | 0.00094 | 0.13089 | 0 | 0 | 16 | K | 2 |  |  |  | ROZPOCET | 0 | 0 | 0 | 0 | 0 | 2 | 0 | 16 | 491250058
| Online PSC |  | https://podminky.urs.cz/item/CS_URS_2022_01/712841559 | [14 empty] | Online PSC | 2
| VV |  | půdorys střechy | [14 empty] | VV | 2 | 1 | True | 0 | ROZPOCET
| VV |  | (29,52+29,6+14,2+21,475+7,5+7,5+21,475+14,2+26,475+2,5+5+2,5+26,475+14,2)*0,4 |  | 89.048 | [12 empty] | VV | 2 | 2 | True | 0 | ROZPOCET
| VV |  | (2,5+3,3)*2*0,4 |  | 4.64 | [12 empty] | VV | 2 | 2 | True | 0 | ROZPOCET
| VV |  | (2*PI*2,5*2,5+2*PI*2,5*0,4) |  | 45.553 | [12 empty] | VV | 2 | 2 | True | 0 | ROZPOCET
| VV |  | Součet |  | 139.241 | [12 empty] | VV | 2 | 4 | True | 1 | ROZPOCET
156 | M | 62853004a | pás asfaltový natavitelný modifikovaný SBS tl 4,0mm s vložkou ze skleněné tkaniny a spalitelnou PE fólií nebo jemnozrnným minerálním posypem na horním povrchu | m2 | 167.089 |  | 0 | CS ÚRS 2022 01 |  | snížená |  | 0 | 0.0054 | 0.90228 | 0 | 0 | 32 | M | 2 |  |  |  | ROZPOCET | 0 | 0 | 0 | 0 | 0 | 2 | 0 | 16 | -1229868380
| VV |  | půdorys střechy | [14 empty] | VV | 2 | 1 | True | 0 | ROZPOCET
| VV |  | (29,52+29,6+14,2+21,475+7,5+7,5+21,475+14,2+26,475+2,5+5+2,5+26,475+14,2)*0,4 |  | 89.048 | [12 empty] | VV | 2 | 2 | True | 0 | ROZPOCET
| VV |  | (2,5+3,3)*2*0,4 |  | 4.64 | [12 empty] | VV | 2 | 2 | True | 0 | ROZPOCET
| VV |  | (2*PI*2,5*2,5+2*PI*2,5*0,4) |  | 45.553 | [12 empty] | VV | 2 | 2 | True | 0 | ROZPOCET
| VV |  | Součet |  | 139.241 | [12 empty] | VV | 2 | 4 | True | 1 | ROZPOCET
| VV |  | 139,241*1,2 'Přepočtené koeficientem množství |  | 167.089 | [12 empty] | VV | 2 | 2 | False | 1 | ROZPOCET
157 | K | 998712202 | Přesun hmot pro povlakové krytiny stanovený procentní sazbou (%) z ceny vodorovná dopravní vzdálenost do 50 m v objektech výšky přes 6 do 12 m | % |  |  | 0 | CS ÚRS 2022 01 |  | snížená |  | 0 | 0 | 0 | 0 | 0 | 16 | K | 2 |  |  |  | ROZPOCET | 0 | 0 | 0 | 0 | 0 | 2 | 0 | 16 | 1910514899
| Online PSC |  | https://podminky.urs.cz/item/CS_URS_2022_01/998712202 | [14 empty] | Online PSC | 2
| D | 713 | Izolace tepelné |  |  |  | 0 |  |  |  |  | 0 |  | 5.3869 |  | 0 | 2 | D | 1 |  |  |  | ROZPOCET | [6 empty] | 0
158 | K | 713131141 | Montáž tepelné izolace stěn rohožemi, pásy, deskami, dílci, bloky (izolační materiál ve specifikaci) lepením celoplošně | m2 | 500.435 |  | 0 | CS ÚRS 2022 01 |  | snížená |  | 0 | 0.006 | 3.0026 | 0 | 0 | 16 | K | 2 |  |  |  | ROZPOCET | 0 | 0 | 0 | 0 | 0 | 2 | 0 | 16 | 347932318
| Online PSC |  | https://podminky.urs.cz/item/CS_URS_2022_01/713131141 | [14 empty] | Online PSC | 2
| VV |  | půdorys 1.PP | [14 empty] | VV | 2 | 1 | True | 0 | ROZPOCET
| VV |  | XPS 180 | [14 empty] | VV | 2 | 1 | True | 0 | ROZPOCET
| VV |  | 34,1*3,25 |  | 110.825 | [12 empty] | VV | 2 | 2 | True | 0 | ROZPOCET
| VV |  | (0,18+14,6+0,18)*3,25 |  | 48.62 | [12 empty] | VV | 2 | 2 | True | 0 | ROZPOCET
| VV |  | 34,1*3,25 |  | 110.825 | [12 empty] | VV | 2 | 2 | True | 0 | ROZPOCET
| VV |  | -(10,69*1,9) |  | -20.311 | [12 empty] | VV | 2 | 2 | True | 0 | ROZPOCET
| VV |  | (0,18+14,6+0,18)*0,8 |  | 11.968 | [12 empty] | VV | 2 | 2 | True | 0 | ROZPOCET
| VV |  | -(2,5*0,3+1,76*0,3) |  | -1.278 | [12 empty] | VV | 2 | 2 | True | 0 | ROZPOCET
| VV |  | Mezisoučet |  | 260.649 | [12 empty] | VV | 2 | 3 | True | 0 | ROZPOCET
| VV |  | sokl 1.NP | [14 empty] | VV | 2 | 1 | True | 0 | ROZPOCET
| VV |  | (28,671+0,356+1,643+0,356+28,871+14,76+21,754+12,371+21,75+14,76+21,75+1,973+0,599+3+1,11+1,957+26,575)*1,25 |  | 252.82 | [12 empty] | VV | 2 | 2 | True | 0 | ROZPOCET
| VV |  | -(10,427*1,25) |  | -13.034 | [12 empty] | VV | 2 | 2 | True | 0 | ROZPOCET
| VV |  | Mezisoučet |  | 239.786 | [12 empty] | VV | 2 | 3 | True | 0 | ROZPOCET
| VV |  | Součet |  | 500.435 | [12 empty] | VV | 2 | 4 | True | 1 | ROZPOCET
159 | M | 28376450 | deska z polystyrénu XPS, hrana polodrážková a hladký povrch 300kPA tl 180mm | m2 | 273.681 |  | 0 | CS ÚRS 2022 01 |  | snížená |  | 0 | 0.0054 | 1.4779 | 0 | 0 | 32 | M | 2 |  |  |  | ROZPOCET | 0 | 0 | 0 | 0 | 0 | 2 | 0 | 16 | 111315280
| VV |  | půdorys 1.PP | [14 empty] | VV | 2 | 1 | True | 0 | ROZPOCET
| VV |  | XPS 180 | [14 empty] | VV | 2 | 1 | True | 0 | ROZPOCET
| VV |  | 34,1*3,25 |  | 110.825 | [12 empty] | VV | 2 | 2 | True | 0 | ROZPOCET
| VV |  | (0,18+14,6+0,18)*3,25 |  | 48.62 | [12 empty] | VV | 2 | 2 | True | 0 | ROZPOCET
| VV |  | 34,1*3,25 |  | 110.825 | [12 empty] | VV | 2 | 2 | True | 0 | ROZPOCET
| VV |  | -(10,69*1,9) |  | -20.311 | [12 empty] | VV | 2 | 2 | True | 0 | ROZPOCET
| VV |  | (0,18+14,6+0,18)*0,8 |  | 11.968 | [12 empty] | VV | 2 | 2 | True | 0 | ROZPOCET
| VV |  | -(2,5*0,3+1,76*0,3) |  | -1.278 | [12 empty] | VV | 2 | 2 | True | 0 | ROZPOCET
| VV |  | Součet |  | 260.649 | [12 empty] | VV | 2 | 4 | True | 1 | ROZPOCET
| VV |  | 260,649*1,05 'Přepočtené koeficientem množství |  | 273.681 | [12 empty] | VV | 2 | 2 | False | 1 | ROZPOCET
160 | M | 28376423 | deska z polystyrénu XPS, hrana polodrážková a hladký povrch 300kPA tl 120mm | m2 | 251.775 |  | 0 | CS ÚRS 2022 01 |  | snížená |  | 0 | 0.0036 | 0.90639 | 0 | 0 | 32 | M | 2 |  |  |  | ROZPOCET | 0 | 0 | 0 | 0 | 0 | 2 | 0 | 16 | 1474807134
| VV |  | sokl 1.NP | [14 empty] | VV | 2 | 1 | True | 0 | ROZPOCET
| VV |  | (28,671+0,356+1,643+0,356+28,871+14,76+21,754+12,371+21,75+14,76+21,75+1,973+0,599+3+1,11+1,957+26,575)*1,25 |  | 252.82 | [12 empty] | VV | 2 | 2 | True | 0 | ROZPOCET
| VV |  | -(10,427*1,25) |  | -13.034 | [12 empty] | VV | 2 | 2 | True | 0 | ROZPOCET
| VV |  | Součet |  | 239.786 | [12 empty] | VV | 2 | 4 | True | 1 | ROZPOCET
| VV |  | 239,786*1,05 'Přepočtené koeficientem množství |  | 251.775 | [12 empty] | VV | 2 | 2 | False | 1 | ROZPOCET
161 | K | 998713202 | Přesun hmot pro izolace tepelné stanovený procentní sazbou (%) z ceny vodorovná dopravní vzdálenost do 50 m v objektech výšky přes 6 do 12 m | % |  |  | 0 | CS ÚRS 2022 01 |  | snížená |  | 0 | 0 | 0 | 0 | 0 | 16 | K | 2 |  |  |  | ROZPOCET | 0 | 0 | 0 | 0 | 0 | 2 | 0 | 16 | -1362444845
| Online PSC |  | https://podminky.urs.cz/item/CS_URS_2022_01/998713202 | [14 empty] | Online PSC | 2
| D | 721 | Zdravotechnika - vnitřní kanalizace |  |  |  | 0 |  |  |  |  | 0 |  | 0.11077 |  | 0 | 2 | D | 1 |  |  |  | ROZPOCET | [6 empty] | 0
162 | K | 721239221 | Střešní vtoky (vpusti) montáž střešních vtoků ostatních typů s vodorovným odtokem DN 75/110 | kus | 19 |  | 0 | CS ÚRS 2021 02 |  | snížená |  | 0 | 3e-05 | 0.00057 | 0 | 0 | 16 | K | 2 |  |  |  | ROZPOCET | 0 | 0 | 0 | 0 | 0 | 2 | 0 | 16 | -1272734082
| Online PSC |  | https://podminky.urs.cz/item/CS_URS_2021_02/721239221 | [14 empty] | Online PSC | 2
| VV |  | OS08 | [14 empty] | VV | 2 | 1 | True | 0 | ROZPOCET
| VV |  | 19 |  | 19 | [12 empty] | VV | 2 | 2 | True | 0 | ROZPOCET
| VV |  | Součet |  | 19 | [12 empty] | VV | 2 | 4 | True | 1 | ROZPOCET
163 | M | 562301 | vtok střešní vodorovný s vyhříváním s manžetou pro TPO hydroizolaci pochůzných plochých střech DN 75, DN 110 | kus | 19 |  | 0 | vlastní |  | snížená |  | 0 | 0.0029 | 0.0551 | 0 | 0 | 32 | M | 2 |  |  |  | ROZPOCET | 0 | 0 | 0 | 0 | 0 | 2 | 0 | 16 | 1372719965
| VV |  | OS08 | [14 empty] | VV | 2 | 1 | True | 0 | ROZPOCET
| VV |  | 19 |  | 19 | [12 empty] | VV | 2 | 2 | True | 0 | ROZPOCET
| VV |  | Součet |  | 19 | [12 empty] | VV | 2 | 4 | True | 1 | ROZPOCET
164 | M | 562302 | revizní šachta pro zelené střechy 300x300x130 mm, vč, perforované pochozí mřížky | kus | 19 |  | 0 | vlastní |  | snížená |  | 0 | 0.0029 | 0.0551 | 0 | 0 | 32 | M | 2 |  |  |  | ROZPOCET | 0 | 0 | 0 | 0 | 0 | 2 | 0 | 16 | 1898028700
| VV |  | OS09 | [14 empty] | VV | 2 | 1 | True | 0 | ROZPOCET
| VV |  | 19 |  | 19 | [12 empty] | VV | 2 | 2 | True | 0 | ROZPOCET
| VV |  | Součet |  | 19 | [12 empty] | VV | 2 | 4 | True | 1 | ROZPOCET
165 | K | 998721202 | Přesun hmot pro vnitřní kanalizace stanovený procentní sazbou (%) z ceny vodorovná dopravní vzdálenost do 50 m v objektech výšky přes 6 do 12 m | % |  |  | 0 | CS ÚRS 2021 02 |  | snížená |  | 0 | 0 | 0 | 0 | 0 | 16 | K | 2 |  |  |  | ROZPOCET | 0 | 0 | 0 | 0 | 0 | 2 | 0 | 16 | 543132141
| Online PSC |  | https://podminky.urs.cz/item/CS_URS_2021_02/998721202 | [14 empty] | Online PSC | 2
| D | 767 | Konstrukce zámečnické |  |  |  | 0 |  |  |  |  | 0 |  | 2.7368 |  | 0 | 2 | D | 1 |  |  |  | ROZPOCET | [6 empty] | 0
166 | K | 767995113 | Montáž ostatních atypických zámečnických konstrukcí hmotnosti přes 10 do 20 kg | kg | 3395.175 |  | 0 | CS ÚRS 2022 01 |  | snížená |  | 0 | 6e-05 | 0.20371 | 0 | 0 | 16 | K | 2 |  |  |  | ROZPOCET | 0 | 0 | 0 | 0 | 0 | 2 | 0 | 16 | 1278447989
| Online PSC |  | https://podminky.urs.cz/item/CS_URS_2022_01/767995113 | [14 empty] | Online PSC | 2
| VV |  | trubka 168x16 | [14 empty] | VV | 2 | 1 | True | 0 | ROZPOCET
| VV |  | sloup S11 | [14 empty] | VV | 2 | 1 | True | 0 | ROZPOCET
| VV |  | 2,85*3*59,977 |  | 512.803 | [12 empty] | VV | 2 | 2 | True | 0 | ROZPOCET
| VV |  | trubka 105x5 | [14 empty] | VV | 2 | 1 | True | 0 | ROZPOCET
| VV |  | sloup St13 | [14 empty] | VV | 2 | 1 | True | 0 | ROZPOCET
| VV |  | 2,95*37*12,331 |  | 1345.929 | [12 empty] | VV | 2 | 2 | True | 0 | ROZPOCET
| VV |  | sloup St14 | [14 empty] | VV | 2 | 1 | True | 0 | ROZPOCET
| VV |  | 2,95*2*12,331 |  | 72.753 | [12 empty] | VV | 2 | 2 | True | 0 | ROZPOCET
| VV |  | sloup St15 | [14 empty] | VV | 2 | 1 | True | 0 | ROZPOCET
| VV |  | 2,95*4*12,331 |  | 145.506 | [12 empty] | VV | 2 | 2 | True | 0 | ROZPOCET
| VV |  | plech 12 | [14 empty] | VV | 2 | 1 | True | 0 | ROZPOCET
| VV |  | sloup St13 | [14 empty] | VV | 2 | 1 | True | 0 | ROZPOCET
| VV |  | (0,16*0,16)*37*94,2 |  | 89.226 | [12 empty] | VV | 2 | 2 | True | 0 | ROZPOCET
| VV |  | (0,23*0,14)*37*94,2 |  | 112.23 | [12 empty] | VV | 2 | 2 | True | 0 | ROZPOCET
| VV |  | (0,09*0,14)*37*94,2 |  | 43.916 | [12 empty] | VV | 2 | 2 | True | 0 | ROZPOCET
| VV |  | sloup St14 | [14 empty] | VV | 2 | 1 | True | 0 | ROZPOCET
| VV |  | (0,23*0,32)*2*94,20 |  | 13.866 | [12 empty] | VV | 2 | 2 | True | 0 | ROZPOCET
| VV |  | (0,09*0,32)*2*94,20 |  | 5.426 | [12 empty] | VV | 2 | 2 | True | 0 | ROZPOCET
| VV |  | sloup St15 | [14 empty] | VV | 2 | 1 | True | 0 | ROZPOCET
| VV |  | (0,13*0,27)*4*94,2 |  | 13.226 | [12 empty] | VV | 2 | 2 | True | 0 | ROZPOCET
| VV |  | (0,23*0,14)*4*94,2 |  | 12.133 | [12 empty] | VV | 2 | 2 | True | 0 | ROZPOCET
| VV |  | (0,09*0,14)*4*94,2 |  | 4.748 | [12 empty] | VV | 2 | 2 | True | 0 | ROZPOCET
| VV |  | plech 15 | [14 empty] | VV | 2 | 1 | True | 0 | ROZPOCET
| VV |  | sloup St14 | [14 empty] | VV | 2 | 1 | True | 0 | ROZPOCET
| VV |  | (0,13*0,27)*2*117,750 |  | 8.266 | [12 empty] | VV | 2 | 2 | True | 0 | ROZPOCET
| VV |  | tyč žebírková | [14 empty] | VV | 2 | 1 | True | 0 | ROZPOCET
| VV |  | sloup S01 | [14 empty] | VV | 2 | 1 | True | 0 | ROZPOCET
| VV |  | 1,25*2*0,888 |  | 2.22 | [12 empty] | VV | 2 | 2 | True | 0 | ROZPOCET
| VV |  | sloup S02 | [14 empty] | VV | 2 | 1 | True | 0 | ROZPOCET
| VV |  | 1,25*3*0,888 |  | 3.33 | [12 empty] | VV | 2 | 2 | True | 0 | ROZPOCET
| VV |  | sloup S11 | [14 empty] | VV | 2 | 1 | True | 0 | ROZPOCET
| VV |  | 1,15*4*3*0,888 |  | 12.254 | [12 empty] | VV | 2 | 2 | True | 0 | ROZPOCET
| VV |  | sloup S12 | [14 empty] | VV | 2 | 1 | True | 0 | ROZPOCET
| VV |  | 1,15*3*3*0,888 |  | 9.191 | [12 empty] | VV | 2 | 2 | True | 0 | ROZPOCET
| VV |  | plech 20 | [14 empty] | VV | 2 | 1 | True | 0 | ROZPOCET
| VV |  | sloup S01 | [14 empty] | VV | 2 | 1 | True | 0 | ROZPOCET
| VV |  | (0,3*0,36)*157 |  | 16.956 | [12 empty] | VV | 2 | 2 | True | 0 | ROZPOCET
| VV |  | (0,3*0,3)*157 |  | 14.13 | [12 empty] | VV | 2 | 2 | True | 0 | ROZPOCET
| VV |  | sloup S02 | [14 empty] | VV | 2 | 1 | True | 0 | ROZPOCET
| VV |  | (0,25*0,25)*157 |  | 9.813 | [12 empty] | VV | 2 | 2 | True | 0 | ROZPOCET
| VV |  | (0,35*0,3)*157 |  | 16.485 | [12 empty] | VV | 2 | 2 | True | 0 | ROZPOCET
| VV |  | sloup S11 | [14 empty] | VV | 2 | 1 | True | 0 | ROZPOCET
| VV |  | (0,25*0,25)*157*2 |  | 19.625 | [12 empty] | VV | 2 | 2 | True | 0 | ROZPOCET
| VV |  | (0,175*0,42)*157*2 |  | 23.079 | [12 empty] | VV | 2 | 2 | True | 0 | ROZPOCET
| VV |  | sloup S12 | [14 empty] | VV | 2 | 1 | True | 0 | ROZPOCET
| VV |  | (0,25*0,25)*157*3 |  | 29.438 | [12 empty] | VV | 2 | 2 | True | 0 | ROZPOCET
| VV |  | (0,175*0,3)*157*2 |  | 16.485 | [12 empty] | VV | 2 | 2 | True | 0 | ROZPOCET
| VV |  | profil 150x100x10 | [14 empty] | VV | 2 | 1 | True | 0 | ROZPOCET
| VV |  | sloup S02 | [14 empty] | VV | 2 | 1 | True | 0 | ROZPOCET
| VV |  | 2,85*33,415 |  | 95.233 | [12 empty] | VV | 2 | 2 | True | 0 | ROZPOCET
| VV |  | profil 150x100x8 | [14 empty] | VV | 2 | 1 | True | 0 | ROZPOCET
| VV |  | sloup S012 | [14 empty] | VV | 2 | 1 | True | 0 | ROZPOCET
| VV |  | (2,85*27,665)*3 |  | 236.536 | [12 empty] | VV | 2 | 2 | True | 0 | ROZPOCET
| VV |  | trubka 218x14 | [14 empty] | VV | 2 | 1 | True | 0 | ROZPOCET
| VV |  | sloup S01 | [14 empty] | VV | 2 | 1 | True | 0 | ROZPOCET
| VV |  | 2,85*70,779 |  | 201.72 | [12 empty] | VV | 2 | 2 | True | 0 | ROZPOCET
| VV |  | Součet |  | 3086.523 | [12 empty] | VV | 2 | 4 | True | 1 | ROZPOCET
| VV |  | 3086,523*1,1 'Přepočtené koeficientem množství |  | 3395.175 | [12 empty] | VV | 2 | 2 | False | 1 | ROZPOCET
167 | M | 140101 | trubka ocelová bezešvá hladká jakost 11 353 168x16mm | m | 8.55 |  | 0 | vlastní |  | snížená |  | 0 | 0.04794 | 0.40989 | 0 | 0 | 32 | M | 2 |  |  |  | ROZPOCET | 0 | 0 | 0 | 0 | 0 | 2 | 0 | 16 | 282681327
| VV |  | sloup S11 | [14 empty] | VV | 2 | 1 | True | 0 | ROZPOCET
| VV |  | 2,85*3 |  | 8.55 | [12 empty] | VV | 2 | 2 | True | 0 | ROZPOCET
| VV |  | Součet |  | 8.55 | [12 empty] | VV | 2 | 4 | True | 1 | ROZPOCET
168 | M | 552802 | trubka ocelová bezešvá hladká jakost 11 353 105x5mm | m | 126.85 |  | 0 | vlastní |  | snížená |  | 0 | 0.00958 | 1.2152 | 0 | 0 | 32 | M | 2 |  |  |  | ROZPOCET | 0 | 0 | 0 | 0 | 0 | 2 | 0 | 16 | -15076319
| VV |  | sloup St13 | [14 empty] | VV | 2 | 1 | True | 0 | ROZPOCET
| VV |  | 2,95*37 |  | 109.15 | [12 empty] | VV | 2 | 2 | True | 0 | ROZPOCET
| VV |  | sloup St14 | [14 empty] | VV | 2 | 1 | True | 0 | ROZPOCET
| VV |  | 2,95*2 |  | 5.9 | [12 empty] | VV | 2 | 2 | True | 0 | ROZPOCET
| VV |  | sloup St15 | [14 empty] | VV | 2 | 1 | True | 0 | ROZPOCET
| VV |  | 2,95*4 |  | 11.8 | [12 empty] | VV | 2 | 2 | True | 0 | ROZPOCET
| VV |  | Součet |  | 126.85 | [12 empty] | VV | 2 | 4 | True | 1 | ROZPOCET
169 | M | 13611232 | plech ocelový hladký jakost S235JR tl 12mm tabule | t | 0.294 |  | 0 | CS ÚRS 2022 01 |  | snížená |  | 0 | 1 | 0.294 | 0 | 0 | 32 | M | 2 |  |  |  | ROZPOCET | 0 | 0 | 0 | 0 | 0 | 2 | 0 | 16 | -494025707
| VV |  | sloup St13 | [14 empty] | VV | 2 | 1 | True | 0 | ROZPOCET
| VV |  | (0,16*0,16)*37*94,2/1000 |  | 0.089 | [12 empty] | VV | 2 | 2 | True | 0 | ROZPOCET
| VV |  | (0,23*0,14)*37*94,2/1000 |  | 0.112 | [12 empty] | VV | 2 | 2 | True | 0 | ROZPOCET
| VV |  | (0,09*0,14)*37*94,2/1000 |  | 0.044 | [12 empty] | VV | 2 | 2 | True | 0 | ROZPOCET
| VV |  | sloup St14 | [14 empty] | VV | 2 | 1 | True | 0 | ROZPOCET
| VV |  | (0,23*0,32)*2*94,20/1000 |  | 0.014 | [12 empty] | VV | 2 | 2 | True | 0 | ROZPOCET
| VV |  | (0,09*0,32)*2*94,20/1000 |  | 0.005 | [12 empty] | VV | 2 | 2 | True | 0 | ROZPOCET
| VV |  | sloup St15 | [14 empty] | VV | 2 | 1 | True | 0 | ROZPOCET
| VV |  | (0,13*0,27)*4*94,2/1000 |  | 0.013 | [12 empty] | VV | 2 | 2 | True | 0 | ROZPOCET
| VV |  | (0,23*0,14)*4*94,2/1000 |  | 0.012 | [12 empty] | VV | 2 | 2 | True | 0 | ROZPOCET
| VV |  | (0,09*0,14)*4*94,2/1000 |  | 0.005 | [12 empty] | VV | 2 | 2 | True | 0 | ROZPOCET
| VV |  | Součet |  | 0.294 | [12 empty] | VV | 2 | 4 | True | 1 | ROZPOCET
170 | M | 13611238 | plech ocelový hladký jakost S235JR tl 15mm tabule | t | 0.008 |  | 0 | CS ÚRS 2022 01 |  | snížená |  | 0 | 1 | 0.008 | 0 | 0 | 32 | M | 2 |  |  |  | ROZPOCET | 0 | 0 | 0 | 0 | 0 | 2 | 0 | 16 | -1629889047
| VV |  | sloup St14 | [14 empty] | VV | 2 | 1 | True | 0 | ROZPOCET
| VV |  | (0,13*0,27)*2*117,750/1000 |  | 0.008 | [12 empty] | VV | 2 | 2 | True | 0 | ROZPOCET
| VV |  | Součet |  | 0.008 | [12 empty] | VV | 2 | 4 | True | 1 | ROZPOCET
171 | M | 13021013a | tyč ocelová kruhová žebírková DIN 488 jakost B500B (10 505) výztuž do betonu D 12mm | t | 0.026 |  | 0 | CS ÚRS 2022 01 |  | snížená |  | 0 | 1 | 0.026 | 0 | 0 | 32 | M | 2 |  |  |  | ROZPOCET | 0 | 0 | 0 | 0 | 0 | 2 | 0 | 16 | 1526312994
| VV |  | sloup S01 | [14 empty] | VV | 2 | 1 | True | 0 | ROZPOCET
| VV |  | 1,25*2*0,888/1000 |  | 0.002 | [12 empty] | VV | 2 | 2 | True | 0 | ROZPOCET
| VV |  | sloup S02 | [14 empty] | VV | 2 | 1 | True | 0 | ROZPOCET
| VV |  | 1,25*3*0,888/1000 |  | 0.003 | [12 empty] | VV | 2 | 2 | True | 0 | ROZPOCET
| VV |  | sloup S11 | [14 empty] | VV | 2 | 1 | True | 0 | ROZPOCET
| VV |  | 1,15*4*3*0,888/1000 |  | 0.012 | [12 empty] | VV | 2 | 2 | True | 0 | ROZPOCET
| VV |  | sloup S12 | [14 empty] | VV | 2 | 1 | True | 0 | ROZPOCET
| VV |  | 1,15*3*3*0,888/1000 |  | 0.009 | [12 empty] | VV | 2 | 2 | True | 0 | ROZPOCET
| VV |  | Součet |  | 0.026 | [12 empty] | VV | 2 | 4 | True | 1 | ROZPOCET
172 | M | 13611248 | plech ocelový hladký jakost S235JR tl 20mm tabule | t | 0.145 |  | 0 | CS ÚRS 2022 01 |  | snížená |  | 0 | 1 | 0.145 | 0 | 0 | 32 | M | 2 |  |  |  | ROZPOCET | 0 | 0 | 0 | 0 | 0 | 2 | 0 | 16 | -1103022747
| VV |  | sloup S01 | [14 empty] | VV | 2 | 1 | True | 0 | ROZPOCET
| VV |  | (0,3*0,36)*157/1000 |  | 0.017 | [12 empty] | VV | 2 | 2 | True | 0 | ROZPOCET
| VV |  | (0,3*0,3)*157/1000 |  | 0.014 | [12 empty] | VV | 2 | 2 | True | 0 | ROZPOCET
| VV |  | sloup S02 | [14 empty] | VV | 2 | 1 | True | 0 | ROZPOCET
| VV |  | (0,25*0,25)*157/1000 |  | 0.01 | [12 empty] | VV | 2 | 2 | True | 0 | ROZPOCET
| VV |  | (0,35*0,3)*157/1000 |  | 0.016 | [12 empty] | VV | 2 | 2 | True | 0 | ROZPOCET
| VV |  | sloup S11 | [14 empty] | VV | 2 | 1 | True | 0 | ROZPOCET
| VV |  | (0,25*0,25)*157*2/1000 |  | 0.02 | [12 empty] | VV | 2 | 2 | True | 0 | ROZPOCET
| VV |  | (0,175*0,42)*157*2/1000 |  | 0.023 | [12 empty] | VV | 2 | 2 | True | 0 | ROZPOCET
| VV |  | sloup S12 | [14 empty] | VV | 2 | 1 | True | 0 | ROZPOCET
| VV |  | (0,25*0,25)*157*3/1000 |  | 0.029 | [12 empty] | VV | 2 | 2 | True | 0 | ROZPOCET
| VV |  | (0,175*0,3)*157*2/1000 |  | 0.016 | [12 empty] | VV | 2 | 2 | True | 0 | ROZPOCET
| VV |  | Součet |  | 0.145 | [12 empty] | VV | 2 | 4 | True | 1 | ROZPOCET
173 | M | 14551 | profil ocelový obdélníkový svařovaný 150x100x10mm | t | 0.095 |  | 0 | vlastní |  | snížená |  | 0 | 1 | 0.095 | 0 | 0 | 32 | M | 2 |  |  |  | ROZPOCET | 0 | 0 | 0 | 0 | 0 | 2 | 0 | 16 | 1379409321
| VV |  | sloup S02 | [14 empty] | VV | 2 | 1 | True | 0 | ROZPOCET
| VV |  | 2,85*33,415/1000 |  | 0.095 | [12 empty] | VV | 2 | 2 | True | 0 | ROZPOCET
| VV |  | Součet |  | 0.095 | [12 empty] | VV | 2 | 4 | True | 1 | ROZPOCET
174 | M | 14552 | profil ocelový obdélníkový svařovaný 150x100x8mm | t | 0.237 |  | 0 | vlastní |  | snížená |  | 0 | 1 | 0.237 | 0 | 0 | 32 | M | 2 |  |  |  | ROZPOCET | 0 | 0 | 0 | 0 | 0 | 2 | 0 | 16 | 661739566
| VV |  | sloup S012 | [14 empty] | VV | 2 | 1 | True | 0 | ROZPOCET
| VV |  | (2,85*27,665/1000)*3 |  | 0.237 | [12 empty] | VV | 2 | 2 | True | 0 | ROZPOCET
| VV |  | Součet |  | 0.237 | [12 empty] | VV | 2 | 4 | True | 1 | ROZPOCET
175 | M | 552801 | trubka ocelová bezešvá hladká jakost 11 353 219x14,0mm | m | 2.85 |  | 0 | vlastní |  | snížená |  | 0 | 0.03612 | 0.10294 | 0 | 0 | 32 | M | 2 |  |  |  | ROZPOCET | 0 | 0 | 0 | 0 | 0 | 2 | 0 | 16 | 761873803
| VV |  | sloup S01 | [14 empty] | VV | 2 | 1 | True | 0 | ROZPOCET
| VV |  | 2,85 |  | 2.85 | [12 empty] | VV | 2 | 2 | True | 0 | ROZPOCET
| VV |  | Součet |  | 2.85 | [12 empty] | VV | 2 | 4 | True | 1 | ROZPOCET
176 | K | 998767202 | Přesun hmot pro zámečnické konstrukce stanovený procentní sazbou (%) z ceny vodorovná dopravní vzdálenost do 50 m v objektech výšky přes 6 do 12 m | % |  |  | 0 | CS ÚRS 2022 01 |  | snížená |  | 0 | 0 | 0 | 0 | 0 | 16 | K | 2 |  |  |  | ROZPOCET | 0 | 0 | 0 | 0 | 0 | 2 | 0 | 16 | 1613743777
| Online PSC |  | https://podminky.urs.cz/item/CS_URS_2022_01/998767202 | [14 empty] | Online PSC | 2

## 012 - Dokončovací práce
{f8dc4606-5054-42d9-af5c-a1a3e04cf5ca}
1
| KRYCÍ LIST SOUPISU PRACÍ | [7 empty] | v --- níže se nacházejí doplnkové a pomocné údaje k sestavám --- v | [8 empty] | False
Stavba:
Domov pro seniory, Šternberk
Objekt:
SO 01 - Domov pro seniory - architektonicko stavební řešení
Soupis:
012 - Dokončovací práce
| KSO: |  |  |  |  | CC-CZ:
| Místo: |  |  |  |  | Datum: | 30. 6. 2022
| Zadavatel: |  |  |  |  | IČ: | 00299529
|  | Město Šternberk, Horní náměstí 16, 785 01 |  |  |  | DIČ:
| Uchazeč: |  |  |  |  | IČ: | Vyplň údaj
|  | Vyplň údaj |  |  |  | DIČ: | Vyplň údaj
| Projektant: |  |  |  |  | IČ: | 03198057
|  | masparti s.r.o., Dvorská 960/13,785 01 Šternberk |  |  |  | DIČ:
| Zpracovatel: |  |  |  |  | IČ:
DIČ:
Poznámka:
| Cena bez DPH | [5 empty] | 0
|  |  | Základ daně |  |  | Sazba daně | Výše daně
| DPH | základní | 0 |  |  | 21% | 0
|  | snížená | 0 |  |  | 15% | 0
|  | zákl. přenesená | 0 |  |  | 21% | 0
|  | sníž. přenesená | 0 |  |  | 15% | 0
|  | nulová | 0 |  |  | 0% | 0
| Cena s DPH |  |  | v | CZK |  | 0
REKAPITULACE ČLENĚNÍ SOUPISU PRACÍ
Stavba:
Domov pro seniory, Šternberk
Objekt:
SO 01 - Domov pro seniory - architektonicko stavební řešení
Soupis:
012 - Dokončovací práce
Místo: | [5 empty] | Datum: | 30. 6. 2022
Zadavatel: |  |  | Město Šternberk, Horní náměstí 16, 785 01 |  |  | Projektant: | masparti s.r.o., Dvorská 960/13,785 01 Šternberk
Uchazeč: |  |  | Vyplň údaj |  |  | Zpracovatel:
Kód dílu - Popis | [6 empty] | Cena celkem [CZK]
Náklady stavby celkem | [6 empty] | 0 | [11 empty] | -1
| HSV - Práce a dodávky HSV | [5 empty] | 0
| 2 - Zakládání | [5 empty] | 0
| 3 - Svislé a kompletní konstrukce | [5 empty] | 0
| 5 - Komunikace pozemní | [5 empty] | 0
| 6 - Úpravy povrchů, podlahy a osazování výplní | [5 empty] | 0
| 9 - Ostatní konstrukce a práce, bourání | [5 empty] | 0
| 997 - Přesun sutě | [5 empty] | 0
| 998 - Přesun hmot | [5 empty] | 0
| PSV - Práce a dodávky PSV | [5 empty] | 0
| 711 - Izolace proti vodě, vlhkosti a plynům | [5 empty] | 0
| 712 - Povlakové krytiny | [5 empty] | 0
| 713 - Izolace tepelné | [5 empty] | 0
| 714 - Akustická a protiotřesová opatření | [5 empty] | 0
| 721 - Zdravotechnika - vnitřní kanalizace | [5 empty] | 0
| 722 - Zdravotechnika - vnitřní vodovod | [5 empty] | 0
| 727 - Zdravotechnika - požární ochrana | [5 empty] | 0
| 761 - Konstrukce prosvětlovací | [5 empty] | 0
| 762 - Konstrukce tesařské | [5 empty] | 0
| 763 - Konstrukce suché výstavby | [5 empty] | 0
| 764 - Konstrukce klempířské | [5 empty] | 0
| 766 - Konstrukce truhlářské | [5 empty] | 0
| 767 - Konstrukce zámečnické | [5 empty] | 0
| 771 - Podlahy z dlaždic | [5 empty] | 0
| 776 - Podlahy povlakové | [5 empty] | 0
| 781 - Dokončovací práce - obklady | [5 empty] | 0
| 784 - Dokončovací práce - malby a tapety | [5 empty] | 0
| 786 - Dokončovací práce - čalounické úpravy | [5 empty] | 0
| OST - Ostatní | [5 empty] | 0
SOUPIS PRACÍ
Stavba:
Domov pro seniory, Šternberk
Objekt:
SO 01 - Domov pro seniory - architektonicko stavební řešení
Soupis:
012 - Dokončovací práce
Místo: | [5 empty] | Datum: | 30. 6. 2022
Zadavatel: |  |  | Město Šternberk, Horní náměstí 16, 785 01 |  |  | Projektant: | masparti s.r.o., Dvorská 960/13,785 01 Šternberk
Uchazeč: |  |  | Vyplň údaj |  |  | Zpracovatel:
PČ | Typ | Kód | Popis | MJ | Množství | J.cena [CZK] | Cena celkem [CZK] | Cenová soustava |  | DPH | J. Nh [h] | Nh celkem [h] | J. hmotnost [t] | Hmotnost celkem [t] | J. suť [t] | Suť Celkem [t]
Náklady soupisu celkem | [6 empty] | 0 |  |  |  |  | 0 |  | 1022.2996 |  | 0.46337 |  | D | -1 | [10 empty] | 0
| D | HSV | Práce a dodávky HSV |  |  |  | 0 |  |  |  |  | 0 |  | 605.2834 |  | 0.0306 | 1 | D | 0 |  |  |  | ROZPOCET | [6 empty] | 0
| D | 2 | Zakládání |  |  |  | 0 |  |  |  |  | 0 |  | 0.024944 |  | 0 | 1 | D | 1 |  |  |  | ROZPOCET | [6 empty] | 0
1 | K | 213141111 | Zřízení vrstvy z geotextilie filtrační, separační, odvodňovací, ochranné, výztužné nebo protierozní v rovině nebo ve sklonu do 1:5, šířky do 3 m | m2 | 54.78 |  | 0 | CS ÚRS 2022 01 |  | snížená |  | 0 | 0.0001 | 0.005478 | 0 | 0 | 4 | K | 2 |  |  |  | ROZPOCET | 0 | 0 | 0 | 0 | 0 | 2 | 0 | 4 | 1352782345
| Online PSC |  | https://podminky.urs.cz/item/CS_URS_2022_01/213141111 | [14 empty] | Online PSC | 2
| VV |  | terasa | [14 empty] | VV | 2 | 1 | True | 0 | ROZPOCET
| VV |  | skladba D2 | [14 empty] | VV | 2 | 1 | True | 0 | ROZPOCET
| VV |  | 54,78 |  | 54.78 | [12 empty] | VV | 2 | 2 | True | 0 | ROZPOCET
| VV |  | Součet |  | 54.78 | [12 empty] | VV | 2 | 4 | True | 1 | ROZPOCET
2 | M | 69311081 | geotextilie netkaná separační, ochranná, filtrační, drenážní PES 300g/m2 | m2 | 64.887 |  | 0 | CS ÚRS 2022 01 |  | snížená |  | 0 | 0.0003 | 0.019466 | 0 | 0 | 8 | M | 2 |  |  |  | ROZPOCET | 0 | 0 | 0 | 0 | 0 | 2 | 0 | 4 | -347490072
| VV |  | terasa | [14 empty] | VV | 2 | 1 | True | 0 | ROZPOCET
| VV |  | skladba D2 | [14 empty] | VV | 2 | 1 | True | 0 | ROZPOCET
| VV |  | 54,78 |  | 54.78 | [12 empty] | VV | 2 | 2 | True | 0 | ROZPOCET
| VV |  | Součet |  | 54.78 | [12 empty] | VV | 2 | 4 | True | 1 | ROZPOCET
| VV |  | 54,78*1,1845 'Přepočtené koeficientem množství |  | 64.887 | [12 empty] | VV | 2 | 2 | False | 1 | ROZPOCET
| D | 3 | Svislé a kompletní konstrukce |  |  |  | 0 |  |  |  |  | 0 |  | 168.5837 |  | 0 | 1 | D | 1 |  |  |  | ROZPOCET | [6 empty] | 0
3 | K | 317168011 | Překlady keramické ploché osazené do maltového lože, výšky překladu 71 mm šířky 115 mm, délky 1000 mm | kus | 9 |  | 0 | CS ÚRS 2022 01 |  | snížená |  | 0 | 0.01794 | 0.16146 | 0 | 0 | 4 | K | 2 |  |  |  | ROZPOCET | 0 | 0 | 0 | 0 | 0 | 2 | 0 | 4 | 306157454
| Online PSC |  | https://podminky.urs.cz/item/CS_URS_2022_01/317168011 | [14 empty] | Online PSC | 2
| VV |  | 1.NP | [14 empty] | VV | 2 | 1 | True | 0 | ROZPOCET
| VV |  | 9 |  | 9 | [12 empty] | VV | 2 | 2 | True | 0 | ROZPOCET
| VV |  | Součet |  | 9 | [12 empty] | VV | 2 | 4 | True | 1 | ROZPOCET
4 | K | 317168012 | Překlady keramické ploché osazené do maltového lože, výšky překladu 71 mm šířky 115 mm, délky 1250 mm | kus | 14 |  | 0 | CS ÚRS 2022 01 |  | snížená |  | 0 | 0.02278 | 0.31892 | 0 | 0 | 4 | K | 2 |  |  |  | ROZPOCET | 0 | 0 | 0 | 0 | 0 | 2 | 0 | 4 | 2050807599
| Online PSC |  | https://podminky.urs.cz/item/CS_URS_2022_01/317168012 | [14 empty] | Online PSC | 2
| VV |  | 1.NP | [14 empty] | VV | 2 | 1 | True | 0 | ROZPOCET
| VV |  | 14 |  | 14 | [12 empty] | VV | 2 | 2 | True | 0 | ROZPOCET
| VV |  | Součet |  | 14 | [12 empty] | VV | 2 | 4 | True | 1 | ROZPOCET
5 | K | 317168013 | Překlady keramické ploché osazené do maltového lože, výšky překladu 71 mm šířky 115 mm, délky 1500 mm | kus | 11 |  | 0 | CS ÚRS 2022 01 |  | snížená |  | 0 | 0.02711 | 0.29821 | 0 | 0 | 4 | K | 2 |  |  |  | ROZPOCET | 0 | 0 | 0 | 0 | 0 | 2 | 0 | 4 | 1199535944
| Online PSC |  | https://podminky.urs.cz/item/CS_URS_2022_01/317168013 | [14 empty] | Online PSC | 2
| VV |  | 11 |  | 11 | [12 empty] | VV | 2 | 2 | True | 0 | ROZPOCET
| VV |  | Součet |  | 11 | [12 empty] | VV | 2 | 4 | True | 1 | ROZPOCET
6 | K | 317168014 | Překlady keramické ploché osazené do maltového lože, výšky překladu 71 mm šířky 115 mm, délky 1750 mm | kus | 1 |  | 0 | CS ÚRS 2022 01 |  | snížená |  | 0 | 0.03132 | 0.03132 | 0 | 0 | 4 | K | 2 |  |  |  | ROZPOCET | 0 | 0 | 0 | 0 | 0 | 2 | 0 | 4 | -1777411987
| Online PSC |  | https://podminky.urs.cz/item/CS_URS_2022_01/317168014 | [14 empty] | Online PSC | 2
| VV |  | 1 |  | 1 | [12 empty] | VV | 2 | 2 | True | 0 | ROZPOCET
| VV |  | Součet |  | 1 | [12 empty] | VV | 2 | 4 | True | 1 | ROZPOCET
7 | K | 317168015 | Překlady keramické ploché osazené do maltového lože, výšky překladu 71 mm šířky 115 mm, délky 2000 mm | kus | 5 |  | 0 | CS ÚRS 2022 01 |  | snížená |  | 0 | 0.03564 | 0.1782 | 0 | 0 | 4 | K | 2 |  |  |  | ROZPOCET | 0 | 0 | 0 | 0 | 0 | 2 | 0 | 4 | 106330626
| Online PSC |  | https://podminky.urs.cz/item/CS_URS_2022_01/317168015 | [14 empty] | Online PSC | 2
| VV |  | 5 |  | 5 | [12 empty] | VV | 2 | 2 | True | 0 | ROZPOCET
| VV |  | Součet |  | 5 | [12 empty] | VV | 2 | 4 | True | 1 | ROZPOCET
8 | K | 317168016 | Překlady keramické ploché osazené do maltového lože, výšky překladu 71 mm šířky 115 mm, délky 2250 mm | kus | 2 |  | 0 | CS ÚRS 2022 01 |  | snížená |  | 0 | 0.04055 | 0.0811 | 0 | 0 | 4 | K | 2 |  |  |  | ROZPOCET | 0 | 0 | 0 | 0 | 0 | 2 | 0 | 4 | 1524398217
| Online PSC |  | https://podminky.urs.cz/item/CS_URS_2022_01/317168016 | [14 empty] | Online PSC | 2
| VV |  | 1.PP | [14 empty] | VV | 2 | 1 | True | 0 | ROZPOCET
| VV |  | 2 |  | 2 | [12 empty] | VV | 2 | 2 | True | 0 | ROZPOCET
| VV |  | Součet |  | 2 | [12 empty] | VV | 2 | 4 | True | 1 | ROZPOCET
9 | K | 317168017 | Překlady keramické ploché osazené do maltového lože, výšky překladu 71 mm šířky 115 mm, délky 2500 mm | kus | 29 |  | 0 | CS ÚRS 2022 01 |  | snížená |  | 0 | 0.04487 | 1.3012 | 0 | 0 | 4 | K | 2 |  |  |  | ROZPOCET | 0 | 0 | 0 | 0 | 0 | 2 | 0 | 4 | 950035629
| Online PSC |  | https://podminky.urs.cz/item/CS_URS_2022_01/317168017 | [14 empty] | Online PSC | 2
| VV |  | 29 |  | 29 | [12 empty] | VV | 2 | 2 | True | 0 | ROZPOCET
| VV |  | Součet |  | 29 | [12 empty] | VV | 2 | 4 | True | 1 | ROZPOCET
10 | K | 317168018 | Překlady keramické ploché osazené do maltového lože, výšky překladu 71 mm šířky 115 mm, délky 2750 mm | kus | 1 |  | 0 | CS ÚRS 2022 01 |  | snížená |  | 0 | 0.04909 | 0.04909 | 0 | 0 | 4 | K | 2 |  |  |  | ROZPOCET | 0 | 0 | 0 | 0 | 0 | 2 | 0 | 4 | -84673328
| Online PSC |  | https://podminky.urs.cz/item/CS_URS_2022_01/317168018 | [14 empty] | Online PSC | 2
| VV |  | 1 |  | 1 | [12 empty] | VV | 2 | 2 | True | 0 | ROZPOCET
| VV |  | Součet |  | 1 | [12 empty] | VV | 2 | 4 | True | 1 | ROZPOCET
11 | K | 317168051 | Překlady keramické vysoké osazené do maltového lože, šířky překladu 70 mm výšky 238 mm, délky 1000 mm | kus | 5 |  | 0 | CS ÚRS 2022 01 |  | snížená |  | 0 | 0.03655 | 0.18275 | 0 | 0 | 4 | K | 2 |  |  |  | ROZPOCET | 0 | 0 | 0 | 0 | 0 | 2 | 0 | 4 | -285635503
| Online PSC |  | https://podminky.urs.cz/item/CS_URS_2022_01/317168051 | [14 empty] | Online PSC | 2
| VV |  | 5 |  | 5 | [12 empty] | VV | 2 | 2 | True | 0 | ROZPOCET
| VV |  | Součet |  | 5 | [12 empty] | VV | 2 | 4 | True | 1 | ROZPOCET
12 | K | 317168053 | Překlady keramické vysoké osazené do maltového lože, šířky překladu 70 mm výšky 238 mm, délky 1500 mm | kus | 150 |  | 0 | CS ÚRS 2022 01 |  | snížená |  | 0 | 0.05455 | 8.1825 | 0 | 0 | 4 | K | 2 |  |  |  | ROZPOCET | 0 | 0 | 0 | 0 | 0 | 2 | 0 | 4 | -1247856599
| Online PSC |  | https://podminky.urs.cz/item/CS_URS_2022_01/317168053 | [14 empty] | Online PSC | 2
| VV |  | 150 |  | 150 | [12 empty] | VV | 2 | 2 | True | 0 | ROZPOCET
| VV |  | Součet |  | 150 | [12 empty] | VV | 2 | 4 | True | 1 | ROZPOCET
13 | K | 317998111 | Izolace tepelná mezi překlady z pěnového polystyrenu výšky 24 cm, tloušťky přes 30 do 50 mm | m | 5 |  | 0 | CS ÚRS 2022 01 |  | snížená |  | 0 | 0.00019 | 0.00095 | 0 | 0 | 4 | K | 2 |  |  |  | ROZPOCET | 0 | 0 | 0 | 0 | 0 | 2 | 0 | 4 | 985758732
| Online PSC |  | https://podminky.urs.cz/item/CS_URS_2022_01/317998111 | [14 empty] | Online PSC | 2
| VV |  | 5*1 |  | 5 | [12 empty] | VV | 2 | 2 | True | 0 | ROZPOCET
| VV |  | Součet |  | 5 | [12 empty] | VV | 2 | 4 | True | 1 | ROZPOCET
14 | K | 317998115 | Izolace tepelná mezi překlady z pěnového polystyrenu výšky 24 cm, tloušťky 100 mm | m | 5 |  | 0 | CS ÚRS 2022 01 |  | snížená |  | 0 | 0.00038 | 0.0019 | 0 | 0 | 4 | K | 2 |  |  |  | ROZPOCET | 0 | 0 | 0 | 0 | 0 | 2 | 0 | 4 | 1319651340
| Online PSC |  | https://podminky.urs.cz/item/CS_URS_2022_01/317998115 | [14 empty] | Online PSC | 2
| VV |  | 5*1 |  | 5 | [12 empty] | VV | 2 | 2 | True | 0 | ROZPOCET
| VV |  | Součet |  | 5 | [12 empty] | VV | 2 | 4 | True | 1 | ROZPOCET
15 | K | 342241131 | Příčky nebo přizdívky jednoduché z cihel nebo příčkovek pálených na maltu MVC nebo MC lícových, včetně spárování dl. 240 mm (německý formát 240x115x71 mm) plných, tl. 71 mm | m2 | 1.352 |  | 0 | CS ÚRS 2022 01 |  | snížená |  | 0 | 0.16235 | 0.2195 | 0 | 0 | 4 | K | 2 |  |  |  | ROZPOCET | 0 | 0 | 0 | 0 | 0 | 2 | 0 | 4 | 10793117
| Online PSC |  | https://podminky.urs.cz/item/CS_URS_2022_01/342241131 | [14 empty] | Online PSC | 2
| VV |  | portál výtahu | [14 empty] | VV | 2 | 1 | True | 0 | ROZPOCET
| VV |  | (1,5+2,63*2)*0,2 |  | 1.352 | [12 empty] | VV | 2 | 2 | True | 0 | ROZPOCET
| VV |  | Součet |  | 1.352 | [12 empty] | VV | 2 | 4 | True | 1 | ROZPOCET
16 | K | 342244201 | Příčky jednoduché z cihel děrovaných broušených, na tenkovrstvou maltu, pevnost cihel do P15, tl. příčky 80 mm | m2 | 377.193 |  | 0 | CS ÚRS 2022 01 |  | snížená |  | 0 | 0.06528 | 24.6232 | 0 | 0 | 4 | K | 2 |  |  |  | ROZPOCET | 0 | 0 | 0 | 0 | 0 | 2 | 0 | 4 | -460913554
| Online PSC |  | https://podminky.urs.cz/item/CS_URS_2022_01/342244201 | [14 empty] | Online PSC | 2
| VV |  | 1.PP | [14 empty] | VV | 2 | 1 | True | 0 | ROZPOCET
| VV |  | 2,25*2,9 |  | 6.525 | [12 empty] | VV | 2 | 2 | True | 0 | ROZPOCET
| VV |  | 3,342*2,9 |  | 9.692 | [12 empty] | VV | 2 | 2 | True | 0 | ROZPOCET
| VV |  | 1,188*2,9 |  | 3.445 | [12 empty] | VV | 2 | 2 | True | 0 | ROZPOCET
| VV |  | -(0,8*2,1) |  | -1.68 | [12 empty] | VV | 2 | 2 | True | 0 | ROZPOCET
| VV |  | 2,155*2,9 |  | 6.25 | [12 empty] | VV | 2 | 2 | True | 0 | ROZPOCET
| VV |  | (0,58+0,785+0,335+2,635)*2,9 |  | 12.572 | [12 empty] | VV | 2 | 2 | True | 0 | ROZPOCET
| VV |  | 1*2,9 |  | 2.9 | [12 empty] | VV | 2 | 2 | True | 0 | ROZPOCET
| VV |  | -(0,8*2,1)*2 |  | -3.36 | [12 empty] | VV | 2 | 2 | True | 0 | ROZPOCET
| VV |  | 6,8*2,9 |  | 19.72 | [12 empty] | VV | 2 | 2 | True | 0 | ROZPOCET
| VV |  | 1,04*2,9 |  | 3.016 | [12 empty] | VV | 2 | 2 | True | 0 | ROZPOCET
| VV |  | 2,35*2,9 |  | 6.815 | [12 empty] | VV | 2 | 2 | True | 0 | ROZPOCET
| VV |  | (1,03+0,28)*2,9 |  | 3.799 | [12 empty] | VV | 2 | 2 | True | 0 | ROZPOCET
| VV |  | (0,285+0,88)*2,9 |  | 3.379 | [12 empty] | VV | 2 | 2 | True | 0 | ROZPOCET
| VV |  | (1,2*1,5 | [14 empty] | VV | 2 | 1 | True | 0 | ROZPOCET
| VV |  | (1,045+2,585+0,7)*2,9 |  | 12.557 | [12 empty] | VV | 2 | 2 | True | 0 | ROZPOCET
| VV |  | 2,843*2,9 |  | 8.245 | [12 empty] | VV | 2 | 2 | True | 0 | ROZPOCET
| VV |  | Mezisoučet |  | 93.875 | [12 empty] | VV | 2 | 3 | True | 0 | ROZPOCET
| VV |  | 1.NP | [14 empty] | VV | 2 | 1 | True | 0 | ROZPOCET
| VV |  | (2,77*3)*3,25 |  | 27.008 | [12 empty] | VV | 2 | 2 | True | 0 | ROZPOCET
| VV |  | (2,5+2,5)*3,25 |  | 16.25 | [12 empty] | VV | 2 | 2 | True | 0 | ROZPOCET
| VV |  | (2,77*3)*3,25 |  | 27.008 | [12 empty] | VV | 2 | 2 | True | 0 | ROZPOCET
| VV |  | -(2,25*0,5)*3 |  | -3.375 | [12 empty] | VV | 2 | 2 | True | 0 | ROZPOCET
| VV |  | 2,77*3,25*3 |  | 27.008 | [12 empty] | VV | 2 | 2 | True | 0 | ROZPOCET
| VV |  | (2,77*3)*3,25 |  | 27.008 | [12 empty] | VV | 2 | 2 | True | 0 | ROZPOCET
| VV |  | (2,77*6)*3,25 |  | 54.015 | [12 empty] | VV | 2 | 2 | True | 0 | ROZPOCET
| VV |  | 2,753*2*3,25 |  | 17.895 | [12 empty] | VV | 2 | 2 | True | 0 | ROZPOCET
| VV |  | -(2,25*0,5) |  | -1.125 | [12 empty] | VV | 2 | 2 | True | 0 | ROZPOCET
| VV |  | 0,6*3,25 |  | 1.95 | [12 empty] | VV | 2 | 2 | True | 0 | ROZPOCET
| VV |  | (0,5+2,03+0,5)*3,25 |  | 9.848 | [12 empty] | VV | 2 | 2 | True | 0 | ROZPOCET
| VV |  | 2,185*3,25 |  | 7.101 | [12 empty] | VV | 2 | 2 | True | 0 | ROZPOCET
| VV |  | -(0,8*2,1) |  | -1.68 | [12 empty] | VV | 2 | 2 | True | 0 | ROZPOCET
| VV |  | 4,4*3,25 |  | 14.3 | [12 empty] | VV | 2 | 2 | True | 0 | ROZPOCET
| VV |  | 2,66*3,25 |  | 8.645 | [12 empty] | VV | 2 | 2 | True | 0 | ROZPOCET
| VV |  | 2,17*3,25 |  | 7.053 | [12 empty] | VV | 2 | 2 | True | 0 | ROZPOCET
| VV |  | 2,71*2*3,25 |  | 17.615 | [12 empty] | VV | 2 | 2 | True | 0 | ROZPOCET
| VV |  | -(2,25*0,5) |  | -1.125 | [12 empty] | VV | 2 | 2 | True | 0 | ROZPOCET
| VV |  | (0,98+0,68)*3,25 |  | 5.395 | [12 empty] | VV | 2 | 2 | True | 0 | ROZPOCET
| VV |  | 2,1*3,25 |  | 6.825 | [12 empty] | VV | 2 | 2 | True | 0 | ROZPOCET
| VV |  | 1,328*3,25 |  | 4.316 | [12 empty] | VV | 2 | 2 | True | 0 | ROZPOCET
| VV |  | -(0,7*2,1) |  | -1.47 | [12 empty] | VV | 2 | 2 | True | 0 | ROZPOCET
| VV |  | 1,207*3,25 |  | 3.923 | [12 empty] | VV | 2 | 2 | True | 0 | ROZPOCET
| VV |  | -(0,7*2,1) |  | -1.47 | [12 empty] | VV | 2 | 2 | True | 0 | ROZPOCET
| VV |  | (1,2+0,2*2)*3,25 |  | 5.2 | [12 empty] | VV | 2 | 2 | True | 0 | ROZPOCET
| VV |  | (1,2+0,2*2)*3,25 |  | 5.2 | [12 empty] | VV | 2 | 2 | True | 0 | ROZPOCET
| VV |  | Mezisoučet |  | 283.318 | [12 empty] | VV | 2 | 3 | True | 0 | ROZPOCET
| VV |  | Součet |  | 377.193 | [12 empty] | VV | 2 | 4 | True | 1 | ROZPOCET
17 | K | 342244311 | Příčky jednoduché z cihel děrovaných zvukově izolační z cihel broušených na tenkovrstvou zdicí maltu, pevnost cihel do P15, tl. příčky 115 mm | m2 | 1079.268 |  | 0 | CS ÚRS 2022 01 |  | snížená |  | 0 | 0.12315 | 132.9119 | 0 | 0 | 4 | K | 2 |  |  |  | ROZPOCET | 0 | 0 | 0 | 0 | 0 | 2 | 0 | 4 | 761401701
| Online PSC |  | https://podminky.urs.cz/item/CS_URS_2022_01/342244311 | [14 empty] | Online PSC | 2
| VV |  | 1.PP | [14 empty] | VV | 2 | 1 | True | 0 | ROZPOCET
| VV |  | (4,35+0,97+2,58)*2,9 |  | 22.91 | [12 empty] | VV | 2 | 2 | True | 0 | ROZPOCET
| VV |  | -(0,97*2,135) |  | -2.071 | [12 empty] | VV | 2 | 2 | True | 0 | ROZPOCET
| VV |  | 3,342*2,9 |  | 9.692 | [12 empty] | VV | 2 | 2 | True | 0 | ROZPOCET
| VV |  | -(0,9*2,1) |  | -1.89 | [12 empty] | VV | 2 | 2 | True | 0 | ROZPOCET
| VV |  | 3,342*2,9 |  | 9.692 | [12 empty] | VV | 2 | 2 | True | 0 | ROZPOCET
| VV |  | 8,36*2,9 |  | 24.244 | [12 empty] | VV | 2 | 2 | True | 0 | ROZPOCET
| VV |  | -(1,25*1,865)*2 |  | -4.663 | [12 empty] | VV | 2 | 2 | True | 0 | ROZPOCET
| VV |  | -(0,97*2,135) |  | -2.071 | [12 empty] | VV | 2 | 2 | True | 0 | ROZPOCET
| VV |  | 3,342*2,9 |  | 9.692 | [12 empty] | VV | 2 | 2 | True | 0 | ROZPOCET
| VV |  | 3,342*2,9 |  | 9.692 | [12 empty] | VV | 2 | 2 | True | 0 | ROZPOCET
| VV |  | -(1*2,1) |  | -2.1 | [12 empty] | VV | 2 | 2 | True | 0 | ROZPOCET
| VV |  | 2,03*2,9 |  | 5.887 | [12 empty] | VV | 2 | 2 | True | 0 | ROZPOCET
| VV |  | 1*2,9 |  | 2.9 | [12 empty] | VV | 2 | 2 | True | 0 | ROZPOCET
| VV |  | 1,985*2,9 |  | 5.757 | [12 empty] | VV | 2 | 2 | True | 0 | ROZPOCET
| VV |  | -(0,87*2,135) |  | -1.857 | [12 empty] | VV | 2 | 2 | True | 0 | ROZPOCET
| VV |  | (2,465+6,235)*2,9 |  | 25.23 | [12 empty] | VV | 2 | 2 | True | 0 | ROZPOCET
| VV |  | -(0,7*2,1) |  | -1.47 | [12 empty] | VV | 2 | 2 | True | 0 | ROZPOCET
| VV |  | (2,35+0,92)*2,9 |  | 9.483 | [12 empty] | VV | 2 | 2 | True | 0 | ROZPOCET
| VV |  | -(0,7*2,1)*2 |  | -2.94 | [12 empty] | VV | 2 | 2 | True | 0 | ROZPOCET
| VV |  | (2,125+4,5)*2,9 |  | 19.213 | [12 empty] | VV | 2 | 2 | True | 0 | ROZPOCET
| VV |  | -(1,1*2,1) |  | -2.31 | [12 empty] | VV | 2 | 2 | True | 0 | ROZPOCET
| VV |  | 1,875*2,9 |  | 5.438 | [12 empty] | VV | 2 | 2 | True | 0 | ROZPOCET
| VV |  | -(1,52*2,135) |  | -3.245 | [12 empty] | VV | 2 | 2 | True | 0 | ROZPOCET
| VV |  | 1,2*2,9 |  | 3.48 | [12 empty] | VV | 2 | 2 | True | 0 | ROZPOCET
| VV |  | -(0,97*2,135) |  | -2.071 | [12 empty] | VV | 2 | 2 | True | 0 | ROZPOCET
| VV |  | (4,215+1,67+1,915+1+0,895+0,77+1,2+0,77+2,105+0,97+1,08+0,97+0,16+0,723+0,7+0,115+2,605)*2,9 |  | 63.403 | [12 empty] | VV | 2 | 2 | True | 0 | ROZPOCET
| VV |  | -(1,67*2,135+1*2,135+0,77*2,135+0,77*2,135+0,97*2,135+0,97*2,135) |  | -13.13 | [12 empty] | VV | 2 | 2 | True | 0 | ROZPOCET
| VV |  | 1,25*2,9 |  | 3.625 | [12 empty] | VV | 2 | 2 | True | 0 | ROZPOCET
| VV |  | -(0,9*2,1) |  | -1.89 | [12 empty] | VV | 2 | 2 | True | 0 | ROZPOCET
| VV |  | 4,385*2,9 |  | 12.717 | [12 empty] | VV | 2 | 2 | True | 0 | ROZPOCET
| VV |  | -(0,9*2,1) |  | -1.89 | [12 empty] | VV | 2 | 2 | True | 0 | ROZPOCET
| VV |  | 2,24*2,9 |  | 6.496 | [12 empty] | VV | 2 | 2 | True | 0 | ROZPOCET
| VV |  | 4,385*2,9 |  | 12.717 | [12 empty] | VV | 2 | 2 | True | 0 | ROZPOCET
| VV |  | -(0,9*2,1) |  | -1.89 | [12 empty] | VV | 2 | 2 | True | 0 | ROZPOCET
| VV |  | 4,385*2,9 |  | 12.717 | [12 empty] | VV | 2 | 2 | True | 0 | ROZPOCET
| VV |  | Mezisoučet |  | 229.497 | [12 empty] | VV | 2 | 3 | True | 0 | ROZPOCET
| VV |  | 1.NP | [14 empty] | VV | 2 | 1 | True | 0 | ROZPOCET
| VV |  | (2,4+3+2,4)*3,25 |  | 25.35 | [12 empty] | VV | 2 | 2 | True | 0 | ROZPOCET
| VV |  | -(1*2,1)*2 |  | -4.2 | [12 empty] | VV | 2 | 2 | True | 0 | ROZPOCET
| VV |  | 4,4*3,25 |  | 14.3 | [12 empty] | VV | 2 | 2 | True | 0 | ROZPOCET
| VV |  | 4,35*3,25 |  | 14.138 | [12 empty] | VV | 2 | 2 | True | 0 | ROZPOCET
| VV |  | 1,25*3,25 |  | 4.063 | [12 empty] | VV | 2 | 2 | True | 0 | ROZPOCET
| VV |  | (2,4+3+2,4)*3,25 |  | 25.35 | [12 empty] | VV | 2 | 2 | True | 0 | ROZPOCET
| VV |  | -(1*2,1)*2 |  | -4.2 | [12 empty] | VV | 2 | 2 | True | 0 | ROZPOCET
| VV |  | 6,8*3,25 |  | 22.1 | [12 empty] | VV | 2 | 2 | True | 0 | ROZPOCET
| VV |  | (2,4+3+2,4)*3,25 |  | 25.35 | [12 empty] | VV | 2 | 2 | True | 0 | ROZPOCET
| VV |  | -(1*2,1)*2 |  | -4.2 | [12 empty] | VV | 2 | 2 | True | 0 | ROZPOCET
| VV |  | 4,4*3,25 |  | 14.3 | [12 empty] | VV | 2 | 2 | True | 0 | ROZPOCET
| VV |  | (0,63+2,75+0,63)*3,25 |  | 13.033 | [12 empty] | VV | 2 | 2 | True | 0 | ROZPOCET
| VV |  | 4,385*3,25 |  | 14.251 | [12 empty] | VV | 2 | 2 | True | 0 | ROZPOCET
| VV |  | -(1*2,1) |  | -2.1 | [12 empty] | VV | 2 | 2 | True | 0 | ROZPOCET
| VV |  | 4,385*3,25 |  | 14.251 | [12 empty] | VV | 2 | 2 | True | 0 | ROZPOCET
| VV |  | -(1*2,1) |  | -2.1 | [12 empty] | VV | 2 | 2 | True | 0 | ROZPOCET
| VV |  | 4,385*3,25 |  | 14.251 | [12 empty] | VV | 2 | 2 | True | 0 | ROZPOCET
| VV |  | 4,385*3,25 |  | 14.251 | [12 empty] | VV | 2 | 2 | True | 0 | ROZPOCET
| VV |  | -(1*2,1) |  | -2.1 | [12 empty] | VV | 2 | 2 | True | 0 | ROZPOCET
| VV |  | 4,385*3,25 |  | 14.251 | [12 empty] | VV | 2 | 2 | True | 0 | ROZPOCET
| VV |  | -(1*2,1) |  | -2.1 | [12 empty] | VV | 2 | 2 | True | 0 | ROZPOCET
| VV |  | 4,385*3,25 |  | 14.251 | [12 empty] | VV | 2 | 2 | True | 0 | ROZPOCET
| VV |  | 4,385*3,25 |  | 14.251 | [12 empty] | VV | 2 | 2 | True | 0 | ROZPOCET
| VV |  | -(1*2,1) |  | -2.1 | [12 empty] | VV | 2 | 2 | True | 0 | ROZPOCET
| VV |  | 4,385*3,25 |  | 14.251 | [12 empty] | VV | 2 | 2 | True | 0 | ROZPOCET
| VV |  | -(1*2,1) |  | -2.1 | [12 empty] | VV | 2 | 2 | True | 0 | ROZPOCET
| VV |  | (0,665+1,07+1,03+0,8+0,3+0,11+0,905+1,17+1,73+1,17+0,755+0,7+0,3+0,115+0,905+1,17+1,73+1,17+0,755+0,85+1,17+0,845)*3,25 |  | 63.099 | [12 empty] | VV | 2 | 2 | True | 0 | ROZPOCET
| VV |  | -(1,07*2,135+1,17*2,35+1,17*2,135+1,17*2,135+1,17*2,135+1,17*2,135) |  | -15.026 | [12 empty] | VV | 2 | 2 | True | 0 | ROZPOCET
| VV |  | (2,4+3+2,4)*3,25 |  | 25.35 | [12 empty] | VV | 2 | 2 | True | 0 | ROZPOCET
| VV |  | -(1*2,1)*2 |  | -4.2 | [12 empty] | VV | 2 | 2 | True | 0 | ROZPOCET
| VV |  | 4,4*3,25 |  | 14.3 | [12 empty] | VV | 2 | 2 | True | 0 | ROZPOCET
| VV |  | 6,8*3,25 |  | 22.1 | [12 empty] | VV | 2 | 2 | True | 0 | ROZPOCET
| VV |  | (2,4+3+2,4)*3,25 |  | 25.35 | [12 empty] | VV | 2 | 2 | True | 0 | ROZPOCET
| VV |  | -(1*2,1)*2 |  | -4.2 | [12 empty] | VV | 2 | 2 | True | 0 | ROZPOCET
| VV |  | 4,4*3,25 |  | 14.3 | [12 empty] | VV | 2 | 2 | True | 0 | ROZPOCET
| VV |  | (2,4+3+2,4)*3,25 |  | 25.35 | [12 empty] | VV | 2 | 2 | True | 0 | ROZPOCET
| VV |  | -(1*2,1) |  | -2.1 | [12 empty] | VV | 2 | 2 | True | 0 | ROZPOCET
| VV |  | 4,4*3,25 |  | 14.3 | [12 empty] | VV | 2 | 2 | True | 0 | ROZPOCET
| VV |  | (2,4+3+2,4)*3,25 |  | 25.35 | [12 empty] | VV | 2 | 2 | True | 0 | ROZPOCET
| VV |  | -(1*2,1) |  | -2.1 | [12 empty] | VV | 2 | 2 | True | 0 | ROZPOCET
| VV |  | 4,4*3,25 |  | 14.3 | [12 empty] | VV | 2 | 2 | True | 0 | ROZPOCET
| VV |  | (2,4+3+2,4)*3,25 |  | 25.35 | [12 empty] | VV | 2 | 2 | True | 0 | ROZPOCET
| VV |  | -(1*2,1)*2 |  | -4.2 | [12 empty] | VV | 2 | 2 | True | 0 | ROZPOCET
| VV |  | 4,4*3,25 |  | 14.3 | [12 empty] | VV | 2 | 2 | True | 0 | ROZPOCET
| VV |  | (2,4+3+2,4)*3,25 |  | 25.35 | [12 empty] | VV | 2 | 2 | True | 0 | ROZPOCET
| VV |  | -(1*2,1) |  | -2.1 | [12 empty] | VV | 2 | 2 | True | 0 | ROZPOCET
| VV |  | 4,4*3,25 |  | 14.3 | [12 empty] | VV | 2 | 2 | True | 0 | ROZPOCET
| VV |  | (2,4+3+2,4)*3,25 |  | 25.35 | [12 empty] | VV | 2 | 2 | True | 0 | ROZPOCET
| VV |  | -(1*2,1) |  | -2.1 | [12 empty] | VV | 2 | 2 | True | 0 | ROZPOCET
| VV |  | 4,4*3,25 |  | 14.3 | [12 empty] | VV | 2 | 2 | True | 0 | ROZPOCET
| VV |  | (2,4+3+2,4)*3,25 |  | 25.35 | [12 empty] | VV | 2 | 2 | True | 0 | ROZPOCET
| VV |  | -(1*2,1)*2 |  | -4.2 | [12 empty] | VV | 2 | 2 | True | 0 | ROZPOCET
| VV |  | 4,4*3,25 |  | 14.3 | [12 empty] | VV | 2 | 2 | True | 0 | ROZPOCET
| VV |  | 6,8*3,25 |  | 22.1 | [12 empty] | VV | 2 | 2 | True | 0 | ROZPOCET
| VV |  | (2,4+3+2,4)*3,25 |  | 25.35 | [12 empty] | VV | 2 | 2 | True | 0 | ROZPOCET
| VV |  | -(1*2,1)*2 |  | -4.2 | [12 empty] | VV | 2 | 2 | True | 0 | ROZPOCET
| VV |  | 4,4*3,25 |  | 14.3 | [12 empty] | VV | 2 | 2 | True | 0 | ROZPOCET
| VV |  | 4,385*3,25 |  | 14.251 | [12 empty] | VV | 2 | 2 | True | 0 | ROZPOCET
| VV |  | -(1*2,1) |  | -2.1 | [12 empty] | VV | 2 | 2 | True | 0 | ROZPOCET
| VV |  | 4,385*3,25 |  | 14.251 | [12 empty] | VV | 2 | 2 | True | 0 | ROZPOCET
| VV |  | 4,385*3,25 |  | 14.251 | [12 empty] | VV | 2 | 2 | True | 0 | ROZPOCET
| VV |  | 4,385*3,25 |  | 14.251 | [12 empty] | VV | 2 | 2 | True | 0 | ROZPOCET
| VV |  | -(0,87*2,135) |  | -1.857 | [12 empty] | VV | 2 | 2 | True | 0 | ROZPOCET
| VV |  | (2,22+0,5+0,115+2,165)*3,25 |  | 16.25 | [12 empty] | VV | 2 | 2 | True | 0 | ROZPOCET
| VV |  | 4,385*3,25 |  | 14.251 | [12 empty] | VV | 2 | 2 | True | 0 | ROZPOCET
| VV |  | 2,73*3,25 |  | 8.873 | [12 empty] | VV | 2 | 2 | True | 0 | ROZPOCET
| VV |  | -(0,7*2,1) |  | -1.47 | [12 empty] | VV | 2 | 2 | True | 0 | ROZPOCET
| VV |  | 2,73*3,25 |  | 8.873 | [12 empty] | VV | 2 | 2 | True | 0 | ROZPOCET
| VV |  | -(0,7*2,1) |  | -1.47 | [12 empty] | VV | 2 | 2 | True | 0 | ROZPOCET
| VV |  | 0,84*3,25 |  | 2.73 | [12 empty] | VV | 2 | 2 | True | 0 | ROZPOCET
| VV |  | 0,84*3,25 |  | 2.73 | [12 empty] | VV | 2 | 2 | True | 0 | ROZPOCET
| VV |  | (0,5+4,34+1,17+0,8)*3,25 |  | 22.133 | [12 empty] | VV | 2 | 2 | True | 0 | ROZPOCET
| VV |  | -(1,17*2,135) |  | -2.498 | [12 empty] | VV | 2 | 2 | True | 0 | ROZPOCET
| VV |  | (0,6+0,35+0,725+3,75+0,556)*3,25 |  | 19.438 | [12 empty] | VV | 2 | 2 | True | 0 | ROZPOCET
| VV |  | -(3,75*2,7) |  | -10.125 | [12 empty] | VV | 2 | 2 | True | 0 | ROZPOCET
| VV |  | (0,315+0,7)*3,25 |  | 3.299 | [12 empty] | VV | 2 | 2 | True | 0 | ROZPOCET
| VV |  | 2,315*3,25 |  | 7.524 | [12 empty] | VV | 2 | 2 | True | 0 | ROZPOCET
| VV |  | 1*3,25 |  | 3.25 | [12 empty] | VV | 2 | 2 | True | 0 | ROZPOCET
| VV |  | 4,385*3,25 |  | 14.251 | [12 empty] | VV | 2 | 2 | True | 0 | ROZPOCET
| VV |  | -(1*2,1) |  | -2.1 | [12 empty] | VV | 2 | 2 | True | 0 | ROZPOCET
| VV |  | (4,345+1,17+0,175+0,6+0,315+0,32+0,87+1)*3,25 |  | 28.584 | [12 empty] | VV | 2 | 2 | True | 0 | ROZPOCET
| VV |  | -(1,17*2,1+0,87*2,135) |  | -4.314 | [12 empty] | VV | 2 | 2 | True | 0 | ROZPOCET
| VV |  | Mezisoučet |  | 849.771 | [12 empty] | VV | 2 | 3 | True | 0 | ROZPOCET
| VV |  | Součet |  | 1079.268 | [12 empty] | VV | 2 | 4 | True | 1 | ROZPOCET
18 | K | 342291121 | Ukotvení příček plochými kotvami, do konstrukce cihelné | m | 152.75 |  | 0 | CS ÚRS 2022 01 |  | snížená |  | 0 | 0.00013 | 0.019857 | 0 | 0 | 4 | K | 2 |  |  |  | ROZPOCET | 0 | 0 | 0 | 0 | 0 | 2 | 0 | 4 | 1065336002
| Online PSC |  | https://podminky.urs.cz/item/CS_URS_2022_01/342291121 | [14 empty] | Online PSC | 2
| VV |  | 1.NP | [14 empty] | VV | 2 | 1 | True | 0 | ROZPOCET
| VV |  | 3,25*47 |  | 152.75 | [12 empty] | VV | 2 | 2 | True | 0 | ROZPOCET
| VV |  | Součet |  | 152.75 | [12 empty] | VV | 2 | 4 | True | 1 | ROZPOCET
19 | K | 342291131 | Ukotvení příček plochými kotvami, do konstrukce betonové | m | 108.6 |  | 0 | CS ÚRS 2022 01 |  | snížená |  | 0 | 0.0002 | 0.02172 | 0 | 0 | 4 | K | 2 |  |  |  | ROZPOCET | 0 | 0 | 0 | 0 | 0 | 2 | 0 | 4 | -531356967
| Online PSC |  | https://podminky.urs.cz/item/CS_URS_2022_01/342291131 | [14 empty] | Online PSC | 2
| VV |  | 1.PP | [14 empty] | VV | 2 | 1 | True | 0 | ROZPOCET
| VV |  | 2,9*24 |  | 69.6 | [12 empty] | VV | 2 | 2 | True | 0 | ROZPOCET
| VV |  | 1.NP | [14 empty] | VV | 2 | 1 | True | 0 | ROZPOCET
| VV |  | 3,25*12 |  | 39 | [12 empty] | VV | 2 | 2 | True | 0 | ROZPOCET
| VV |  | Součet |  | 108.6 | [12 empty] | VV | 2 | 4 | True | 1 | ROZPOCET
| D | 5 | Komunikace pozemní |  |  |  | 0 |  |  |  |  | 0 |  | 100.9149 |  | 0 | 1 | D | 1 |  |  |  | ROZPOCET | [6 empty] | 0
20 | K | 564231111 | Podklad nebo podsyp ze štěrkopísku ŠP s rozprostřením, vlhčením a zhutněním plochy přes 100 m2, po zhutnění tl. 100 mm | m2 | 86.312 |  | 0 | CS ÚRS 2022 01 |  | snížená |  | 0 | 0.23 | 19.8518 | 0 | 0 | 4 | K | 2 |  |  |  | ROZPOCET | 0 | 0 | 0 | 0 | 0 | 2 | 0 | 4 | -2059127495
| Online PSC |  | https://podminky.urs.cz/item/CS_URS_2022_01/564231111 | [14 empty] | Online PSC | 2
| VV |  | kryté stání | [14 empty] | VV | 2 | 1 | True | 0 | ROZPOCET
| VV |  | 5,2*15 |  | 78 | [12 empty] | VV | 2 | 2 | True | 0 | ROZPOCET
| VV |  | 4,375*0,95 |  | 4.156 | [12 empty] | VV | 2 | 2 | True | 0 | ROZPOCET
| VV |  | 4,375*0,95 |  | 4.156 | [12 empty] | VV | 2 | 2 | True | 0 | ROZPOCET
| VV |  | Součet |  | 86.312 | [12 empty] | VV | 2 | 4 | True | 1 | ROZPOCET
21 | K | 564730011 | Podklad nebo kryt z kameniva hrubého drceného vel. 8-16 mm s rozprostřením a zhutněním plochy přes 100 m2, po zhutnění tl. 100 mm | m2 | 86.312 |  | 0 | CS ÚRS 2022 01 |  | snížená |  | 0 | 0.199 | 17.1761 | 0 | 0 | 4 | K | 2 |  |  |  | ROZPOCET | 0 | 0 | 0 | 0 | 0 | 2 | 0 | 4 | -1276788658
| Online PSC |  | https://podminky.urs.cz/item/CS_URS_2022_01/564730011 | [14 empty] | Online PSC | 2
| VV |  | kryté stání | [14 empty] | VV | 2 | 1 | True | 0 | ROZPOCET
| VV |  | 5,2*15 |  | 78 | [12 empty] | VV | 2 | 2 | True | 0 | ROZPOCET
| VV |  | 4,375*0,95 |  | 4.156 | [12 empty] | VV | 2 | 2 | True | 0 | ROZPOCET
| VV |  | 4,375*0,95 |  | 4.156 | [12 empty] | VV | 2 | 2 | True | 0 | ROZPOCET
| VV |  | Součet |  | 86.312 | [12 empty] | VV | 2 | 4 | True | 1 | ROZPOCET
22 | K | 564760111 | Podklad nebo kryt z kameniva hrubého drceného vel. 16-32 mm s rozprostřením a zhutněním plochy přes 100 m2, po zhutnění tl. 200 mm | m2 | 86.312 |  | 0 | CS ÚRS 2022 01 |  | snížená |  | 0 | 0.396 | 34.1796 | 0 | 0 | 4 | K | 2 |  |  |  | ROZPOCET | 0 | 0 | 0 | 0 | 0 | 2 | 0 | 4 | 882829578
| Online PSC |  | https://podminky.urs.cz/item/CS_URS_2022_01/564760111 | [14 empty] | Online PSC | 2
| VV |  | kryté stání | [14 empty] | VV | 2 | 1 | True | 0 | ROZPOCET
| VV |  | 5,2*15 |  | 78 | [12 empty] | VV | 2 | 2 | True | 0 | ROZPOCET
| VV |  | 4,375*0,95 |  | 4.156 | [12 empty] | VV | 2 | 2 | True | 0 | ROZPOCET
| VV |  | 4,375*0,95 |  | 4.156 | [12 empty] | VV | 2 | 2 | True | 0 | ROZPOCET
| VV |  | Součet |  | 86.312 | [12 empty] | VV | 2 | 4 | True | 1 | ROZPOCET
23 | K | 564801111 | Podklad ze štěrkodrti ŠD s rozprostřením a zhutněním plochy přes 100 m2, po zhutnění tl. 30 mm | m2 | 86.312 |  | 0 | CS ÚRS 2022 01 |  | snížená |  | 0 | 0.069 | 5.9555 | 0 | 0 | 4 | K | 2 |  |  |  | ROZPOCET | 0 | 0 | 0 | 0 | 0 | 2 | 0 | 4 | -2131099184
| Online PSC |  | https://podminky.urs.cz/item/CS_URS_2022_01/564801111 | [14 empty] | Online PSC | 2
| VV |  | kryté stání | [14 empty] | VV | 2 | 1 | True | 0 | ROZPOCET
| VV |  | 5,2*15 |  | 78 | [12 empty] | VV | 2 | 2 | True | 0 | ROZPOCET
| VV |  | 4,375*0,95 |  | 4.156 | [12 empty] | VV | 2 | 2 | True | 0 | ROZPOCET
| VV |  | 4,375*0,95 |  | 4.156 | [12 empty] | VV | 2 | 2 | True | 0 | ROZPOCET
| VV |  | Součet |  | 86.312 | [12 empty] | VV | 2 | 4 | True | 1 | ROZPOCET
24 | K | 591411111 | Kladení dlažby z mozaiky komunikací pro pěší s vyplněním spár, s dvojím beraněním a se smetením přebytečného materiálu na vzdálenost do 3 m jednobarevné, s ložem tl. do 40 mm z kameniva | m2 | 82.656 |  | 0 | CS ÚRS 2022 01 |  | snížená |  | 0 | 0.167 | 13.8036 | 0 | 0 | 4 | K | 2 |  |  |  | ROZPOCET | 0 | 0 | 0 | 0 | 0 | 2 | 0 | 4 | 1548391485
| Online PSC |  | https://podminky.urs.cz/item/CS_URS_2022_01/591411111 | [14 empty] | Online PSC | 2
| VV |  | skladba PV2 kryté stání | [14 empty] | VV | 2 | 1 | True | 0 | ROZPOCET
| VV |  | 5*15 |  | 75 | [12 empty] | VV | 2 | 2 | True | 0 | ROZPOCET
| VV |  | 4,375*0,875 |  | 3.828 | [12 empty] | VV | 2 | 2 | True | 0 | ROZPOCET
| VV |  | 4,375*0,875 |  | 3.828 | [12 empty] | VV | 2 | 2 | True | 0 | ROZPOCET
| VV |  | Součet |  | 82.656 | [12 empty] | VV | 2 | 4 | True | 1 | ROZPOCET
25 | M | 58381004 | kostka štípaná dlažební mozaika žula 4/6 tř 1 | m2 | 84.309 |  | 0 | CS ÚRS 2022 01 |  | snížená |  | 0 | 0.118 | 9.9485 | 0 | 0 | 8 | M | 2 |  |  |  | ROZPOCET | 0 | 0 | 0 | 0 | 0 | 2 | 0 | 4 | 765467028
| VV |  | skladba PV2 kryté stání | [14 empty] | VV | 2 | 1 | True | 0 | ROZPOCET
| VV |  | 5*15 |  | 75 | [12 empty] | VV | 2 | 2 | True | 0 | ROZPOCET
| VV |  | 4,375*0,875 |  | 3.828 | [12 empty] | VV | 2 | 2 | True | 0 | ROZPOCET
| VV |  | 4,375*0,875 |  | 3.828 | [12 empty] | VV | 2 | 2 | True | 0 | ROZPOCET
| VV |  | Součet |  | 82.656 | [12 empty] | VV | 2 | 4 | True | 1 | ROZPOCET
| VV |  | 82,656*1,02 'Přepočtené koeficientem množství |  | 84.309 | [12 empty] | VV | 2 | 2 | False | 1 | ROZPOCET
| D | 6 | Úpravy povrchů, podlahy a osazování výplní |  |  |  | 0 |  |  |  |  | 0 |  | 334.7802 |  | 0 | 1 | D | 1 |  |  |  | ROZPOCET | [6 empty] | 0
26 | K | 611131321 | Podkladní a spojovací vrstva vnitřních omítaných ploch penetrace disperzní nanášená strojně stropů | m2 | 390.1 |  | 0 | CS ÚRS 2022 01 |  | snížená |  | 0 | 0.00026 | 0.10143 | 0 | 0 | 4 | K | 2 |  |  |  | ROZPOCET | 0 | 0 | 0 | 0 | 0 | 2 | 0 | 4 | 1501585677
| Online PSC |  | https://podminky.urs.cz/item/CS_URS_2022_01/611131321 | [14 empty] | Online PSC | 2
| VV |  | 1.PP | [14 empty] | VV | 2 | 1 | True | 0 | ROZPOCET
| VV |  | 78,24+4,26+13,79+26,52+7,97+14,01+28,49+6,83+6,85+6,58+7,92+28,22+29,68+8,81+21,29+3,09+3,46 |  | 296.01 | [12 empty] | VV | 2 | 2 | True | 0 | ROZPOCET
| VV |  | 2,23+21,81+6,32+11,73+11,81+16,33+6,34 |  | 76.57 | [12 empty] | VV | 2 | 2 | True | 0 | ROZPOCET
| VV |  | 1.NP | [14 empty] | VV | 2 | 1 | True | 0 | ROZPOCET
| VV |  | 5,57+5,61+6,34 |  | 17.52 | [12 empty] | VV | 2 | 2 | True | 0 | ROZPOCET
| VV |  | Součet |  | 390.1 | [12 empty] | VV | 2 | 4 | True | 1 | ROZPOCET
27 | K | 611341321 | Omítka sádrová nebo vápenosádrová vnitřních ploch nanášená strojně jednovrstvá, tloušťky do 10 mm hladká vodorovných konstrukcí stropů rovných | m2 | 390.1 |  | 0 | CS ÚRS 2022 01 |  | snížená |  | 0 | 0.01103 | 4.3028 | 0 | 0 | 4 | K | 2 |  |  |  | ROZPOCET | 0 | 0 | 0 | 0 | 0 | 2 | 0 | 4 | 1698789810
| Online PSC |  | https://podminky.urs.cz/item/CS_URS_2022_01/611341321 | [14 empty] | Online PSC | 2
| VV |  | 1.PP | [14 empty] | VV | 2 | 1 | True | 0 | ROZPOCET
| VV |  | 78,24+4,26+13,79+26,52+7,97+14,01+28,49+6,83+6,85+6,58+7,92+28,22+29,68+8,81+21,29+3,09+3,46 |  | 296.01 | [12 empty] | VV | 2 | 2 | True | 0 | ROZPOCET
| VV |  | 2,23+21,81+6,32+11,73+11,81+16,33+6,34 |  | 76.57 | [12 empty] | VV | 2 | 2 | True | 0 | ROZPOCET
| VV |  | 1.NP | [14 empty] | VV | 2 | 1 | True | 0 | ROZPOCET
| VV |  | 5,57+5,61+6,34 |  | 17.52 | [12 empty] | VV | 2 | 2 | True | 0 | ROZPOCET
| VV |  | Součet |  | 390.1 | [12 empty] | VV | 2 | 4 | True | 1 | ROZPOCET
28 | K | 612131321 | Podkladní a spojovací vrstva vnitřních omítaných ploch penetrace disperzní nanášená strojně stěn | m2 | 4057.768 |  | 0 | CS ÚRS 2022 01 |  | snížená |  | 0 | 0.00026 | 1.055 | 0 | 0 | 4 | K | 2 |  |  |  | ROZPOCET | 0 | 0 | 0 | 0 | 0 | 2 | 0 | 4 | 809632600
| Online PSC |  | https://podminky.urs.cz/item/CS_URS_2022_01/612131321 | [14 empty] | Online PSC | 2
| VV |  | 1.PP | [14 empty] | VV | 2 | 1 | True | 0 | ROZPOCET
| VV |  | 0.01 chodba | [14 empty] | VV | 2 | 1 | True | 0 | ROZPOCET
| VV |  | (4,215+1,67+1,915+1+0,895+0,77+1,2+0,77+2,105+0,97+1,08+0,97+0,16+0,723+0,7+0,7+1,25+1,78)*2,7 |  | 61.757 | [12 empty] | VV | 2 | 2 | True | 0 | ROZPOCET
| VV |  | (0,2+0,475+1,5+0,725+0,97+0,315+0,315+0,95+0,315+0,155+1,52+0,2+0,4+0,8+0,4+0,485+1,17+0,47)*2,7 |  | 30.686 | [12 empty] | VV | 2 | 2 | True | 0 | ROZPOCET
| VV |  | (0,415+1,67+0,415)*2,7 |  | 6.75 | [12 empty] | VV | 2 | 2 | True | 0 | ROZPOCET
| VV |  | (4,193+0,87+1,645+0,87+2,11+0,87+2,39+0,97+4,44+1,67+1,48+0,97+1,43+0,97+4,535+2,5)*2,7 |  | 86.165 | [12 empty] | VV | 2 | 2 | True | 0 | ROZPOCET
| VV |  | -(1,67*2,135+1*2,135+0,77*2,135*2+0,97*2,135*2+0,9*2,1+1,5*2,38+0,97*2,135+1,52*2,135+1,17*2,135) |  | -26.404 | [12 empty] | VV | 2 | 2 | True | 0 | ROZPOCET
| VV |  | -(1,67*2,135+0,87*2,135+0,87*2,135+0,87*2,135+0,97*2,135+1,67*2,135+0,97*2,135+0,97*2,135+2,18*2,42) |  | -24.192 | [12 empty] | VV | 2 | 2 | True | 0 | ROZPOCET
| VV |  | 0.02 chodba | [14 empty] | VV | 2 | 1 | True | 0 | ROZPOCET
| VV |  | (3,342+1,2)*2*2,7 |  | 24.527 | [12 empty] | VV | 2 | 2 | True | 0 | ROZPOCET
| VV |  | -(0,97*2,135)*2 |  | -4.142 | [12 empty] | VV | 2 | 2 | True | 0 | ROZPOCET
| VV |  | 0.03 denní místnost | [14 empty] | VV | 2 | 1 | True | 0 | ROZPOCET
| VV |  | (3,342+4)*2*2,7 |  | 39.647 | [12 empty] | VV | 2 | 2 | True | 0 | ROZPOCET
| VV |  | (3,4+1,9)*0,2 |  | 1.06 | [12 empty] | VV | 2 | 2 | True | 0 | ROZPOCET
| VV |  | -(3,4*1,9+0,9*2,1) |  | -8.35 | [12 empty] | VV | 2 | 2 | True | 0 | ROZPOCET
| VV |  | 0.04 zasedací místnost | [14 empty] | VV | 2 | 1 | True | 0 | ROZPOCET
| VV |  | (7,9+3,343)*2*2,7 |  | 60.712 | [12 empty] | VV | 2 | 2 | True | 0 | ROZPOCET
| VV |  | (1,9+3,4)*0,2 |  | 1.06 | [12 empty] | VV | 2 | 2 | True | 0 | ROZPOCET
| VV |  | -(3,4*1,9+0,97*2,135) |  | -8.531 | [12 empty] | VV | 2 | 2 | True | 0 | ROZPOCET
| VV |  | 0.05 příjem prádla | [14 empty] | VV | 2 | 1 | True | 0 | ROZPOCET
| VV |  | (2,385+3,342)*2*2,7 |  | 30.926 | [12 empty] | VV | 2 | 2 | True | 0 | ROZPOCET
| VV |  | -(0,97*2,135)*2 |  | -4.142 | [12 empty] | VV | 2 | 2 | True | 0 | ROZPOCET
| VV |  | 0.06 prádelna špinavá část | [14 empty] | VV | 2 | 1 | True | 0 | ROZPOCET
| VV |  | (4+4+3,342)*2,7 |  | 30.623 | [12 empty] | VV | 2 | 2 | True | 0 | ROZPOCET
| VV |  | (1,25+1,865*2)*0,115 |  | 0.573 | [12 empty] | VV | 2 | 2 | True | 0 | ROZPOCET
| VV |  | -(1,25*1,865*2+0,97*2,135+1,67*2,135) |  | -10.299 | [12 empty] | VV | 2 | 2 | True | 0 | ROZPOCET
| VV |  | 0.07 prádelna čistá část | [14 empty] | VV | 2 | 1 | True | 0 | ROZPOCET
| VV |  | (3,343+8,36*2)*2,7 |  | 54.17 | [12 empty] | VV | 2 | 2 | True | 0 | ROZPOCET
| VV |  | (8,05+1,9*2)*0,3 |  | 3.555 | [12 empty] | VV | 2 | 2 | True | 0 | ROZPOCET
| VV |  | -(8,05*1,9+1,25*1,865*2+0,97*2,135*2) |  | -24.099 | [12 empty] | VV | 2 | 2 | True | 0 | ROZPOCET
| VV |  | 0.08 prádelna filtr | [14 empty] | VV | 2 | 1 | True | 0 | ROZPOCET
| VV |  | (2,235*2+3,342)*2,7 |  | 21.092 | [12 empty] | VV | 2 | 2 | True | 0 | ROZPOCET
| VV |  | -(0,97*2,135) |  | -2.071 | [12 empty] | VV | 2 | 2 | True | 0 | ROZPOCET
| VV |  | 0.09 výdej čistého prádla | [14 empty] | VV | 2 | 1 | True | 0 | ROZPOCET
| VV |  | (1,975+3,342)*2*2,7 |  | 28.712 | [12 empty] | VV | 2 | 2 | True | 0 | ROZPOCET
| VV |  | -(0,97*2,135+1*2,1) |  | -4.171 | [12 empty] | VV | 2 | 2 | True | 0 | ROZPOCET
| VV |  | 0.10 sklad čistého prádla | [14 empty] | VV | 2 | 1 | True | 0 | ROZPOCET
| VV |  | (1,95+3,342)*2*2,7 |  | 28.577 | [12 empty] | VV | 2 | 2 | True | 0 | ROZPOCET
| VV |  | -(1*2,1) |  | -2.1 | [12 empty] | VV | 2 | 2 | True | 0 | ROZPOCET
| VV |  | 0.11 denní místnost | [14 empty] | VV | 2 | 1 | True | 0 | ROZPOCET
| VV |  | (1,95+1,188+0,648+2,155+2,5)*2,7 |  | 22.791 | [12 empty] | VV | 2 | 2 | True | 0 | ROZPOCET
| VV |  | -(0,8*2,1) |  | -1.68 | [12 empty] | VV | 2 | 2 | True | 0 | ROZPOCET
| VV |  | 0.12 šatna prádelna | [14 empty] | VV | 2 | 1 | True | 0 | ROZPOCET
| VV |  | (1+2,635+0,335+0,785+0,58+1+2,08+4,53)*2,7 |  | 34.952 | [12 empty] | VV | 2 | 2 | True | 0 | ROZPOCET
| VV |  | -(0,87*2,135+0,8*2,1*2+0,7*2,1+0,8*2,1) |  | -8.367 | [12 empty] | VV | 2 | 2 | True | 0 | ROZPOCET
| VV |  | 0.13 předsíň WC prádelna | [14 empty] | VV | 2 | 1 | True | 0 | ROZPOCET
| VV |  | (1,432+1,12*2)*2,7 |  | 9.914 | [12 empty] | VV | 2 | 2 | True | 0 | ROZPOCET
| VV |  | -(0,7*2,1) |  | -1.47 | [12 empty] | VV | 2 | 2 | True | 0 | ROZPOCET
| VV |  | 0.14 WC prádelna | [14 empty] | VV | 2 | 1 | True | 0 | ROZPOCET
| VV |  | (0,84*2+1,432)*2,7 |  | 8.402 | [12 empty] | VV | 2 | 2 | True | 0 | ROZPOCET
| VV |  | 0.15 sprcha prádelna | [14 empty] | VV | 2 | 1 | True | 0 | ROZPOCET
| VV |  | (0,58+0,66+1,255+1+1,675)*2,7 |  | 13.959 | [12 empty] | VV | 2 | 2 | True | 0 | ROZPOCET
| VV |  | -(0,8*2,1) |  | -1.68 | [12 empty] | VV | 2 | 2 | True | 0 | ROZPOCET
| VV |  | 0.16 úklid prádelna | [14 empty] | VV | 2 | 1 | True | 0 | ROZPOCET
| VV |  | (1+1,485)*2*2,7 |  | 13.419 | [12 empty] | VV | 2 | 2 | True | 0 | ROZPOCET
| VV |  | -(0,8*2,1) |  | -1.68 | [12 empty] | VV | 2 | 2 | True | 0 | ROZPOCET
| VV |  | 0.17 šatna personál muži | [14 empty] | VV | 2 | 1 | True | 0 | ROZPOCET
| VV |  | (1,985+3,342)*2*2,7 |  | 28.766 | [12 empty] | VV | 2 | 2 | True | 0 | ROZPOCET
| VV |  | -(0,87*2,135)*2 |  | -3.715 | [12 empty] | VV | 2 | 2 | True | 0 | ROZPOCET
| VV |  | 0.18 hygienické zařízení muži | [14 empty] | VV | 2 | 1 | True | 0 | ROZPOCET
| VV |  | (1,985+3,223)*2*2,7 |  | 28.123 | [12 empty] | VV | 2 | 2 | True | 0 | ROZPOCET
| VV |  | -(0,87*2,135) |  | -1.857 | [12 empty] | VV | 2 | 2 | True | 0 | ROZPOCET
| VV |  | 0.19 šatna personálu ženy | [14 empty] | VV | 2 | 1 | True | 0 | ROZPOCET
| VV |  | (6,235+4,335)*2*2,7 |  | 57.078 | [12 empty] | VV | 2 | 2 | True | 0 | ROZPOCET
| VV |  | -(0,87*2,135+0,7*2,1*2) |  | -4.797 | [12 empty] | VV | 2 | 2 | True | 0 | ROZPOCET
| VV |  | 0.20 hygienické zařízení ženy | [14 empty] | VV | 2 | 1 | True | 0 | ROZPOCET
| VV |  | (2,39+0,92+1,2+0,92+0,2+0,92+0,84+3,31+2,35)*2,7 |  | 35.235 | [12 empty] | VV | 2 | 2 | True | 0 | ROZPOCET
| VV |  | -(0,7*2,1) |  | -1.47 | [12 empty] | VV | 2 | 2 | True | 0 | ROZPOCET
| VV |  | 0.21 hygienické zařízení sprcha ženy | [14 empty] | VV | 2 | 1 | True | 0 | ROZPOCET
| VV |  | (2,805+2,35)*2*2,7 |  | 27.837 | [12 empty] | VV | 2 | 2 | True | 0 | ROZPOCET
| VV |  | -(0,7*2,1) |  | -1.47 | [12 empty] | VV | 2 | 2 | True | 0 | ROZPOCET
| VV |  | 0.22 strojovna VZT | [14 empty] | VV | 2 | 1 | True | 0 | ROZPOCET
| VV |  | (4,15+6,8)*2*2,7 |  | 59.13 | [12 empty] | VV | 2 | 2 | True | 0 | ROZPOCET
| VV |  | -(1,67*2,135) |  | -3.565 | [12 empty] | VV | 2 | 2 | True | 0 | ROZPOCET
| VV |  | 0.23 sklad kompenzační pomůcky | [14 empty] | VV | 2 | 1 | True | 0 | ROZPOCET
| VV |  | (4,192+7)*2*2,7 |  | 60.437 | [12 empty] | VV | 2 | 2 | True | 0 | ROZPOCET
| VV |  | -(1,67*2,135)*2 |  | -7.131 | [12 empty] | VV | 2 | 2 | True | 0 | ROZPOCET
| VV |  | 0.24 sklad inko pomůcky | [14 empty] | VV | 2 | 1 | True | 0 | ROZPOCET
| VV |  | (2,01+4,385)*2*2,7 |  | 34.533 | [12 empty] | VV | 2 | 2 | True | 0 | ROZPOCET
| VV |  | -(1,17*2,135) |  | -2.498 | [12 empty] | VV | 2 | 2 | True | 0 | ROZPOCET
| VV |  | 0.25 kotelna | [14 empty] | VV | 2 | 1 | True | 0 | ROZPOCET
| VV |  | (3,625+4,02+0,88+0,4+1,715+0,315+1,03+2,905+1,2)*2,7 |  | 43.443 | [12 empty] | VV | 2 | 2 | True | 0 | ROZPOCET
| VV |  | -(1,2*2,65+1,52*2,135) |  | -6.425 | [12 empty] | VV | 2 | 2 | True | 0 | ROZPOCET
| VV |  | 0.26 úklid + odpad | [14 empty] | VV | 2 | 1 | True | 0 | ROZPOCET
| VV |  | (1,2*1,5) |  | 1.8 | [12 empty] | VV | 2 | 2 | True | 0 | ROZPOCET
| VV |  | ((2,7+1,5)/2*2,575) |  | 5.408 | [12 empty] | VV | 2 | 2 | True | 0 | ROZPOCET
| VV |  | ((2,7+1,5)/2*2,575) |  | 5.408 | [12 empty] | VV | 2 | 2 | True | 0 | ROZPOCET
| VV |  | 1,2*2,7 |  | 3.24 | [12 empty] | VV | 2 | 2 | True | 0 | ROZPOCET
| VV |  | -(0,97*2,135) |  | -2.071 | [12 empty] | VV | 2 | 2 | True | 0 | ROZPOCET
| VV |  | 0.27chodba schodiště | [14 empty] | VV | 2 | 1 | True | 0 | ROZPOCET
| VV |  | (1,25+2,795+1,2+1,58+1,2+2,585+0,2+1,405+1,25+2,605)*2,7 |  | 43.389 | [12 empty] | VV | 2 | 2 | True | 0 | ROZPOCET
| VV |  | -(0,9*2,1+1,2*2,65) |  | -5.07 | [12 empty] | VV | 2 | 2 | True | 0 | ROZPOCET
| VV |  | 0.28 úklid gastro | [14 empty] | VV | 2 | 1 | True | 0 | ROZPOCET
| VV |  | (1,5+0,856+0,723+1,5+0,965)*2,7 |  | 14.969 | [12 empty] | VV | 2 | 2 | True | 0 | ROZPOCET
| VV |  | -(0,97*2,135) |  | -2.071 | [12 empty] | VV | 2 | 2 | True | 0 | ROZPOCET
| VV |  | 0.029 přípravna gastro | [14 empty] | VV | 2 | 1 | True | 0 | ROZPOCET
| VV |  | (5,577+3,34+2,585+1,045+2,992+4,385)*2,7 |  | 53.795 | [12 empty] | VV | 2 | 2 | True | 0 | ROZPOCET
| VV |  | -(0,97*2,135+0,9*2,1) |  | -3.961 | [12 empty] | VV | 2 | 2 | True | 0 | ROZPOCET
| VV |  | 0.30 mytí nádobí gastro | [14 empty] | VV | 2 | 1 | True | 0 | ROZPOCET
| VV |  | (2,843+2,185)*2*2,7 |  | 27.151 | [12 empty] | VV | 2 | 2 | True | 0 | ROZPOCET
| VV |  | -(0,9*2,1) |  | -1.89 | [12 empty] | VV | 2 | 2 | True | 0 | ROZPOCET
| VV |  | 0.31 sklad gastro | [14 empty] | VV | 2 | 1 | True | 0 | ROZPOCET
| VV |  | (2,655+4,385)*2*2,7 |  | 38.016 | [12 empty] | VV | 2 | 2 | True | 0 | ROZPOCET
| VV |  | -(0,97*2,135+0,9*2,1) |  | -3.961 | [12 empty] | VV | 2 | 2 | True | 0 | ROZPOCET
| VV |  | 0.32 předsíň WC gastro | [14 empty] | VV | 2 | 1 | True | 0 | ROZPOCET
| VV |  | (1,365+1,14*2)*2,7 |  | 9.842 | [12 empty] | VV | 2 | 2 | True | 0 | ROZPOCET
| VV |  | -(0,77*2,135) |  | -1.644 | [12 empty] | VV | 2 | 2 | True | 0 | ROZPOCET
| VV |  | 0.33 WC gastro | [14 empty] | VV | 2 | 1 | True | 0 | ROZPOCET
| VV |  | (1,245+0,9*2)*2,7 |  | 8.222 | [12 empty] | VV | 2 | 2 | True | 0 | ROZPOCET
| VV |  | 0.34 předsíň WC návštěvy | [14 empty] | VV | 2 | 1 | True | 0 | ROZPOCET
| VV |  | (1,362+1,17*2)*2,7 |  | 9.995 | [12 empty] | VV | 2 | 2 | True | 0 | ROZPOCET
| VV |  | -(0,77*2,135) |  | -1.644 | [12 empty] | VV | 2 | 2 | True | 0 | ROZPOCET
| VV |  | 0.35 WC návštěvy | [14 empty] | VV | 2 | 1 | True | 0 | ROZPOCET
| VV |  | (1,242+0,9*2)*2,7 |  | 8.213 | [12 empty] | VV | 2 | 2 | True | 0 | ROZPOCET
| VV |  | 0.36 odpad | [14 empty] | VV | 2 | 1 | True | 0 | ROZPOCET
| VV |  | (2,618+4,385)*2*2,7 |  | 37.816 | [12 empty] | VV | 2 | 2 | True | 0 | ROZPOCET
| VV |  | -(1,67*2,135)*2 |  | -7.131 | [12 empty] | VV | 2 | 2 | True | 0 | ROZPOCET
| VV |  | 0.37 rizikový odpad | [14 empty] | VV | 2 | 1 | True | 0 | ROZPOCET
| VV |  | (3,647+4,385)*2*2,7 |  | 43.373 | [12 empty] | VV | 2 | 2 | True | 0 | ROZPOCET
| VV |  | -(1,67*2,435+1,67*2,135) |  | -7.632 | [12 empty] | VV | 2 | 2 | True | 0 | ROZPOCET
| VV |  | Mezisoučet |  | 1095.867 | [12 empty] | VV | 2 | 3 | True | 0 | ROZPOCET
| VV |  | 1.NP | [14 empty] | VV | 2 | 1 | True | 0 | ROZPOCET
| VV |  | 1.01 zádveří | [14 empty] | VV | 2 | 1 | True | 0 | ROZPOCET
| VV |  | (2,94+2,8)*2*3,1 |  | 35.588 | [12 empty] | VV | 2 | 2 | True | 0 | ROZPOCET
| VV |  | -(2,2*2,62)*2 |  | -11.528 | [12 empty] | VV | 2 | 2 | True | 0 | ROZPOCET
| VV |  | 1.02 chodba | [14 empty] | VV | 2 | 1 | True | 0 | ROZPOCET
| VV |  | (11,5+4,2+4,185+1,65+0,77+0,63+0,115+0,2+0,7+0,2+0,115+0,84+1,17+2,19+2,28+1,17+4,66+1,17+4,588+1,17+4,637+1,17)*3,1 |  | 152.861 | [12 empty] | VV | 2 | 2 | True | 0 | ROZPOCET
| VV |  | (2,278+2,29+1,17+1,73+1,17+4,428+1,17+1,732+1,17+4,375+1,17+0,845+2,5+0,845+1,17+0,85+0,755+1,17+1,73)*3,1 |  | 100.899 | [12 empty] | VV | 2 | 2 | True | 0 | ROZPOCET
| VV |  | (1,17+0,905+0,265+0,2+0,7+0,2+0,755+1,17+1,73+1,17+0,905+0,115+0,2+0,8+0,2+1,03+1,07+0,865)*3,1 |  | 41.695 | [12 empty] | VV | 2 | 2 | True | 0 | ROZPOCET
| VV |  | (4,5+0,585+0,083+1,62+0,931+0,35+0,25+0,08+3+0,08+2,5+0,35+0,919+1,639+0,586+3,05+0,53+2,75+0,53+1,215)*3,1 |  | 79.199 | [12 empty] | VV | 2 | 2 | True | 0 | ROZPOCET
| VV |  | (0,942+1,17+4,431+1,17+1,729+1,17+4,432+1,17+1,728+1,17+4,53+1,17+0,79+2,5)*3,1 |  | 87.116 | [12 empty] | VV | 2 | 2 | True | 0 | ROZPOCET
| VV |  | (2,5+1,75*2)*0,3 |  | 1.8 | [12 empty] | VV | 2 | 2 | True | 0 | ROZPOCET
| VV |  | -(1,17*2,135+0,87*2,135+1,285*3,1+1,35*3,1+1,5*2,38+0,9*2,1+0,77*2,135+1,17*2,135*5) |  | -32.118 | [12 empty] | VV | 2 | 2 | True | 0 | ROZPOCET
| VV |  | -(1,17*2,135*11+3*2,7+1,17*2,135*6+2,5*1,75) |  | -54.94 | [12 empty] | VV | 2 | 2 | True | 0 | ROZPOCET
| VV |  | -(3,14*0,875*0,875)*2 |  | -4.808 | [12 empty] | VV | 2 | 2 | True | 0 | ROZPOCET
| VV |  | 1.03 chodba | [14 empty] | VV | 2 | 1 | True | 0 | ROZPOCET
| VV |  | (0,556+3,75+0,725+0,2+0,6+0,2+0,115+0,115+0,18+1,17+4,34+2,5+0,94+1,17+4,348+1,17)*3,1 |  | 68.445 | [12 empty] | VV | 2 | 2 | True | 0 | ROZPOCET
| VV |  | (1,763+1,17+4,48+1,17+0,84)*3,1 |  | 29.211 | [12 empty] | VV | 2 | 2 | True | 0 | ROZPOCET
| VV |  | -(3,75*3,1+1,1*2,135*5+2,5*2,17) |  | -28.793 | [12 empty] | VV | 2 | 2 | True | 0 | ROZPOCET
| VV |  | 1.04 schodiště | [14 empty] | VV | 2 | 1 | True | 0 | ROZPOCET
| VV |  | (3,913+4,35+1,2+1,295+1,925+2,713)*3,1 |  | 47.728 | [12 empty] | VV | 2 | 2 | True | 0 | ROZPOCET
| VV |  | -(0,9*2,1) |  | -1.89 | [12 empty] | VV | 2 | 2 | True | 0 | ROZPOCET
| VV |  | 1.05 dvoulůžkový pokoj | [14 empty] | VV | 2 | 1 | True | 0 | ROZPOCET
| VV |  | (2,652+6,8+4,093+4,4+1,441+0,215+2,185)*3,1 |  | 67.537 | [12 empty] | VV | 2 | 2 | True | 0 | ROZPOCET
| VV |  | (2,25+2,25*2)*0,25 |  | 1.688 | [12 empty] | VV | 2 | 2 | True | 0 | ROZPOCET
| VV |  | -(2,25*2,25+1*2,1+1,17*2,135) |  | -9.66 | [12 empty] | VV | 2 | 2 | True | 0 | ROZPOCET
| VV |  | 1.06 dvoulůžkový pokoj | [14 empty] | VV | 2 | 1 | True | 0 | ROZPOCET
| VV |  | (2,691+6,8+4,135+4,4+1,444+0,215+2,185)*3,1 |  | 67.797 | [12 empty] | VV | 2 | 2 | True | 0 | ROZPOCET
| VV |  | (2,25+2,25*2)*0,25 |  | 1.688 | [12 empty] | VV | 2 | 2 | True | 0 | ROZPOCET
| VV |  | -(2,25*2,25+1*2,1+1,17*2,135) |  | -9.66 | [12 empty] | VV | 2 | 2 | True | 0 | ROZPOCET
| VV |  | 1.07 koupelna | [14 empty] | VV | 2 | 1 | True | 0 | ROZPOCET
| VV |  | (2,77+2,205)*2*3,1 |  | 30.845 | [12 empty] | VV | 2 | 2 | True | 0 | ROZPOCET
| VV |  | -(1*2,1)*2 |  | -4.2 | [12 empty] | VV | 2 | 2 | True | 0 | ROZPOCET
| VV |  | 1.08 dvoulůžkový pokoj | [14 empty] | VV | 2 | 1 | True | 0 | ROZPOCET
| VV |  | (2,694+6,8+4,093+4,4+1,399+0,215+2,185)*3,1 |  | 67.537 | [12 empty] | VV | 2 | 2 | True | 0 | ROZPOCET
| VV |  | (2,25+2,25*2)*0,25 |  | 1.688 | [12 empty] | VV | 2 | 2 | True | 0 | ROZPOCET
| VV |  | -(2,25*2,25+1*2,1+1,17*2,135) |  | -9.66 | [12 empty] | VV | 2 | 2 | True | 0 | ROZPOCET
| VV |  | 1.09 dvoulůžkový pokoj | [14 empty] | VV | 2 | 1 | True | 0 | ROZPOCET
| VV |  | (2,692+6,8+4,093+4,4+1,401+0,215+2,185)*3,1 |  | 67.537 | [12 empty] | VV | 2 | 2 | True | 0 | ROZPOCET
| VV |  | 0,23*2*3,1 |  | 1.426 | [12 empty] | VV | 2 | 2 | True | 0 | ROZPOCET
| VV |  | (2,25+2,25*2)*0,25 |  | 1.688 | [12 empty] | VV | 2 | 2 | True | 0 | ROZPOCET
| VV |  | -(2,25*2,25+1*2,1+1,17*2,135) |  | -9.66 | [12 empty] | VV | 2 | 2 | True | 0 | ROZPOCET
| VV |  | 1.10 koupelna | [14 empty] | VV | 2 | 1 | True | 0 | ROZPOCET
| VV |  | (2,77+2,205)*2*3,1 |  | 30.845 | [12 empty] | VV | 2 | 2 | True | 0 | ROZPOCET
| VV |  | -(1*2,1)*2 |  | -4.2 | [12 empty] | VV | 2 | 2 | True | 0 | ROZPOCET
| VV |  | 1.11 dvoulůžkový pokoj | [14 empty] | VV | 2 | 1 | True | 0 | ROZPOCET
| VV |  | (2,693+6,8+4,135+4,4+1,442+0,215+2,185)*3,1 |  | 67.797 | [12 empty] | VV | 2 | 2 | True | 0 | ROZPOCET
| VV |  | 0,23*2*3,1 |  | 1.426 | [12 empty] | VV | 2 | 2 | True | 0 | ROZPOCET
| VV |  | (2,25+2,25*2)*0,25 |  | 1.688 | [12 empty] | VV | 2 | 2 | True | 0 | ROZPOCET
| VV |  | -(2,25*2,25+1*2,1+1,17*2,135) |  | -9.66 | [12 empty] | VV | 2 | 2 | True | 0 | ROZPOCET
| VV |  | 1.12 dvoulůžkový pokoj | [14 empty] | VV | 2 | 1 | True | 0 | ROZPOCET
| VV |  | (2,75+6,8+4,193+4,4+1,443+0,215+2,185)*3,1 |  | 68.157 | [12 empty] | VV | 2 | 2 | True | 0 | ROZPOCET
| VV |  | (2,25+2,25*2)*0,25 |  | 1.688 | [12 empty] | VV | 2 | 2 | True | 0 | ROZPOCET
| VV |  | -(2,25*2,25+1*2,1+1,17*2,135) |  | -9.66 | [12 empty] | VV | 2 | 2 | True | 0 | ROZPOCET
| VV |  | 1.13 koupelna | [14 empty] | VV | 2 | 1 | True | 0 | ROZPOCET
| VV |  | (2,77+2,205)*2*3,1 |  | 30.845 | [12 empty] | VV | 2 | 2 | True | 0 | ROZPOCET
| VV |  | -(1*2,1)*2 |  | -4.2 | [12 empty] | VV | 2 | 2 | True | 0 | ROZPOCET
| VV |  | 1.14 dvojlůžkový pokoj | [14 empty] | VV | 2 | 1 | True | 0 | ROZPOCET
| VV |  | (5,575+4,385)*2*3,1 |  | 61.752 | [12 empty] | VV | 2 | 2 | True | 0 | ROZPOCET
| VV |  | (2,25+2,25*2)*0,25 |  | 1.688 | [12 empty] | VV | 2 | 2 | True | 0 | ROZPOCET
| VV |  | (3,15+1,75*2)*0,25 |  | 1.663 | [12 empty] | VV | 2 | 2 | True | 0 | ROZPOCET
| VV |  | -(2,25*2,25+3,15*1,75+1,17*2,135+1*2,1) |  | -15.173 | [12 empty] | VV | 2 | 2 | True | 0 | ROZPOCET
| VV |  | 1.15 koupelna + WC | [14 empty] | VV | 2 | 1 | True | 0 | ROZPOCET
| VV |  | (2,71+2,205)*2*3,1 |  | 30.473 | [12 empty] | VV | 2 | 2 | True | 0 | ROZPOCET
| VV |  | (2,25+0,5*2)*0,25 |  | 0.813 | [12 empty] | VV | 2 | 2 | True | 0 | ROZPOCET
| VV |  | -(2,25*0,5+1*2,1) |  | -3.225 | [12 empty] | VV | 2 | 2 | True | 0 | ROZPOCET
| VV |  | 1.16 čistící místnost | [14 empty] | VV | 2 | 1 | True | 0 | ROZPOCET
| VV |  | (2,71+1,04+0,68+0,98+1,315+0,2+0,715+1,82)*3,1 |  | 29.326 | [12 empty] | VV | 2 | 2 | True | 0 | ROZPOCET
| VV |  | -(0,87*2,135) |  | -1.857 | [12 empty] | VV | 2 | 2 | True | 0 | ROZPOCET
| VV |  | 1.17 předsíň WC muži | [14 empty] | VV | 2 | 1 | True | 0 | ROZPOCET
| VV |  | (1,155+1,285+1,155)*3,1 |  | 11.145 | [12 empty] | VV | 2 | 2 | True | 0 | ROZPOCET
| VV |  | -(0,7*2,1) |  | -1.47 | [12 empty] | VV | 2 | 2 | True | 0 | ROZPOCET
| VV |  | 1.18 WC muži | [14 empty] | VV | 2 | 1 | True | 0 | ROZPOCET
| VV |  | (0,92+1,285)*2*3,1 |  | 13.671 | [12 empty] | VV | 2 | 2 | True | 0 | ROZPOCET
| VV |  | -(0,7*2,1) |  | -1.47 | [12 empty] | VV | 2 | 2 | True | 0 | ROZPOCET
| VV |  | 1.19 předsíň WC ženy | [14 empty] | VV | 2 | 1 | True | 0 | ROZPOCET
| VV |  | (1,155+1,35+1,155)*3,1 |  | 11.346 | [12 empty] | VV | 2 | 2 | True | 0 | ROZPOCET
| VV |  | -(0,7*2,1) |  | -1.47 | [12 empty] | VV | 2 | 2 | True | 0 | ROZPOCET
| VV |  | 1.20 WC ženy | [14 empty] | VV | 2 | 1 | True | 0 | ROZPOCET
| VV |  | (1,27+0,92)*2*3,1 |  | 13.578 | [12 empty] | VV | 2 | 2 | True | 0 | ROZPOCET
| VV |  | -(0,7*2,1) |  | -1.47 | [12 empty] | VV | 2 | 2 | True | 0 | ROZPOCET
| VV |  | 1.21 WC bezbariérové | [14 empty] | VV | 2 | 1 | True | 0 | ROZPOCET
| VV |  | (1,865+2,185)*2*3,1 |  | 25.11 | [12 empty] | VV | 2 | 2 | True | 0 | ROZPOCET
| VV |  | -(0,87*2,135) |  | -1.857 | [12 empty] | VV | 2 | 2 | True | 0 | ROZPOCET
| VV |  | 1.22 jídelna | [14 empty] | VV | 2 | 1 | True | 0 | ROZPOCET
| VV |  | (13,375+1,2+3,3+2,315+0,84+2,185)*3,1 |  | 71.967 | [12 empty] | VV | 2 | 2 | True | 0 | ROZPOCET
| VV |  | (12,75+2,25*2)*0,25 |  | 4.313 | [12 empty] | VV | 2 | 2 | True | 0 | ROZPOCET
| VV |  | -(12,75*2,25++0,8*2,1) |  | -30.368 | [12 empty] | VV | 2 | 2 | True | 0 | ROZPOCET
| VV |  | 1.23 kancelář vedoucí | [14 empty] | VV | 2 | 1 | True | 0 | ROZPOCET
| VV |  | (2,03+0,5+2,33+0,178+0,436+2,009+0,5)*3,1 |  | 24.747 | [12 empty] | VV | 2 | 2 | True | 0 | ROZPOCET
| VV |  | 1.24 recepce | [14 empty] | VV | 2 | 1 | True | 0 | ROZPOCET
| VV |  | (0,08+0,5+3,1+2,15+2,8+2,25)*3,1 |  | 33.728 | [12 empty] | VV | 2 | 2 | True | 0 | ROZPOCET
| VV |  | (2+1,25*2)*0,25 |  | 1.125 | [12 empty] | VV | 2 | 2 | True | 0 | ROZPOCET
| VV |  | -(2*1,25) |  | -2.5 | [12 empty] | VV | 2 | 2 | True | 0 | ROZPOCET
| VV |  | 1.25 předsíň WC ženy | [14 empty] | VV | 2 | 1 | True | 0 | ROZPOCET
| VV |  | (1,325+1,05)*2*3,1 |  | 14.725 | [12 empty] | VV | 2 | 2 | True | 0 | ROZPOCET
| VV |  | -(0,7*2,1)*2 |  | -2.94 | [12 empty] | VV | 2 | 2 | True | 0 | ROZPOCET
| VV |  | 1.26 WC ženy | [14 empty] | VV | 2 | 1 | True | 0 | ROZPOCET
| VV |  | (1,12+0,84)*2*3,1 |  | 12.152 | [12 empty] | VV | 2 | 2 | True | 0 | ROZPOCET
| VV |  | -(0,7*2,1) |  | -1.47 | [12 empty] | VV | 2 | 2 | True | 0 | ROZPOCET
| VV |  | 1.27 předsíň WC muži | [14 empty] | VV | 2 | 1 | True | 0 | ROZPOCET
| VV |  | (1,2+1,14)*2*3,1 |  | 14.508 | [12 empty] | VV | 2 | 2 | True | 0 | ROZPOCET
| VV |  | -(0,7*2,1)*2 |  | -2.94 | [12 empty] | VV | 2 | 2 | True | 0 | ROZPOCET
| VV |  | 1.28 WC muži | [14 empty] | VV | 2 | 1 | True | 0 | ROZPOCET
| VV |  | (1,207+0,9)*2*3,1 |  | 13.063 | [12 empty] | VV | 2 | 2 | True | 0 | ROZPOCET
| VV |  | -(0,7*2,1) |  | -1.47 | [12 empty] | VV | 2 | 2 | True | 0 | ROZPOCET
| VV |  | 1.29 kancelář sociální pracovnice | [14 empty] | VV | 2 | 1 | True | 0 | ROZPOCET
| VV |  | (4,135+2,22+0,5+0,115+2,165+4,385)*3,1 |  | 41.912 | [12 empty] | VV | 2 | 2 | True | 0 | ROZPOCET
| VV |  | (4,135+1,25*2)*0,25 |  | 1.659 | [12 empty] | VV | 2 | 2 | True | 0 | ROZPOCET
| VV |  | -(4,135*1,25) |  | -5.169 | [12 empty] | VV | 2 | 2 | True | 0 | ROZPOCET
| VV |  | 1.30 ordinace | [14 empty] | VV | 2 | 1 | True | 0 | ROZPOCET
| VV |  | (4,135+4,385+0,315+0,84+1,85+0,5+2,335)*3,1 |  | 44.516 | [12 empty] | VV | 2 | 2 | True | 0 | ROZPOCET
| VV |  | (4,135+1,25*2)*0,25 |  | 1.659 | [12 empty] | VV | 2 | 2 | True | 0 | ROZPOCET
| VV |  | -(4,135*1,25+0,8*2) |  | -6.769 | [12 empty] | VV | 2 | 2 | True | 0 | ROZPOCET
| VV |  | 1.31 aktivity | [14 empty] | VV | 2 | 1 | True | 0 | ROZPOCET
| VV |  | (5,517+4,185+0,715+0,2+0,61+0,558+4,385)*3,1 |  | 50.127 | [12 empty] | VV | 2 | 2 | True | 0 | ROZPOCET
| VV |  | (2,9+1,25)*0,25 |  | 1.038 | [12 empty] | VV | 2 | 2 | True | 0 | ROZPOCET
| VV |  | (0,95+2,17)*0,25 |  | 0.78 | [12 empty] | VV | 2 | 2 | True | 0 | ROZPOCET
| VV |  | -(2,9*1,25+0,95*2,17) |  | -5.687 | [12 empty] | VV | 2 | 2 | True | 0 | ROZPOCET
| VV |  | 1.32 koupelna | [14 empty] | VV | 2 | 1 | True | 0 | ROZPOCET
| VV |  | (2,752+4,42*2)*3,1 |  | 35.935 | [12 empty] | VV | 2 | 2 | True | 0 | ROZPOCET
| VV |  | (2,25+1,25*2)*0,25 |  | 1.188 | [12 empty] | VV | 2 | 2 | True | 0 | ROZPOCET
| VV |  | -(2,25*1,25) |  | -2.813 | [12 empty] | VV | 2 | 2 | True | 0 | ROZPOCET
| VV |  | 1.33 čistící místnost | [14 empty] | VV | 2 | 1 | True | 0 | ROZPOCET
| VV |  | (2,753+1,82*2)*3,1 |  | 19.818 | [12 empty] | VV | 2 | 2 | True | 0 | ROZPOCET
| VV |  | 1.34 dvoulůžkový pokoj | [14 empty] | VV | 2 | 1 | True | 0 | ROZPOCET
| VV |  | (5,04+4,385)*2*3,1 |  | 58.435 | [12 empty] | VV | 2 | 2 | True | 0 | ROZPOCET
| VV |  | (2,25+2,25*2)*0,25 |  | 1.688 | [12 empty] | VV | 2 | 2 | True | 0 | ROZPOCET
| VV |  | (3,15+1,25*2)*0,25 |  | 1.413 | [12 empty] | VV | 2 | 2 | True | 0 | ROZPOCET
| VV |  | -(2,25*2,25+3,15*1,25+1,17*2,135+1*2,1) |  | -13.598 | [12 empty] | VV | 2 | 2 | True | 0 | ROZPOCET
| VV |  | 1.35 koupelna + WC | [14 empty] | VV | 2 | 1 | True | 0 | ROZPOCET
| VV |  | (2,753+2,1)*2*3,1 |  | 30.089 | [12 empty] | VV | 2 | 2 | True | 0 | ROZPOCET
| VV |  | (2,25+1,25*2)*0,25 |  | 1.188 | [12 empty] | VV | 2 | 2 | True | 0 | ROZPOCET
| VV |  | -(1,1*2,1+2,25*1,25) |  | -5.123 | [12 empty] | VV | 2 | 2 | True | 0 | ROZPOCET
| VV |  | 1.36 dvoulůžkový pokoj | [14 empty] | VV | 2 | 1 | True | 0 | ROZPOCET
| VV |  | (2,75+6,8+4,193+4,4+1,443+0,225+2,185)*3,1 |  | 68.188 | [12 empty] | VV | 2 | 2 | True | 0 | ROZPOCET
| VV |  | (2,25+2,25*2)*0,25 |  | 1.688 | [12 empty] | VV | 2 | 2 | True | 0 | ROZPOCET
| VV |  | -(2,25*2,25+1*2,1+1,17*2,135) |  | -9.66 | [12 empty] | VV | 2 | 2 | True | 0 | ROZPOCET
| VV |  | 1.37 dvoulůžkový pokoj | [14 empty] | VV | 2 | 1 | True | 0 | ROZPOCET
| VV |  | (2,692+6,8+4,134+4,4+1,442+0,225+2,185)*3,1 |  | 67.822 | [12 empty] | VV | 2 | 2 | True | 0 | ROZPOCET
| VV |  | (2,25+2,25*2)*0,25 |  | 1.688 | [12 empty] | VV | 2 | 2 | True | 0 | ROZPOCET
| VV |  | -(2,25*2,25+1*2,1+1,17*2,135) |  | -9.66 | [12 empty] | VV | 2 | 2 | True | 0 | ROZPOCET
| VV |  | 1.38 koupelna + WC | [14 empty] | VV | 2 | 1 | True | 0 | ROZPOCET
| VV |  | (2,77+2,205)*2*3,1 |  | 30.845 | [12 empty] | VV | 2 | 2 | True | 0 | ROZPOCET
| VV |  | -(1,1*2,1)*2 |  | -4.62 | [12 empty] | VV | 2 | 2 | True | 0 | ROZPOCET
| VV |  | 1.39 dvoulůžkový pokoj | [14 empty] | VV | 2 | 1 | True | 0 | ROZPOCET
| VV |  | (2,692+6,8+4,133+4,4+1,443+0,225+2,185)*3,1 |  | 67.822 | [12 empty] | VV | 2 | 2 | True | 0 | ROZPOCET
| VV |  | (2,25+2,25*2)*0,25 |  | 1.688 | [12 empty] | VV | 2 | 2 | True | 0 | ROZPOCET
| VV |  | -(2,25*2,25+1*2,1+1,17*2,135) |  | -9.66 | [12 empty] | VV | 2 | 2 | True | 0 | ROZPOCET
| VV |  | 1.40 dvoulůžkový pokoj | [14 empty] | VV | 2 | 1 | True | 0 | ROZPOCET
| VV |  | (2,695+6,8+4,092+4,4+1,442+0,225+2,185)*3,1 |  | 67.701 | [12 empty] | VV | 2 | 2 | True | 0 | ROZPOCET
| VV |  | (2,25+2,25*2)*0,25 |  | 1.688 | [12 empty] | VV | 2 | 2 | True | 0 | ROZPOCET
| VV |  | -(2,25*2,25+1*2,1+1,17*2,135) |  | -9.66 | [12 empty] | VV | 2 | 2 | True | 0 | ROZPOCET
| VV |  | 1.41 koupelna + WC | [14 empty] | VV | 2 | 1 | True | 0 | ROZPOCET
| VV |  | (2,77+2,205)*2*3,1 |  | 30.845 | [12 empty] | VV | 2 | 2 | True | 0 | ROZPOCET
| VV |  | -(1,1*2,1)*2 |  | -4.62 | [12 empty] | VV | 2 | 2 | True | 0 | ROZPOCET
| VV |  | 1.42 dvoulůžkový pokoj | [14 empty] | VV | 2 | 1 | True | 0 | ROZPOCET
| VV |  | (2,654+6,8+4,093+4,4+1,443+0,225+2,185)*3,1 |  | 67.58 | [12 empty] | VV | 2 | 2 | True | 0 | ROZPOCET
| VV |  | (2,25+2,25*2)*0,25 |  | 1.688 | [12 empty] | VV | 2 | 2 | True | 0 | ROZPOCET
| VV |  | -(2,25*2,25+1*2,1+1,17*2,135) |  | -9.66 | [12 empty] | VV | 2 | 2 | True | 0 | ROZPOCET
| VV |  | 1.43 koupelna + WC | [14 empty] | VV | 2 | 1 | True | 0 | ROZPOCET
| VV |  | (2,77+2,205)*2*3,1 |  | 30.845 | [12 empty] | VV | 2 | 2 | True | 0 | ROZPOCET
| VV |  | -(1,1*2,1) |  | -2.31 | [12 empty] | VV | 2 | 2 | True | 0 | ROZPOCET
| VV |  | 1.44 dvoulůžkový pokoj | [14 empty] | VV | 2 | 1 | True | 0 | ROZPOCET
| VV |  | (0,803+1,17+0,753+2,349+1,442+4,4+0,871+2,293+0,67+4,4+1,442+0,173+2,185)*3,1 |  | 71.148 | [12 empty] | VV | 2 | 2 | True | 0 | ROZPOCET
| VV |  | (2,25+2,25*2)*0,25 |  | 1.688 | [12 empty] | VV | 2 | 2 | True | 0 | ROZPOCET
| VV |  | -(2,25*2,25+1*2,1+1,17*2,135) |  | -9.66 | [12 empty] | VV | 2 | 2 | True | 0 | ROZPOCET
| VV |  | 1.45 koupelna + WC | [14 empty] | VV | 2 | 1 | True | 0 | ROZPOCET
| VV |  | (2,77+2,161)*2*3,1 |  | 30.572 | [12 empty] | VV | 2 | 2 | True | 0 | ROZPOCET
| VV |  | -(1,1*2,1) |  | -2.31 | [12 empty] | VV | 2 | 2 | True | 0 | ROZPOCET
| VV |  | 1.46 dvoulůžkový pokoj | [14 empty] | VV | 2 | 1 | True | 0 | ROZPOCET
| VV |  | (0,72+1,17+0,801+2,349+1,443+4,4+0,895+2,294+0,645+4,4+1,443+0,174+2,185)*3,1 |  | 71.049 | [12 empty] | VV | 2 | 2 | True | 0 | ROZPOCET
| VV |  | (2,25+2,25*2)*0,25 |  | 1.688 | [12 empty] | VV | 2 | 2 | True | 0 | ROZPOCET
| VV |  | -(2,25*2,25+1*2,1+1,17*2,135) |  | -9.66 | [12 empty] | VV | 2 | 2 | True | 0 | ROZPOCET
| VV |  | 1.47 dvoulůžkový pokoj | [14 empty] | VV | 2 | 1 | True | 0 | ROZPOCET
| VV |  | (0,742+1,17+0,7+2,185+0,204+1,443+4,4+0,916+0,619+4,4+1,442+2,342)*3,1 |  | 63.745 | [12 empty] | VV | 2 | 2 | True | 0 | ROZPOCET
| VV |  | (2,25+2,25*2)*0,25 |  | 1.688 | [12 empty] | VV | 2 | 2 | True | 0 | ROZPOCET
| VV |  | -(2,25*2,25+1*2,1+1,17*2,135) |  | -9.66 | [12 empty] | VV | 2 | 2 | True | 0 | ROZPOCET
| VV |  | 1.48 koupelna + WC | [14 empty] | VV | 2 | 1 | True | 0 | ROZPOCET
| VV |  | (2,77+2,16)*2*3,1 |  | 30.566 | [12 empty] | VV | 2 | 2 | True | 0 | ROZPOCET
| VV |  | -(1,1*2,1) |  | -2.31 | [12 empty] | VV | 2 | 2 | True | 0 | ROZPOCET
| VV |  | 1.49 dvoulůžkový pokoj | [14 empty] | VV | 2 | 1 | True | 0 | ROZPOCET
| VV |  | (0,751+1,17+0,805+2,185+0,161+1,442+4,4+0,895+0,639+4,4+1,442+2,382)*3,1 |  | 64.083 | [12 empty] | VV | 2 | 2 | True | 0 | ROZPOCET
| VV |  | (2,25+2,25*2)*0,25 |  | 1.688 | [12 empty] | VV | 2 | 2 | True | 0 | ROZPOCET
| VV |  | -(2,25*2,25+1*2,1+1,17*2,135) |  | -9.66 | [12 empty] | VV | 2 | 2 | True | 0 | ROZPOCET
| VV |  | 1.50 koupelna + WC | [14 empty] | VV | 2 | 1 | True | 0 | ROZPOCET
| VV |  | (2,77+2,154)*2*3,1 |  | 30.529 | [12 empty] | VV | 2 | 2 | True | 0 | ROZPOCET
| VV |  | -(1,1*2,1) |  | -2.31 | [12 empty] | VV | 2 | 2 | True | 0 | ROZPOCET
| VV |  | 1.51 dvoulůžkový pokoj | [14 empty] | VV | 2 | 1 | True | 0 | ROZPOCET
| VV |  | (2,65+6,8+4,093+4,4+1,443+0,215+2,185)*3,1 |  | 67.537 | [12 empty] | VV | 2 | 2 | True | 0 | ROZPOCET
| VV |  | (2,25+2,25*2)*0,25 |  | 1.688 | [12 empty] | VV | 2 | 2 | True | 0 | ROZPOCET
| VV |  | -(2,25*2,25+1*2,1+1,17*2,135) |  | -9.66 | [12 empty] | VV | 2 | 2 | True | 0 | ROZPOCET
| VV |  | 1.52 koupelna + WC | [14 empty] | VV | 2 | 1 | True | 0 | ROZPOCET
| VV |  | (2,77+2,205)*2*3,1 |  | 30.845 | [12 empty] | VV | 2 | 2 | True | 0 | ROZPOCET
| VV |  | -(1,1*2,1) |  | -2.31 | [12 empty] | VV | 2 | 2 | True | 0 | ROZPOCET
| VV |  | 1.53 dvoulůžkový pokoj | [14 empty] | VV | 2 | 1 | True | 0 | ROZPOCET
| VV |  | (2,65+6,8+4,092+4,4+1,442+0,215+2,185)*3,1 |  | 67.53 | [12 empty] | VV | 2 | 2 | True | 0 | ROZPOCET
| VV |  | (2,25+2,25*2)*0,25 |  | 1.688 | [12 empty] | VV | 2 | 2 | True | 0 | ROZPOCET
| VV |  | -(2,25*2,25+1*2,1+1,17*2,135) |  | -9.66 | [12 empty] | VV | 2 | 2 | True | 0 | ROZPOCET
| VV |  | 1.54 dvoulůžkový pokoj | [14 empty] | VV | 2 | 1 | True | 0 | ROZPOCET
| VV |  | (2,692+6,8+4,135+4,4+1,443+0,215+2,185)*3,1 |  | 67.797 | [12 empty] | VV | 2 | 2 | True | 0 | ROZPOCET
| VV |  | (2,25+2,25*2)*0,25 |  | 1.688 | [12 empty] | VV | 2 | 2 | True | 0 | ROZPOCET
| VV |  | -(2,25*2,25+1*2,1+1,17*2,135) |  | -9.66 | [12 empty] | VV | 2 | 2 | True | 0 | ROZPOCET
| VV |  | 1.55 koupelna + WC | [14 empty] | VV | 2 | 1 | True | 0 | ROZPOCET
| VV |  | (2,77+2,205)*2*3,1 |  | 30.845 | [12 empty] | VV | 2 | 2 | True | 0 | ROZPOCET
| VV |  | -(1,1*2,1)*2 |  | -4.62 | [12 empty] | VV | 2 | 2 | True | 0 | ROZPOCET
| VV |  | 1.56 dvoulůžkový pokoj | [14 empty] | VV | 2 | 1 | True | 0 | ROZPOCET
| VV |  | (2,692+6,8+4,135+4,4+1,442+0,215+2,185)*3,1 |  | 67.794 | [12 empty] | VV | 2 | 2 | True | 0 | ROZPOCET
| VV |  | (2,25+2,25*2)*0,25 |  | 1.688 | [12 empty] | VV | 2 | 2 | True | 0 | ROZPOCET
| VV |  | -(2,25*2,25+1*2,1+1,17*2,135) |  | -9.66 | [12 empty] | VV | 2 | 2 | True | 0 | ROZPOCET
| VV |  | 1.57 dvoulůžkový pokoj | [14 empty] | VV | 2 | 1 | True | 0 | ROZPOCET
| VV |  | (2,75+6,8+4,193+4,4+1,443+0,215+2,185)*3,1 |  | 68.157 | [12 empty] | VV | 2 | 2 | True | 0 | ROZPOCET
| VV |  | (2,25+2,25*2)*0,25 |  | 1.688 | [12 empty] | VV | 2 | 2 | True | 0 | ROZPOCET
| VV |  | -(2,25*2,25+1*2,1+1,17*2,135) |  | -9.66 | [12 empty] | VV | 2 | 2 | True | 0 | ROZPOCET
| VV |  | 1.58 koupelna + WC | [14 empty] | VV | 2 | 1 | True | 0 | ROZPOCET
| VV |  | (2,77+2,205)*2*3,1 |  | 30.845 | [12 empty] | VV | 2 | 2 | True | 0 | ROZPOCET
| VV |  | -(1,1*2,1)*2 |  | -4.62 | [12 empty] | VV | 2 | 2 | True | 0 | ROZPOCET
| VV |  | 1.59 jednolůžkový pokoj | [14 empty] | VV | 2 | 1 | True | 0 | ROZPOCET
| VV |  | (2,75+4,385)*2*3,1 |  | 44.237 | [12 empty] | VV | 2 | 2 | True | 0 | ROZPOCET
| VV |  | (2,25+2,25*2)*0,25 |  | 1.688 | [12 empty] | VV | 2 | 2 | True | 0 | ROZPOCET
| VV |  | -(2,25*2,25+1*2,1+1,17*2,135) |  | -9.66 | [12 empty] | VV | 2 | 2 | True | 0 | ROZPOCET
| VV |  | 1.60 jednolůžkový pokoj | [14 empty] | VV | 2 | 1 | True | 0 | ROZPOCET
| VV |  | (2,693+4,385)*2*3,1 |  | 43.884 | [12 empty] | VV | 2 | 2 | True | 0 | ROZPOCET
| VV |  | (2,25+2,25*2)*0,25 |  | 1.688 | [12 empty] | VV | 2 | 2 | True | 0 | ROZPOCET
| VV |  | -(2,25*2,25+1*2,1+1,17*2,135) |  | -9.66 | [12 empty] | VV | 2 | 2 | True | 0 | ROZPOCET
| VV |  | 1.61 koupelna + WC | [14 empty] | VV | 2 | 1 | True | 0 | ROZPOCET
| VV |  | (2,77+2,205)*2*3,1 |  | 30.845 | [12 empty] | VV | 2 | 2 | True | 0 | ROZPOCET
| VV |  | (2,25+2,25*2)*0,25 |  | 1.688 | [12 empty] | VV | 2 | 2 | True | 0 | ROZPOCET
| VV |  | -(2,25*2,25+1*2,1*2) |  | -9.263 | [12 empty] | VV | 2 | 2 | True | 0 | ROZPOCET
| VV |  | 1.62 čistící místnost | [14 empty] | VV | 2 | 1 | True | 0 | ROZPOCET
| VV |  | (2,77+1,9*2)*3,1 |  | 20.367 | [12 empty] | VV | 2 | 2 | True | 0 | ROZPOCET
| VV |  | 1.63 jednolůžkový pokoj | [14 empty] | VV | 2 | 1 | True | 0 | ROZPOCET
| VV |  | (2,693+4,385)*2*3,1 |  | 43.884 | [12 empty] | VV | 2 | 2 | True | 0 | ROZPOCET
| VV |  | (2,25+2,25*2)*0,25 |  | 1.688 | [12 empty] | VV | 2 | 2 | True | 0 | ROZPOCET
| VV |  | -(2,25*2,25+1*2,1+1,17*2,135) |  | -9.66 | [12 empty] | VV | 2 | 2 | True | 0 | ROZPOCET
| VV |  | 1.64 jednolůžkový pokoj | [14 empty] | VV | 2 | 1 | True | 0 | ROZPOCET
| VV |  | (2,693+4,385)*2*3,1 |  | 43.884 | [12 empty] | VV | 2 | 2 | True | 0 | ROZPOCET
| VV |  | (2,25+2,25*2)*0,25 |  | 1.688 | [12 empty] | VV | 2 | 2 | True | 0 | ROZPOCET
| VV |  | -(2,25*2,25+1*2,1+1,17*2,135) |  | -9.66 | [12 empty] | VV | 2 | 2 | True | 0 | ROZPOCET
| VV |  | 1.65 koupelna + WC | [14 empty] | VV | 2 | 1 | True | 0 | ROZPOCET
| VV |  | (2,77+2,205)*2*3,1 |  | 30.845 | [12 empty] | VV | 2 | 2 | True | 0 | ROZPOCET
| VV |  | (2,25+2,25*2)*0,25 |  | 1.688 | [12 empty] | VV | 2 | 2 | True | 0 | ROZPOCET
| VV |  | -(2,25*2,25+1*2,1*2) |  | -9.263 | [12 empty] | VV | 2 | 2 | True | 0 | ROZPOCET
| VV |  | 1.66 čistící místnost | [14 empty] | VV | 2 | 1 | True | 0 | ROZPOCET
| VV |  | (2,77+1,82+0,8+0,25+2)*3,1 |  | 23.684 | [12 empty] | VV | 2 | 2 | True | 0 | ROZPOCET
| VV |  | 1.67 jednolůžkový pokoj | [14 empty] | VV | 2 | 1 | True | 0 | ROZPOCET
| VV |  | (2,693+4,385)*2*3,1 |  | 43.884 | [12 empty] | VV | 2 | 2 | True | 0 | ROZPOCET
| VV |  | (2,25+2,25*2)*0,25 |  | 1.688 | [12 empty] | VV | 2 | 2 | True | 0 | ROZPOCET
| VV |  | -(2,25*2,25+1*2,1+1,17*2,135) |  | -9.66 | [12 empty] | VV | 2 | 2 | True | 0 | ROZPOCET
| VV |  | 1.69 jednolůžkový pokoj | [14 empty] | VV | 2 | 1 | True | 0 | ROZPOCET
| VV |  | (2,65+4,385)*2*3,1 |  | 43.617 | [12 empty] | VV | 2 | 2 | True | 0 | ROZPOCET
| VV |  | (2,25+2,25*2)*0,25 |  | 1.688 | [12 empty] | VV | 2 | 2 | True | 0 | ROZPOCET
| VV |  | -(2,25*2,25+1*2,1+1,17*2,135) |  | -9.66 | [12 empty] | VV | 2 | 2 | True | 0 | ROZPOCET
| VV |  | 1.69 koupelna + WC | [14 empty] | VV | 2 | 1 | True | 0 | ROZPOCET
| VV |  | (2,77+2,205)*2*3,1 |  | 30.845 | [12 empty] | VV | 2 | 2 | True | 0 | ROZPOCET
| VV |  | (2,25+2,25*2)*0,25 |  | 1.688 | [12 empty] | VV | 2 | 2 | True | 0 | ROZPOCET
| VV |  | -(2,25*2,25+1*2,1*2) |  | -9.263 | [12 empty] | VV | 2 | 2 | True | 0 | ROZPOCET
| VV |  | 1.70 úklid | [14 empty] | VV | 2 | 1 | True | 0 | ROZPOCET
| VV |  | (2,77+1,8+0,915+0,25+2,055)*3,1 |  | 24.149 | [12 empty] | VV | 2 | 2 | True | 0 | ROZPOCET
| VV |  | Mezisoučet |  | 2961.901 | [12 empty] | VV | 2 | 3 | True | 0 | ROZPOCET
| VV |  | Součet |  | 4057.768 | [12 empty] | VV | 2 | 4 | True | 1 | ROZPOCET
29 | K | 612142001 | Potažení vnitřních ploch pletivem v ploše nebo pruzích, na plném podkladu sklovláknitým vtlačením do tmelu stěn | m2 | 4057.768 |  | 0 | CS ÚRS 2022 01 |  | snížená |  | 0 | 0.00438 | 17.773 | 0 | 0 | 4 | K | 2 |  |  |  | ROZPOCET | 0 | 0 | 0 | 0 | 0 | 2 | 0 | 4 | 217055975
| Online PSC |  | https://podminky.urs.cz/item/CS_URS_2022_01/612142001 | [14 empty] | Online PSC | 2
| VV |  | 1.PP | [14 empty] | VV | 2 | 1 | True | 0 | ROZPOCET
| VV |  | 0.01 chodba | [14 empty] | VV | 2 | 1 | True | 0 | ROZPOCET
| VV |  | (4,215+1,67+1,915+1+0,895+0,77+1,2+0,77+2,105+0,97+1,08+0,97+0,16+0,723+0,7+0,7+1,25+1,78)*2,7 |  | 61.757 | [12 empty] | VV | 2 | 2 | True | 0 | ROZPOCET
| VV |  | (0,2+0,475+1,5+0,725+0,97+0,315+0,315+0,95+0,315+0,155+1,52+0,2+0,4+0,8+0,4+0,485+1,17+0,47)*2,7 |  | 30.686 | [12 empty] | VV | 2 | 2 | True | 0 | ROZPOCET
| VV |  | (0,415+1,67+0,415)*2,7 |  | 6.75 | [12 empty] | VV | 2 | 2 | True | 0 | ROZPOCET
| VV |  | (4,193+0,87+1,645+0,87+2,11+0,87+2,39+0,97+4,44+1,67+1,48+0,97+1,43+0,97+4,535+2,5)*2,7 |  | 86.165 | [12 empty] | VV | 2 | 2 | True | 0 | ROZPOCET
| VV |  | -(1,67*2,135+1*2,135+0,77*2,135*2+0,97*2,135*2+0,9*2,1+1,5*2,38+0,97*2,135+1,52*2,135+1,17*2,135) |  | -26.404 | [12 empty] | VV | 2 | 2 | True | 0 | ROZPOCET
| VV |  | -(1,67*2,135+0,87*2,135+0,87*2,135+0,87*2,135+0,97*2,135+1,67*2,135+0,97*2,135+0,97*2,135+2,18*2,42) |  | -24.192 | [12 empty] | VV | 2 | 2 | True | 0 | ROZPOCET
| VV |  | 0.02 chodba | [14 empty] | VV | 2 | 1 | True | 0 | ROZPOCET
| VV |  | (3,342+1,2)*2*2,7 |  | 24.527 | [12 empty] | VV | 2 | 2 | True | 0 | ROZPOCET
| VV |  | -(0,97*2,135)*2 |  | -4.142 | [12 empty] | VV | 2 | 2 | True | 0 | ROZPOCET
| VV |  | 0.03 denní místnost | [14 empty] | VV | 2 | 1 | True | 0 | ROZPOCET
| VV |  | (3,342+4)*2*2,7 |  | 39.647 | [12 empty] | VV | 2 | 2 | True | 0 | ROZPOCET
| VV |  | (3,4+1,9)*0,2 |  | 1.06 | [12 empty] | VV | 2 | 2 | True | 0 | ROZPOCET
| VV |  | -(3,4*1,9+0,9*2,1) |  | -8.35 | [12 empty] | VV | 2 | 2 | True | 0 | ROZPOCET
| VV |  | 0.04 zasedací místnost | [14 empty] | VV | 2 | 1 | True | 0 | ROZPOCET
| VV |  | (7,9+3,343)*2*2,7 |  | 60.712 | [12 empty] | VV | 2 | 2 | True | 0 | ROZPOCET
| VV |  | (1,9+3,4)*0,2 |  | 1.06 | [12 empty] | VV | 2 | 2 | True | 0 | ROZPOCET
| VV |  | -(3,4*1,9+0,97*2,135) |  | -8.531 | [12 empty] | VV | 2 | 2 | True | 0 | ROZPOCET
| VV |  | 0.05 příjem prádla | [14 empty] | VV | 2 | 1 | True | 0 | ROZPOCET
| VV |  | (2,385+3,342)*2*2,7 |  | 30.926 | [12 empty] | VV | 2 | 2 | True | 0 | ROZPOCET
| VV |  | -(0,97*2,135)*2 |  | -4.142 | [12 empty] | VV | 2 | 2 | True | 0 | ROZPOCET
| VV |  | 0.06 prádelna špinavá část | [14 empty] | VV | 2 | 1 | True | 0 | ROZPOCET
| VV |  | (4+4+3,342)*2,7 |  | 30.623 | [12 empty] | VV | 2 | 2 | True | 0 | ROZPOCET
| VV |  | (1,25+1,865*2)*0,115 |  | 0.573 | [12 empty] | VV | 2 | 2 | True | 0 | ROZPOCET
| VV |  | -(1,25*1,865*2+0,97*2,135+1,67*2,135) |  | -10.299 | [12 empty] | VV | 2 | 2 | True | 0 | ROZPOCET
| VV |  | 0.07 prádelna čistá část | [14 empty] | VV | 2 | 1 | True | 0 | ROZPOCET
| VV |  | (3,343+8,36*2)*2,7 |  | 54.17 | [12 empty] | VV | 2 | 2 | True | 0 | ROZPOCET
| VV |  | (8,05+1,9*2)*0,3 |  | 3.555 | [12 empty] | VV | 2 | 2 | True | 0 | ROZPOCET
| VV |  | -(8,05*1,9+1,25*1,865*2+0,97*2,135*2) |  | -24.099 | [12 empty] | VV | 2 | 2 | True | 0 | ROZPOCET
| VV |  | 0.08 prádelna filtr | [14 empty] | VV | 2 | 1 | True | 0 | ROZPOCET
| VV |  | (2,235*2+3,342)*2,7 |  | 21.092 | [12 empty] | VV | 2 | 2 | True | 0 | ROZPOCET
| VV |  | -(0,97*2,135) |  | -2.071 | [12 empty] | VV | 2 | 2 | True | 0 | ROZPOCET
| VV |  | 0.09 výdej čistého prádla | [14 empty] | VV | 2 | 1 | True | 0 | ROZPOCET
| VV |  | (1,975+3,342)*2*2,7 |  | 28.712 | [12 empty] | VV | 2 | 2 | True | 0 | ROZPOCET
| VV |  | -(0,97*2,135+1*2,1) |  | -4.171 | [12 empty] | VV | 2 | 2 | True | 0 | ROZPOCET
| VV |  | 0.10 sklad čistého prádla | [14 empty] | VV | 2 | 1 | True | 0 | ROZPOCET
| VV |  | (1,95+3,342)*2*2,7 |  | 28.577 | [12 empty] | VV | 2 | 2 | True | 0 | ROZPOCET
| VV |  | -(1*2,1) |  | -2.1 | [12 empty] | VV | 2 | 2 | True | 0 | ROZPOCET
| VV |  | 0.11 denní místnost | [14 empty] | VV | 2 | 1 | True | 0 | ROZPOCET
| VV |  | (1,95+1,188+0,648+2,155+2,5)*2,7 |  | 22.791 | [12 empty] | VV | 2 | 2 | True | 0 | ROZPOCET
| VV |  | -(0,8*2,1) |  | -1.68 | [12 empty] | VV | 2 | 2 | True | 0 | ROZPOCET
| VV |  | 0.12 šatna prádelna | [14 empty] | VV | 2 | 1 | True | 0 | ROZPOCET
| VV |  | (1+2,635+0,335+0,785+0,58+1+2,08+4,53)*2,7 |  | 34.952 | [12 empty] | VV | 2 | 2 | True | 0 | ROZPOCET
| VV |  | -(0,87*2,135+0,8*2,1*2+0,7*2,1+0,8*2,1) |  | -8.367 | [12 empty] | VV | 2 | 2 | True | 0 | ROZPOCET
| VV |  | 0.13 předsíň WC prádelna | [14 empty] | VV | 2 | 1 | True | 0 | ROZPOCET
| VV |  | (1,432+1,12*2)*2,7 |  | 9.914 | [12 empty] | VV | 2 | 2 | True | 0 | ROZPOCET
| VV |  | -(0,7*2,1) |  | -1.47 | [12 empty] | VV | 2 | 2 | True | 0 | ROZPOCET
| VV |  | 0.14 WC prádelna | [14 empty] | VV | 2 | 1 | True | 0 | ROZPOCET
| VV |  | (0,84*2+1,432)*2,7 |  | 8.402 | [12 empty] | VV | 2 | 2 | True | 0 | ROZPOCET
| VV |  | 0.15 sprcha prádelna | [14 empty] | VV | 2 | 1 | True | 0 | ROZPOCET
| VV |  | (0,58+0,66+1,255+1+1,675)*2,7 |  | 13.959 | [12 empty] | VV | 2 | 2 | True | 0 | ROZPOCET
| VV |  | -(0,8*2,1) |  | -1.68 | [12 empty] | VV | 2 | 2 | True | 0 | ROZPOCET
| VV |  | 0.16 úklid prádelna | [14 empty] | VV | 2 | 1 | True | 0 | ROZPOCET
| VV |  | (1+1,485)*2*2,7 |  | 13.419 | [12 empty] | VV | 2 | 2 | True | 0 | ROZPOCET
| VV |  | -(0,8*2,1) |  | -1.68 | [12 empty] | VV | 2 | 2 | True | 0 | ROZPOCET
| VV |  | 0.17 šatna personál muži | [14 empty] | VV | 2 | 1 | True | 0 | ROZPOCET
| VV |  | (1,985+3,342)*2*2,7 |  | 28.766 | [12 empty] | VV | 2 | 2 | True | 0 | ROZPOCET
| VV |  | -(0,87*2,135)*2 |  | -3.715 | [12 empty] | VV | 2 | 2 | True | 0 | ROZPOCET
| VV |  | 0.18 hygienické zařízení muži | [14 empty] | VV | 2 | 1 | True | 0 | ROZPOCET
| VV |  | (1,985+3,223)*2*2,7 |  | 28.123 | [12 empty] | VV | 2 | 2 | True | 0 | ROZPOCET
| VV |  | -(0,87*2,135) |  | -1.857 | [12 empty] | VV | 2 | 2 | True | 0 | ROZPOCET
| VV |  | 0.19 šatna personálu ženy | [14 empty] | VV | 2 | 1 | True | 0 | ROZPOCET
| VV |  | (6,235+4,335)*2*2,7 |  | 57.078 | [12 empty] | VV | 2 | 2 | True | 0 | ROZPOCET
| VV |  | -(0,87*2,135+0,7*2,1*2) |  | -4.797 | [12 empty] | VV | 2 | 2 | True | 0 | ROZPOCET
| VV |  | 0.20 hygienické zařízení ženy | [14 empty] | VV | 2 | 1 | True | 0 | ROZPOCET
| VV |  | (2,39+0,92+1,2+0,92+0,2+0,92+0,84+3,31+2,35)*2,7 |  | 35.235 | [12 empty] | VV | 2 | 2 | True | 0 | ROZPOCET
| VV |  | -(0,7*2,1) |  | -1.47 | [12 empty] | VV | 2 | 2 | True | 0 | ROZPOCET
| VV |  | 0.21 hygienické zařízení sprcha ženy | [14 empty] | VV | 2 | 1 | True | 0 | ROZPOCET
| VV |  | (2,805+2,35)*2*2,7 |  | 27.837 | [12 empty] | VV | 2 | 2 | True | 0 | ROZPOCET
| VV |  | -(0,7*2,1) |  | -1.47 | [12 empty] | VV | 2 | 2 | True | 0 | ROZPOCET
| VV |  | 0.22 strojovna VZT | [14 empty] | VV | 2 | 1 | True | 0 | ROZPOCET
| VV |  | (4,15+6,8)*2*2,7 |  | 59.13 | [12 empty] | VV | 2 | 2 | True | 0 | ROZPOCET
| VV |  | -(1,67*2,135) |  | -3.565 | [12 empty] | VV | 2 | 2 | True | 0 | ROZPOCET
| VV |  | 0.23 sklad kompenzační pomůcky | [14 empty] | VV | 2 | 1 | True | 0 | ROZPOCET
| VV |  | (4,192+7)*2*2,7 |  | 60.437 | [12 empty] | VV | 2 | 2 | True | 0 | ROZPOCET
| VV |  | -(1,67*2,135)*2 |  | -7.131 | [12 empty] | VV | 2 | 2 | True | 0 | ROZPOCET
| VV |  | 0.24 sklad inko pomůcky | [14 empty] | VV | 2 | 1 | True | 0 | ROZPOCET
| VV |  | (2,01+4,385)*2*2,7 |  | 34.533 | [12 empty] | VV | 2 | 2 | True | 0 | ROZPOCET
| VV |  | -(1,17*2,135) |  | -2.498 | [12 empty] | VV | 2 | 2 | True | 0 | ROZPOCET
| VV |  | 0.25 kotelna | [14 empty] | VV | 2 | 1 | True | 0 | ROZPOCET
| VV |  | (3,625+4,02+0,88+0,4+1,715+0,315+1,03+2,905+1,2)*2,7 |  | 43.443 | [12 empty] | VV | 2 | 2 | True | 0 | ROZPOCET
| VV |  | -(1,2*2,65+1,52*2,135) |  | -6.425 | [12 empty] | VV | 2 | 2 | True | 0 | ROZPOCET
| VV |  | 0.26 úklid + odpad | [14 empty] | VV | 2 | 1 | True | 0 | ROZPOCET
| VV |  | (1,2*1,5) |  | 1.8 | [12 empty] | VV | 2 | 2 | True | 0 | ROZPOCET
| VV |  | ((2,7+1,5)/2*2,575) |  | 5.408 | [12 empty] | VV | 2 | 2 | True | 0 | ROZPOCET
| VV |  | ((2,7+1,5)/2*2,575) |  | 5.408 | [12 empty] | VV | 2 | 2 | True | 0 | ROZPOCET
| VV |  | 1,2*2,7 |  | 3.24 | [12 empty] | VV | 2 | 2 | True | 0 | ROZPOCET
| VV |  | -(0,97*2,135) |  | -2.071 | [12 empty] | VV | 2 | 2 | True | 0 | ROZPOCET
| VV |  | 0.27chodba schodiště | [14 empty] | VV | 2 | 1 | True | 0 | ROZPOCET
| VV |  | (1,25+2,795+1,2+1,58+1,2+2,585+0,2+1,405+1,25+2,605)*2,7 |  | 43.389 | [12 empty] | VV | 2 | 2 | True | 0 | ROZPOCET
| VV |  | -(0,9*2,1+1,2*2,65) |  | -5.07 | [12 empty] | VV | 2 | 2 | True | 0 | ROZPOCET
| VV |  | 0.28 úklid gastro | [14 empty] | VV | 2 | 1 | True | 0 | ROZPOCET
| VV |  | (1,5+0,856+0,723+1,5+0,965)*2,7 |  | 14.969 | [12 empty] | VV | 2 | 2 | True | 0 | ROZPOCET
| VV |  | -(0,97*2,135) |  | -2.071 | [12 empty] | VV | 2 | 2 | True | 0 | ROZPOCET
| VV |  | 0.029 přípravna gastro | [14 empty] | VV | 2 | 1 | True | 0 | ROZPOCET
| VV |  | (5,577+3,34+2,585+1,045+2,992+4,385)*2,7 |  | 53.795 | [12 empty] | VV | 2 | 2 | True | 0 | ROZPOCET
| VV |  | -(0,97*2,135+0,9*2,1) |  | -3.961 | [12 empty] | VV | 2 | 2 | True | 0 | ROZPOCET
| VV |  | 0.30 mytí nádobí gastro | [14 empty] | VV | 2 | 1 | True | 0 | ROZPOCET
| VV |  | (2,843+2,185)*2*2,7 |  | 27.151 | [12 empty] | VV | 2 | 2 | True | 0 | ROZPOCET
| VV |  | -(0,9*2,1) |  | -1.89 | [12 empty] | VV | 2 | 2 | True | 0 | ROZPOCET
| VV |  | 0.31 sklad gastro | [14 empty] | VV | 2 | 1 | True | 0 | ROZPOCET
| VV |  | (2,655+4,385)*2*2,7 |  | 38.016 | [12 empty] | VV | 2 | 2 | True | 0 | ROZPOCET
| VV |  | -(0,97*2,135+0,9*2,1) |  | -3.961 | [12 empty] | VV | 2 | 2 | True | 0 | ROZPOCET
| VV |  | 0.32 předsíň WC gastro | [14 empty] | VV | 2 | 1 | True | 0 | ROZPOCET
| VV |  | (1,365+1,14*2)*2,7 |  | 9.842 | [12 empty] | VV | 2 | 2 | True | 0 | ROZPOCET
| VV |  | -(0,77*2,135) |  | -1.644 | [12 empty] | VV | 2 | 2 | True | 0 | ROZPOCET
| VV |  | 0.33 WC gastro | [14 empty] | VV | 2 | 1 | True | 0 | ROZPOCET
| VV |  | (1,245+0,9*2)*2,7 |  | 8.222 | [12 empty] | VV | 2 | 2 | True | 0 | ROZPOCET
| VV |  | 0.34 předsíň WC návštěvy | [14 empty] | VV | 2 | 1 | True | 0 | ROZPOCET
| VV |  | (1,362+1,17*2)*2,7 |  | 9.995 | [12 empty] | VV | 2 | 2 | True | 0 | ROZPOCET
| VV |  | -(0,77*2,135) |  | -1.644 | [12 empty] | VV | 2 | 2 | True | 0 | ROZPOCET
| VV |  | 0.35 WC návštěvy | [14 empty] | VV | 2 | 1 | True | 0 | ROZPOCET
| VV |  | (1,242+0,9*2)*2,7 |  | 8.213 | [12 empty] | VV | 2 | 2 | True | 0 | ROZPOCET
| VV |  | 0.36 odpad | [14 empty] | VV | 2 | 1 | True | 0 | ROZPOCET
| VV |  | (2,618+4,385)*2*2,7 |  | 37.816 | [12 empty] | VV | 2 | 2 | True | 0 | ROZPOCET
| VV |  | -(1,67*2,135)*2 |  | -7.131 | [12 empty] | VV | 2 | 2 | True | 0 | ROZPOCET
| VV |  | 0.37 rizikový odpad | [14 empty] | VV | 2 | 1 | True | 0 | ROZPOCET
| VV |  | (3,647+4,385)*2*2,7 |  | 43.373 | [12 empty] | VV | 2 | 2 | True | 0 | ROZPOCET
| VV |  | -(1,67*2,435+1,67*2,135) |  | -7.632 | [12 empty] | VV | 2 | 2 | True | 0 | ROZPOCET
| VV |  | Mezisoučet |  | 1095.867 | [12 empty] | VV | 2 | 3 | True | 0 | ROZPOCET
| VV |  | 1.NP | [14 empty] | VV | 2 | 1 | True | 0 | ROZPOCET
| VV |  | 1.01 zádveří | [14 empty] | VV | 2 | 1 | True | 0 | ROZPOCET
| VV |  | (2,94+2,8)*2*3,1 |  | 35.588 | [12 empty] | VV | 2 | 2 | True | 0 | ROZPOCET
| VV |  | -(2,2*2,62)*2 |  | -11.528 | [12 empty] | VV | 2 | 2 | True | 0 | ROZPOCET
| VV |  | 1.02 chodba | [14 empty] | VV | 2 | 1 | True | 0 | ROZPOCET
| VV |  | (11,5+4,2+4,185+1,65+0,77+0,63+0,115+0,2+0,7+0,2+0,115+0,84+1,17+2,19+2,28+1,17+4,66+1,17+4,588+1,17+4,637+1,17)*3,1 |  | 152.861 | [12 empty] | VV | 2 | 2 | True | 0 | ROZPOCET
| VV |  | (2,278+2,29+1,17+1,73+1,17+4,428+1,17+1,732+1,17+4,375+1,17+0,845+2,5+0,845+1,17+0,85+0,755+1,17+1,73)*3,1 |  | 100.899 | [12 empty] | VV | 2 | 2 | True | 0 | ROZPOCET
| VV |  | (1,17+0,905+0,265+0,2+0,7+0,2+0,755+1,17+1,73+1,17+0,905+0,115+0,2+0,8+0,2+1,03+1,07+0,865)*3,1 |  | 41.695 | [12 empty] | VV | 2 | 2 | True | 0 | ROZPOCET
| VV |  | (4,5+0,585+0,083+1,62+0,931+0,35+0,25+0,08+3+0,08+2,5+0,35+0,919+1,639+0,586+3,05+0,53+2,75+0,53+1,215)*3,1 |  | 79.199 | [12 empty] | VV | 2 | 2 | True | 0 | ROZPOCET
| VV |  | (0,942+1,17+4,431+1,17+1,729+1,17+4,432+1,17+1,728+1,17+4,53+1,17+0,79+2,5)*3,1 |  | 87.116 | [12 empty] | VV | 2 | 2 | True | 0 | ROZPOCET
| VV |  | (2,5+1,75*2)*0,3 |  | 1.8 | [12 empty] | VV | 2 | 2 | True | 0 | ROZPOCET
| VV |  | -(1,17*2,135+0,87*2,135+1,285*3,1+1,35*3,1+1,5*2,38+0,9*2,1+0,77*2,135+1,17*2,135*5) |  | -32.118 | [12 empty] | VV | 2 | 2 | True | 0 | ROZPOCET
| VV |  | -(1,17*2,135*11+3*2,7+1,17*2,135*6+2,5*1,75) |  | -54.94 | [12 empty] | VV | 2 | 2 | True | 0 | ROZPOCET
| VV |  | -(3,14*0,875*0,875)*2 |  | -4.808 | [12 empty] | VV | 2 | 2 | True | 0 | ROZPOCET
| VV |  | 1.03 chodba | [14 empty] | VV | 2 | 1 | True | 0 | ROZPOCET
| VV |  | (0,556+3,75+0,725+0,2+0,6+0,2+0,115+0,115+0,18+1,17+4,34+2,5+0,94+1,17+4,348+1,17)*3,1 |  | 68.445 | [12 empty] | VV | 2 | 2 | True | 0 | ROZPOCET
| VV |  | (1,763+1,17+4,48+1,17+0,84)*3,1 |  | 29.211 | [12 empty] | VV | 2 | 2 | True | 0 | ROZPOCET
| VV |  | -(3,75*3,1+1,1*2,135*5+2,5*2,17) |  | -28.793 | [12 empty] | VV | 2 | 2 | True | 0 | ROZPOCET
| VV |  | 1.04 schodiště | [14 empty] | VV | 2 | 1 | True | 0 | ROZPOCET
| VV |  | (3,913+4,35+1,2+1,295+1,925+2,713)*3,1 |  | 47.728 | [12 empty] | VV | 2 | 2 | True | 0 | ROZPOCET
| VV |  | -(0,9*2,1) |  | -1.89 | [12 empty] | VV | 2 | 2 | True | 0 | ROZPOCET
| VV |  | 1.05 dvoulůžkový pokoj | [14 empty] | VV | 2 | 1 | True | 0 | ROZPOCET
| VV |  | (2,652+6,8+4,093+4,4+1,441+0,215+2,185)*3,1 |  | 67.537 | [12 empty] | VV | 2 | 2 | True | 0 | ROZPOCET
| VV |  | (2,25+2,25*2)*0,25 |  | 1.688 | [12 empty] | VV | 2 | 2 | True | 0 | ROZPOCET
| VV |  | -(2,25*2,25+1*2,1+1,17*2,135) |  | -9.66 | [12 empty] | VV | 2 | 2 | True | 0 | ROZPOCET
| VV |  | 1.06 dvoulůžkový pokoj | [14 empty] | VV | 2 | 1 | True | 0 | ROZPOCET
| VV |  | (2,691+6,8+4,135+4,4+1,444+0,215+2,185)*3,1 |  | 67.797 | [12 empty] | VV | 2 | 2 | True | 0 | ROZPOCET
| VV |  | (2,25+2,25*2)*0,25 |  | 1.688 | [12 empty] | VV | 2 | 2 | True | 0 | ROZPOCET
| VV |  | -(2,25*2,25+1*2,1+1,17*2,135) |  | -9.66 | [12 empty] | VV | 2 | 2 | True | 0 | ROZPOCET
| VV |  | 1.07 koupelna | [14 empty] | VV | 2 | 1 | True | 0 | ROZPOCET
| VV |  | (2,77+2,205)*2*3,1 |  | 30.845 | [12 empty] | VV | 2 | 2 | True | 0 | ROZPOCET
| VV |  | -(1*2,1)*2 |  | -4.2 | [12 empty] | VV | 2 | 2 | True | 0 | ROZPOCET
| VV |  | 1.08 dvoulůžkový pokoj | [14 empty] | VV | 2 | 1 | True | 0 | ROZPOCET
| VV |  | (2,694+6,8+4,093+4,4+1,399+0,215+2,185)*3,1 |  | 67.537 | [12 empty] | VV | 2 | 2 | True | 0 | ROZPOCET
| VV |  | (2,25+2,25*2)*0,25 |  | 1.688 | [12 empty] | VV | 2 | 2 | True | 0 | ROZPOCET
| VV |  | -(2,25*2,25+1*2,1+1,17*2,135) |  | -9.66 | [12 empty] | VV | 2 | 2 | True | 0 | ROZPOCET
| VV |  | 1.09 dvoulůžkový pokoj | [14 empty] | VV | 2 | 1 | True | 0 | ROZPOCET
| VV |  | (2,692+6,8+4,093+4,4+1,401+0,215+2,185)*3,1 |  | 67.537 | [12 empty] | VV | 2 | 2 | True | 0 | ROZPOCET
| VV |  | 0,23*2*3,1 |  | 1.426 | [12 empty] | VV | 2 | 2 | True | 0 | ROZPOCET
| VV |  | (2,25+2,25*2)*0,25 |  | 1.688 | [12 empty] | VV | 2 | 2 | True | 0 | ROZPOCET
| VV |  | -(2,25*2,25+1*2,1+1,17*2,135) |  | -9.66 | [12 empty] | VV | 2 | 2 | True | 0 | ROZPOCET
| VV |  | 1.10 koupelna | [14 empty] | VV | 2 | 1 | True | 0 | ROZPOCET
| VV |  | (2,77+2,205)*2*3,1 |  | 30.845 | [12 empty] | VV | 2 | 2 | True | 0 | ROZPOCET
| VV |  | -(1*2,1)*2 |  | -4.2 | [12 empty] | VV | 2 | 2 | True | 0 | ROZPOCET
| VV |  | 1.11 dvoulůžkový pokoj | [14 empty] | VV | 2 | 1 | True | 0 | ROZPOCET
| VV |  | (2,693+6,8+4,135+4,4+1,442+0,215+2,185)*3,1 |  | 67.797 | [12 empty] | VV | 2 | 2 | True | 0 | ROZPOCET
| VV |  | 0,23*2*3,1 |  | 1.426 | [12 empty] | VV | 2 | 2 | True | 0 | ROZPOCET
| VV |  | (2,25+2,25*2)*0,25 |  | 1.688 | [12 empty] | VV | 2 | 2 | True | 0 | ROZPOCET
| VV |  | -(2,25*2,25+1*2,1+1,17*2,135) |  | -9.66 | [12 empty] | VV | 2 | 2 | True | 0 | ROZPOCET
| VV |  | 1.12 dvoulůžkový pokoj | [14 empty] | VV | 2 | 1 | True | 0 | ROZPOCET
| VV |  | (2,75+6,8+4,193+4,4+1,443+0,215+2,185)*3,1 |  | 68.157 | [12 empty] | VV | 2 | 2 | True | 0 | ROZPOCET
| VV |  | (2,25+2,25*2)*0,25 |  | 1.688 | [12 empty] | VV | 2 | 2 | True | 0 | ROZPOCET
| VV |  | -(2,25*2,25+1*2,1+1,17*2,135) |  | -9.66 | [12 empty] | VV | 2 | 2 | True | 0 | ROZPOCET
| VV |  | 1.13 koupelna | [14 empty] | VV | 2 | 1 | True | 0 | ROZPOCET
| VV |  | (2,77+2,205)*2*3,1 |  | 30.845 | [12 empty] | VV | 2 | 2 | True | 0 | ROZPOCET
| VV |  | -(1*2,1)*2 |  | -4.2 | [12 empty] | VV | 2 | 2 | True | 0 | ROZPOCET
| VV |  | 1.14 dvojlůžkový pokoj | [14 empty] | VV | 2 | 1 | True | 0 | ROZPOCET
| VV |  | (5,575+4,385)*2*3,1 |  | 61.752 | [12 empty] | VV | 2 | 2 | True | 0 | ROZPOCET
| VV |  | (2,25+2,25*2)*0,25 |  | 1.688 | [12 empty] | VV | 2 | 2 | True | 0 | ROZPOCET
| VV |  | (3,15+1,75*2)*0,25 |  | 1.663 | [12 empty] | VV | 2 | 2 | True | 0 | ROZPOCET
| VV |  | -(2,25*2,25+3,15*1,75+1,17*2,135+1*2,1) |  | -15.173 | [12 empty] | VV | 2 | 2 | True | 0 | ROZPOCET
| VV |  | 1.15 koupelna + WC | [14 empty] | VV | 2 | 1 | True | 0 | ROZPOCET
| VV |  | (2,71+2,205)*2*3,1 |  | 30.473 | [12 empty] | VV | 2 | 2 | True | 0 | ROZPOCET
| VV |  | (2,25+0,5*2)*0,25 |  | 0.813 | [12 empty] | VV | 2 | 2 | True | 0 | ROZPOCET
| VV |  | -(2,25*0,5+1*2,1) |  | -3.225 | [12 empty] | VV | 2 | 2 | True | 0 | ROZPOCET
| VV |  | 1.16 čistící místnost | [14 empty] | VV | 2 | 1 | True | 0 | ROZPOCET
| VV |  | (2,71+1,04+0,68+0,98+1,315+0,2+0,715+1,82)*3,1 |  | 29.326 | [12 empty] | VV | 2 | 2 | True | 0 | ROZPOCET
| VV |  | -(0,87*2,135) |  | -1.857 | [12 empty] | VV | 2 | 2 | True | 0 | ROZPOCET
| VV |  | 1.17 předsíň WC muži | [14 empty] | VV | 2 | 1 | True | 0 | ROZPOCET
| VV |  | (1,155+1,285+1,155)*3,1 |  | 11.145 | [12 empty] | VV | 2 | 2 | True | 0 | ROZPOCET
| VV |  | -(0,7*2,1) |  | -1.47 | [12 empty] | VV | 2 | 2 | True | 0 | ROZPOCET
| VV |  | 1.18 WC muži | [14 empty] | VV | 2 | 1 | True | 0 | ROZPOCET
| VV |  | (0,92+1,285)*2*3,1 |  | 13.671 | [12 empty] | VV | 2 | 2 | True | 0 | ROZPOCET
| VV |  | -(0,7*2,1) |  | -1.47 | [12 empty] | VV | 2 | 2 | True | 0 | ROZPOCET
| VV |  | 1.19 předsíň WC ženy | [14 empty] | VV | 2 | 1 | True | 0 | ROZPOCET
| VV |  | (1,155+1,35+1,155)*3,1 |  | 11.346 | [12 empty] | VV | 2 | 2 | True | 0 | ROZPOCET
| VV |  | -(0,7*2,1) |  | -1.47 | [12 empty] | VV | 2 | 2 | True | 0 | ROZPOCET
| VV |  | 1.20 WC ženy | [14 empty] | VV | 2 | 1 | True | 0 | ROZPOCET
| VV |  | (1,27+0,92)*2*3,1 |  | 13.578 | [12 empty] | VV | 2 | 2 | True | 0 | ROZPOCET
| VV |  | -(0,7*2,1) |  | -1.47 | [12 empty] | VV | 2 | 2 | True | 0 | ROZPOCET
| VV |  | 1.21 WC bezbariérové | [14 empty] | VV | 2 | 1 | True | 0 | ROZPOCET
| VV |  | (1,865+2,185)*2*3,1 |  | 25.11 | [12 empty] | VV | 2 | 2 | True | 0 | ROZPOCET
| VV |  | -(0,87*2,135) |  | -1.857 | [12 empty] | VV | 2 | 2 | True | 0 | ROZPOCET
| VV |  | 1.22 jídelna | [14 empty] | VV | 2 | 1 | True | 0 | ROZPOCET
| VV |  | (13,375+1,2+3,3+2,315+0,84+2,185)*3,1 |  | 71.967 | [12 empty] | VV | 2 | 2 | True | 0 | ROZPOCET
| VV |  | (12,75+2,25*2)*0,25 |  | 4.313 | [12 empty] | VV | 2 | 2 | True | 0 | ROZPOCET
| VV |  | -(12,75*2,25++0,8*2,1) |  | -30.368 | [12 empty] | VV | 2 | 2 | True | 0 | ROZPOCET
| VV |  | 1.23 kancelář vedoucí | [14 empty] | VV | 2 | 1 | True | 0 | ROZPOCET
| VV |  | (2,03+0,5+2,33+0,178+0,436+2,009+0,5)*3,1 |  | 24.747 | [12 empty] | VV | 2 | 2 | True | 0 | ROZPOCET
| VV |  | 1.24 recepce | [14 empty] | VV | 2 | 1 | True | 0 | ROZPOCET
| VV |  | (0,08+0,5+3,1+2,15+2,8+2,25)*3,1 |  | 33.728 | [12 empty] | VV | 2 | 2 | True | 0 | ROZPOCET
| VV |  | (2+1,25*2)*0,25 |  | 1.125 | [12 empty] | VV | 2 | 2 | True | 0 | ROZPOCET
| VV |  | -(2*1,25) |  | -2.5 | [12 empty] | VV | 2 | 2 | True | 0 | ROZPOCET
| VV |  | 1.25 předsíň WC ženy | [14 empty] | VV | 2 | 1 | True | 0 | ROZPOCET
| VV |  | (1,325+1,05)*2*3,1 |  | 14.725 | [12 empty] | VV | 2 | 2 | True | 0 | ROZPOCET
| VV |  | -(0,7*2,1)*2 |  | -2.94 | [12 empty] | VV | 2 | 2 | True | 0 | ROZPOCET
| VV |  | 1.26 WC ženy | [14 empty] | VV | 2 | 1 | True | 0 | ROZPOCET
| VV |  | (1,12+0,84)*2*3,1 |  | 12.152 | [12 empty] | VV | 2 | 2 | True | 0 | ROZPOCET
| VV |  | -(0,7*2,1) |  | -1.47 | [12 empty] | VV | 2 | 2 | True | 0 | ROZPOCET
| VV |  | 1.27 předsíň WC muži | [14 empty] | VV | 2 | 1 | True | 0 | ROZPOCET
| VV |  | (1,2+1,14)*2*3,1 |  | 14.508 | [12 empty] | VV | 2 | 2 | True | 0 | ROZPOCET
| VV |  | -(0,7*2,1)*2 |  | -2.94 | [12 empty] | VV | 2 | 2 | True | 0 | ROZPOCET
| VV |  | 1.28 WC muži | [14 empty] | VV | 2 | 1 | True | 0 | ROZPOCET
| VV |  | (1,207+0,9)*2*3,1 |  | 13.063 | [12 empty] | VV | 2 | 2 | True | 0 | ROZPOCET
| VV |  | -(0,7*2,1) |  | -1.47 | [12 empty] | VV | 2 | 2 | True | 0 | ROZPOCET
| VV |  | 1.29 kancelář sociální pracovnice | [14 empty] | VV | 2 | 1 | True | 0 | ROZPOCET
| VV |  | (4,135+2,22+0,5+0,115+2,165+4,385)*3,1 |  | 41.912 | [12 empty] | VV | 2 | 2 | True | 0 | ROZPOCET
| VV |  | (4,135+1,25*2)*0,25 |  | 1.659 | [12 empty] | VV | 2 | 2 | True | 0 | ROZPOCET
| VV |  | -(4,135*1,25) |  | -5.169 | [12 empty] | VV | 2 | 2 | True | 0 | ROZPOCET
| VV |  | 1.30 ordinace | [14 empty] | VV | 2 | 1 | True | 0 | ROZPOCET
| VV |  | (4,135+4,385+0,315+0,84+1,85+0,5+2,335)*3,1 |  | 44.516 | [12 empty] | VV | 2 | 2 | True | 0 | ROZPOCET
| VV |  | (4,135+1,25*2)*0,25 |  | 1.659 | [12 empty] | VV | 2 | 2 | True | 0 | ROZPOCET
| VV |  | -(4,135*1,25+0,8*2) |  | -6.769 | [12 empty] | VV | 2 | 2 | True | 0 | ROZPOCET
| VV |  | 1.31 aktivity | [14 empty] | VV | 2 | 1 | True | 0 | ROZPOCET
| VV |  | (5,517+4,185+0,715+0,2+0,61+0,558+4,385)*3,1 |  | 50.127 | [12 empty] | VV | 2 | 2 | True | 0 | ROZPOCET
| VV |  | (2,9+1,25)*0,25 |  | 1.038 | [12 empty] | VV | 2 | 2 | True | 0 | ROZPOCET
| VV |  | (0,95+2,17)*0,25 |  | 0.78 | [12 empty] | VV | 2 | 2 | True | 0 | ROZPOCET
| VV |  | -(2,9*1,25+0,95*2,17) |  | -5.687 | [12 empty] | VV | 2 | 2 | True | 0 | ROZPOCET
| VV |  | 1.32 koupelna | [14 empty] | VV | 2 | 1 | True | 0 | ROZPOCET
| VV |  | (2,752+4,42*2)*3,1 |  | 35.935 | [12 empty] | VV | 2 | 2 | True | 0 | ROZPOCET
| VV |  | (2,25+1,25*2)*0,25 |  | 1.188 | [12 empty] | VV | 2 | 2 | True | 0 | ROZPOCET
| VV |  | -(2,25*1,25) |  | -2.813 | [12 empty] | VV | 2 | 2 | True | 0 | ROZPOCET
| VV |  | 1.33 čistící místnost | [14 empty] | VV | 2 | 1 | True | 0 | ROZPOCET
| VV |  | (2,753+1,82*2)*3,1 |  | 19.818 | [12 empty] | VV | 2 | 2 | True | 0 | ROZPOCET
| VV |  | 1.34 dvoulůžkový pokoj | [14 empty] | VV | 2 | 1 | True | 0 | ROZPOCET
| VV |  | (5,04+4,385)*2*3,1 |  | 58.435 | [12 empty] | VV | 2 | 2 | True | 0 | ROZPOCET
| VV |  | (2,25+2,25*2)*0,25 |  | 1.688 | [12 empty] | VV | 2 | 2 | True | 0 | ROZPOCET
| VV |  | (3,15+1,25*2)*0,25 |  | 1.413 | [12 empty] | VV | 2 | 2 | True | 0 | ROZPOCET
| VV |  | -(2,25*2,25+3,15*1,25+1,17*2,135+1*2,1) |  | -13.598 | [12 empty] | VV | 2 | 2 | True | 0 | ROZPOCET
| VV |  | 1.35 koupelna + WC | [14 empty] | VV | 2 | 1 | True | 0 | ROZPOCET
| VV |  | (2,753+2,1)*2*3,1 |  | 30.089 | [12 empty] | VV | 2 | 2 | True | 0 | ROZPOCET
| VV |  | (2,25+1,25*2)*0,25 |  | 1.188 | [12 empty] | VV | 2 | 2 | True | 0 | ROZPOCET
| VV |  | -(1,1*2,1+2,25*1,25) |  | -5.123 | [12 empty] | VV | 2 | 2 | True | 0 | ROZPOCET
| VV |  | 1.36 dvoulůžkový pokoj | [14 empty] | VV | 2 | 1 | True | 0 | ROZPOCET
| VV |  | (2,75+6,8+4,193+4,4+1,443+0,225+2,185)*3,1 |  | 68.188 | [12 empty] | VV | 2 | 2 | True | 0 | ROZPOCET
| VV |  | (2,25+2,25*2)*0,25 |  | 1.688 | [12 empty] | VV | 2 | 2 | True | 0 | ROZPOCET
| VV |  | -(2,25*2,25+1*2,1+1,17*2,135) |  | -9.66 | [12 empty] | VV | 2 | 2 | True | 0 | ROZPOCET
| VV |  | 1.37 dvoulůžkový pokoj | [14 empty] | VV | 2 | 1 | True | 0 | ROZPOCET
| VV |  | (2,692+6,8+4,134+4,4+1,442+0,225+2,185)*3,1 |  | 67.822 | [12 empty] | VV | 2 | 2 | True | 0 | ROZPOCET
| VV |  | (2,25+2,25*2)*0,25 |  | 1.688 | [12 empty] | VV | 2 | 2 | True | 0 | ROZPOCET
| VV |  | -(2,25*2,25+1*2,1+1,17*2,135) |  | -9.66 | [12 empty] | VV | 2 | 2 | True | 0 | ROZPOCET
| VV |  | 1.38 koupelna + WC | [14 empty] | VV | 2 | 1 | True | 0 | ROZPOCET
| VV |  | (2,77+2,205)*2*3,1 |  | 30.845 | [12 empty] | VV | 2 | 2 | True | 0 | ROZPOCET
| VV |  | -(1,1*2,1)*2 |  | -4.62 | [12 empty] | VV | 2 | 2 | True | 0 | ROZPOCET
| VV |  | 1.39 dvoulůžkový pokoj | [14 empty] | VV | 2 | 1 | True | 0 | ROZPOCET
| VV |  | (2,692+6,8+4,133+4,4+1,443+0,225+2,185)*3,1 |  | 67.822 | [12 empty] | VV | 2 | 2 | True | 0 | ROZPOCET
| VV |  | (2,25+2,25*2)*0,25 |  | 1.688 | [12 empty] | VV | 2 | 2 | True | 0 | ROZPOCET
| VV |  | -(2,25*2,25+1*2,1+1,17*2,135) |  | -9.66 | [12 empty] | VV | 2 | 2 | True | 0 | ROZPOCET
| VV |  | 1.40 dvoulůžkový pokoj | [14 empty] | VV | 2 | 1 | True | 0 | ROZPOCET
| VV |  | (2,695+6,8+4,092+4,4+1,442+0,225+2,185)*3,1 |  | 67.701 | [12 empty] | VV | 2 | 2 | True | 0 | ROZPOCET
| VV |  | (2,25+2,25*2)*0,25 |  | 1.688 | [12 empty] | VV | 2 | 2 | True | 0 | ROZPOCET
| VV |  | -(2,25*2,25+1*2,1+1,17*2,135) |  | -9.66 | [12 empty] | VV | 2 | 2 | True | 0 | ROZPOCET
| VV |  | 1.41 koupelna + WC | [14 empty] | VV | 2 | 1 | True | 0 | ROZPOCET
| VV |  | (2,77+2,205)*2*3,1 |  | 30.845 | [12 empty] | VV | 2 | 2 | True | 0 | ROZPOCET
| VV |  | -(1,1*2,1)*2 |  | -4.62 | [12 empty] | VV | 2 | 2 | True | 0 | ROZPOCET
| VV |  | 1.42 dvoulůžkový pokoj | [14 empty] | VV | 2 | 1 | True | 0 | ROZPOCET
| VV |  | (2,654+6,8+4,093+4,4+1,443+0,225+2,185)*3,1 |  | 67.58 | [12 empty] | VV | 2 | 2 | True | 0 | ROZPOCET
| VV |  | (2,25+2,25*2)*0,25 |  | 1.688 | [12 empty] | VV | 2 | 2 | True | 0 | ROZPOCET
| VV |  | -(2,25*2,25+1*2,1+1,17*2,135) |  | -9.66 | [12 empty] | VV | 2 | 2 | True | 0 | ROZPOCET
| VV |  | 1.43 koupelna + WC | [14 empty] | VV | 2 | 1 | True | 0 | ROZPOCET
| VV |  | (2,77+2,205)*2*3,1 |  | 30.845 | [12 empty] | VV | 2 | 2 | True | 0 | ROZPOCET
| VV |  | -(1,1*2,1) |  | -2.31 | [12 empty] | VV | 2 | 2 | True | 0 | ROZPOCET
| VV |  | 1.44 dvoulůžkový pokoj | [14 empty] | VV | 2 | 1 | True | 0 | ROZPOCET
| VV |  | (0,803+1,17+0,753+2,349+1,442+4,4+0,871+2,293+0,67+4,4+1,442+0,173+2,185)*3,1 |  | 71.148 | [12 empty] | VV | 2 | 2 | True | 0 | ROZPOCET
| VV |  | (2,25+2,25*2)*0,25 |  | 1.688 | [12 empty] | VV | 2 | 2 | True | 0 | ROZPOCET
| VV |  | -(2,25*2,25+1*2,1+1,17*2,135) |  | -9.66 | [12 empty] | VV | 2 | 2 | True | 0 | ROZPOCET
| VV |  | 1.45 koupelna + WC | [14 empty] | VV | 2 | 1 | True | 0 | ROZPOCET
| VV |  | (2,77+2,161)*2*3,1 |  | 30.572 | [12 empty] | VV | 2 | 2 | True | 0 | ROZPOCET
| VV |  | -(1,1*2,1) |  | -2.31 | [12 empty] | VV | 2 | 2 | True | 0 | ROZPOCET
| VV |  | 1.46 dvoulůžkový pokoj | [14 empty] | VV | 2 | 1 | True | 0 | ROZPOCET
| VV |  | (0,72+1,17+0,801+2,349+1,443+4,4+0,895+2,294+0,645+4,4+1,443+0,174+2,185)*3,1 |  | 71.049 | [12 empty] | VV | 2 | 2 | True | 0 | ROZPOCET
| VV |  | (2,25+2,25*2)*0,25 |  | 1.688 | [12 empty] | VV | 2 | 2 | True | 0 | ROZPOCET
| VV |  | -(2,25*2,25+1*2,1+1,17*2,135) |  | -9.66 | [12 empty] | VV | 2 | 2 | True | 0 | ROZPOCET
| VV |  | 1.47 dvoulůžkový pokoj | [14 empty] | VV | 2 | 1 | True | 0 | ROZPOCET
| VV |  | (0,742+1,17+0,7+2,185+0,204+1,443+4,4+0,916+0,619+4,4+1,442+2,342)*3,1 |  | 63.745 | [12 empty] | VV | 2 | 2 | True | 0 | ROZPOCET
| VV |  | (2,25+2,25*2)*0,25 |  | 1.688 | [12 empty] | VV | 2 | 2 | True | 0 | ROZPOCET
| VV |  | -(2,25*2,25+1*2,1+1,17*2,135) |  | -9.66 | [12 empty] | VV | 2 | 2 | True | 0 | ROZPOCET
| VV |  | 1.48 koupelna + WC | [14 empty] | VV | 2 | 1 | True | 0 | ROZPOCET
| VV |  | (2,77+2,16)*2*3,1 |  | 30.566 | [12 empty] | VV | 2 | 2 | True | 0 | ROZPOCET
| VV |  | -(1,1*2,1) |  | -2.31 | [12 empty] | VV | 2 | 2 | True | 0 | ROZPOCET
| VV |  | 1.49 dvoulůžkový pokoj | [14 empty] | VV | 2 | 1 | True | 0 | ROZPOCET
| VV |  | (0,751+1,17+0,805+2,185+0,161+1,442+4,4+0,895+0,639+4,4+1,442+2,382)*3,1 |  | 64.083 | [12 empty] | VV | 2 | 2 | True | 0 | ROZPOCET
| VV |  | (2,25+2,25*2)*0,25 |  | 1.688 | [12 empty] | VV | 2 | 2 | True | 0 | ROZPOCET
| VV |  | -(2,25*2,25+1*2,1+1,17*2,135) |  | -9.66 | [12 empty] | VV | 2 | 2 | True | 0 | ROZPOCET
| VV |  | 1.50 koupelna + WC | [14 empty] | VV | 2 | 1 | True | 0 | ROZPOCET
| VV |  | (2,77+2,154)*2*3,1 |  | 30.529 | [12 empty] | VV | 2 | 2 | True | 0 | ROZPOCET
| VV |  | -(1,1*2,1) |  | -2.31 | [12 empty] | VV | 2 | 2 | True | 0 | ROZPOCET
| VV |  | 1.51 dvoulůžkový pokoj | [14 empty] | VV | 2 | 1 | True | 0 | ROZPOCET
| VV |  | (2,65+6,8+4,093+4,4+1,443+0,215+2,185)*3,1 |  | 67.537 | [12 empty] | VV | 2 | 2 | True | 0 | ROZPOCET
| VV |  | (2,25+2,25*2)*0,25 |  | 1.688 | [12 empty] | VV | 2 | 2 | True | 0 | ROZPOCET
| VV |  | -(2,25*2,25+1*2,1+1,17*2,135) |  | -9.66 | [12 empty] | VV | 2 | 2 | True | 0 | ROZPOCET
| VV |  | 1.52 koupelna + WC | [14 empty] | VV | 2 | 1 | True | 0 | ROZPOCET
| VV |  | (2,77+2,205)*2*3,1 |  | 30.845 | [12 empty] | VV | 2 | 2 | True | 0 | ROZPOCET
| VV |  | -(1,1*2,1) |  | -2.31 | [12 empty] | VV | 2 | 2 | True | 0 | ROZPOCET
| VV |  | 1.53 dvoulůžkový pokoj | [14 empty] | VV | 2 | 1 | True | 0 | ROZPOCET
| VV |  | (2,65+6,8+4,092+4,4+1,442+0,215+2,185)*3,1 |  | 67.53 | [12 empty] | VV | 2 | 2 | True | 0 | ROZPOCET
| VV |  | (2,25+2,25*2)*0,25 |  | 1.688 | [12 empty] | VV | 2 | 2 | True | 0 | ROZPOCET
| VV |  | -(2,25*2,25+1*2,1+1,17*2,135) |  | -9.66 | [12 empty] | VV | 2 | 2 | True | 0 | ROZPOCET
| VV |  | 1.54 dvoulůžkový pokoj | [14 empty] | VV | 2 | 1 | True | 0 | ROZPOCET
| VV |  | (2,692+6,8+4,135+4,4+1,443+0,215+2,185)*3,1 |  | 67.797 | [12 empty] | VV | 2 | 2 | True | 0 | ROZPOCET
| VV |  | (2,25+2,25*2)*0,25 |  | 1.688 | [12 empty] | VV | 2 | 2 | True | 0 | ROZPOCET
| VV |  | -(2,25*2,25+1*2,1+1,17*2,135) |  | -9.66 | [12 empty] | VV | 2 | 2 | True | 0 | ROZPOCET
| VV |  | 1.55 koupelna + WC | [14 empty] | VV | 2 | 1 | True | 0 | ROZPOCET
| VV |  | (2,77+2,205)*2*3,1 |  | 30.845 | [12 empty] | VV | 2 | 2 | True | 0 | ROZPOCET
| VV |  | -(1,1*2,1)*2 |  | -4.62 | [12 empty] | VV | 2 | 2 | True | 0 | ROZPOCET
| VV |  | 1.56 dvoulůžkový pokoj | [14 empty] | VV | 2 | 1 | True | 0 | ROZPOCET
| VV |  | (2,692+6,8+4,135+4,4+1,442+0,215+2,185)*3,1 |  | 67.794 | [12 empty] | VV | 2 | 2 | True | 0 | ROZPOCET
| VV |  | (2,25+2,25*2)*0,25 |  | 1.688 | [12 empty] | VV | 2 | 2 | True | 0 | ROZPOCET
| VV |  | -(2,25*2,25+1*2,1+1,17*2,135) |  | -9.66 | [12 empty] | VV | 2 | 2 | True | 0 | ROZPOCET
| VV |  | 1.57 dvoulůžkový pokoj | [14 empty] | VV | 2 | 1 | True | 0 | ROZPOCET
| VV |  | (2,75+6,8+4,193+4,4+1,443+0,215+2,185)*3,1 |  | 68.157 | [12 empty] | VV | 2 | 2 | True | 0 | ROZPOCET
| VV |  | (2,25+2,25*2)*0,25 |  | 1.688 | [12 empty] | VV | 2 | 2 | True | 0 | ROZPOCET
| VV |  | -(2,25*2,25+1*2,1+1,17*2,135) |  | -9.66 | [12 empty] | VV | 2 | 2 | True | 0 | ROZPOCET
| VV |  | 1.58 koupelna + WC | [14 empty] | VV | 2 | 1 | True | 0 | ROZPOCET
| VV |  | (2,77+2,205)*2*3,1 |  | 30.845 | [12 empty] | VV | 2 | 2 | True | 0 | ROZPOCET
| VV |  | -(1,1*2,1)*2 |  | -4.62 | [12 empty] | VV | 2 | 2 | True | 0 | ROZPOCET
| VV |  | 1.59 jednolůžkový pokoj | [14 empty] | VV | 2 | 1 | True | 0 | ROZPOCET
| VV |  | (2,75+4,385)*2*3,1 |  | 44.237 | [12 empty] | VV | 2 | 2 | True | 0 | ROZPOCET
| VV |  | (2,25+2,25*2)*0,25 |  | 1.688 | [12 empty] | VV | 2 | 2 | True | 0 | ROZPOCET
| VV |  | -(2,25*2,25+1*2,1+1,17*2,135) |  | -9.66 | [12 empty] | VV | 2 | 2 | True | 0 | ROZPOCET
| VV |  | 1.60 jednolůžkový pokoj | [14 empty] | VV | 2 | 1 | True | 0 | ROZPOCET
| VV |  | (2,693+4,385)*2*3,1 |  | 43.884 | [12 empty] | VV | 2 | 2 | True | 0 | ROZPOCET
| VV |  | (2,25+2,25*2)*0,25 |  | 1.688 | [12 empty] | VV | 2 | 2 | True | 0 | ROZPOCET
| VV |  | -(2,25*2,25+1*2,1+1,17*2,135) |  | -9.66 | [12 empty] | VV | 2 | 2 | True | 0 | ROZPOCET
| VV |  | 1.61 koupelna + WC | [14 empty] | VV | 2 | 1 | True | 0 | ROZPOCET
| VV |  | (2,77+2,205)*2*3,1 |  | 30.845 | [12 empty] | VV | 2 | 2 | True | 0 | ROZPOCET
| VV |  | (2,25+2,25*2)*0,25 |  | 1.688 | [12 empty] | VV | 2 | 2 | True | 0 | ROZPOCET
| VV |  | -(2,25*2,25+1*2,1*2) |  | -9.263 | [12 empty] | VV | 2 | 2 | True | 0 | ROZPOCET
| VV |  | 1.62 čistící místnost | [14 empty] | VV | 2 | 1 | True | 0 | ROZPOCET
| VV |  | (2,77+1,9*2)*3,1 |  | 20.367 | [12 empty] | VV | 2 | 2 | True | 0 | ROZPOCET
| VV |  | 1.63 jednolůžkový pokoj | [14 empty] | VV | 2 | 1 | True | 0 | ROZPOCET
| VV |  | (2,693+4,385)*2*3,1 |  | 43.884 | [12 empty] | VV | 2 | 2 | True | 0 | ROZPOCET
| VV |  | (2,25+2,25*2)*0,25 |  | 1.688 | [12 empty] | VV | 2 | 2 | True | 0 | ROZPOCET
| VV |  | -(2,25*2,25+1*2,1+1,17*2,135) |  | -9.66 | [12 empty] | VV | 2 | 2 | True | 0 | ROZPOCET
| VV |  | 1.64 jednolůžkový pokoj | [14 empty] | VV | 2 | 1 | True | 0 | ROZPOCET
| VV |  | (2,693+4,385)*2*3,1 |  | 43.884 | [12 empty] | VV | 2 | 2 | True | 0 | ROZPOCET
| VV |  | (2,25+2,25*2)*0,25 |  | 1.688 | [12 empty] | VV | 2 | 2 | True | 0 | ROZPOCET
| VV |  | -(2,25*2,25+1*2,1+1,17*2,135) |  | -9.66 | [12 empty] | VV | 2 | 2 | True | 0 | ROZPOCET
| VV |  | 1.65 koupelna + WC | [14 empty] | VV | 2 | 1 | True | 0 | ROZPOCET
| VV |  | (2,77+2,205)*2*3,1 |  | 30.845 | [12 empty] | VV | 2 | 2 | True | 0 | ROZPOCET
| VV |  | (2,25+2,25*2)*0,25 |  | 1.688 | [12 empty] | VV | 2 | 2 | True | 0 | ROZPOCET
| VV |  | -(2,25*2,25+1*2,1*2) |  | -9.263 | [12 empty] | VV | 2 | 2 | True | 0 | ROZPOCET
| VV |  | 1.66 čistící místnost | [14 empty] | VV | 2 | 1 | True | 0 | ROZPOCET
| VV |  | (2,77+1,82+0,8+0,25+2)*3,1 |  | 23.684 | [12 empty] | VV | 2 | 2 | True | 0 | ROZPOCET
| VV |  | 1.67 jednolůžkový pokoj | [14 empty] | VV | 2 | 1 | True | 0 | ROZPOCET
| VV |  | (2,693+4,385)*2*3,1 |  | 43.884 | [12 empty] | VV | 2 | 2 | True | 0 | ROZPOCET
| VV |  | (2,25+2,25*2)*0,25 |  | 1.688 | [12 empty] | VV | 2 | 2 | True | 0 | ROZPOCET
| VV |  | -(2,25*2,25+1*2,1+1,17*2,135) |  | -9.66 | [12 empty] | VV | 2 | 2 | True | 0 | ROZPOCET
| VV |  | 1.69 jednolůžkový pokoj | [14 empty] | VV | 2 | 1 | True | 0 | ROZPOCET
| VV |  | (2,65+4,385)*2*3,1 |  | 43.617 | [12 empty] | VV | 2 | 2 | True | 0 | ROZPOCET
| VV |  | (2,25+2,25*2)*0,25 |  | 1.688 | [12 empty] | VV | 2 | 2 | True | 0 | ROZPOCET
| VV |  | -(2,25*2,25+1*2,1+1,17*2,135) |  | -9.66 | [12 empty] | VV | 2 | 2 | True | 0 | ROZPOCET
| VV |  | 1.69 koupelna + WC | [14 empty] | VV | 2 | 1 | True | 0 | ROZPOCET
| VV |  | (2,77+2,205)*2*3,1 |  | 30.845 | [12 empty] | VV | 2 | 2 | True | 0 | ROZPOCET
| VV |  | (2,25+2,25*2)*0,25 |  | 1.688 | [12 empty] | VV | 2 | 2 | True | 0 | ROZPOCET
| VV |  | -(2,25*2,25+1*2,1*2) |  | -9.263 | [12 empty] | VV | 2 | 2 | True | 0 | ROZPOCET
| VV |  | 1.70 úklid | [14 empty] | VV | 2 | 1 | True | 0 | ROZPOCET
| VV |  | (2,77+1,8+0,915+0,25+2,055)*3,1 |  | 24.149 | [12 empty] | VV | 2 | 2 | True | 0 | ROZPOCET
| VV |  | Mezisoučet |  | 2961.901 | [12 empty] | VV | 2 | 3 | True | 0 | ROZPOCET
| VV |  | Součet |  | 4057.768 | [12 empty] | VV | 2 | 4 | True | 1 | ROZPOCET
30 | K | 612341321 | Omítka sádrová nebo vápenosádrová vnitřních ploch nanášená strojně jednovrstvá, tloušťky do 10 mm hladká svislých konstrukcí stěn | m2 | 4057.768 |  | 0 | CS ÚRS 2022 01 |  | snížená |  | 0 | 0.01103 | 44.7572 | 0 | 0 | 4 | K | 2 |  |  |  | ROZPOCET | 0 | 0 | 0 | 0 | 0 | 2 | 0 | 4 | 1147766610
| Online PSC |  | https://podminky.urs.cz/item/CS_URS_2022_01/612341321 | [14 empty] | Online PSC | 2
| VV |  | 1.PP | [14 empty] | VV | 2 | 1 | True | 0 | ROZPOCET
| VV |  | 0.01 chodba | [14 empty] | VV | 2 | 1 | True | 0 | ROZPOCET
| VV |  | (4,215+1,67+1,915+1+0,895+0,77+1,2+0,77+2,105+0,97+1,08+0,97+0,16+0,723+0,7+0,7+1,25+1,78)*2,7 |  | 61.757 | [12 empty] | VV | 2 | 2 | True | 0 | ROZPOCET
| VV |  | (0,2+0,475+1,5+0,725+0,97+0,315+0,315+0,95+0,315+0,155+1,52+0,2+0,4+0,8+0,4+0,485+1,17+0,47)*2,7 |  | 30.686 | [12 empty] | VV | 2 | 2 | True | 0 | ROZPOCET
| VV |  | (0,415+1,67+0,415)*2,7 |  | 6.75 | [12 empty] | VV | 2 | 2 | True | 0 | ROZPOCET
| VV |  | (4,193+0,87+1,645+0,87+2,11+0,87+2,39+0,97+4,44+1,67+1,48+0,97+1,43+0,97+4,535+2,5)*2,7 |  | 86.165 | [12 empty] | VV | 2 | 2 | True | 0 | ROZPOCET
| VV |  | -(1,67*2,135+1*2,135+0,77*2,135*2+0,97*2,135*2+0,9*2,1+1,5*2,38+0,97*2,135+1,52*2,135+1,17*2,135) |  | -26.404 | [12 empty] | VV | 2 | 2 | True | 0 | ROZPOCET
| VV |  | -(1,67*2,135+0,87*2,135+0,87*2,135+0,87*2,135+0,97*2,135+1,67*2,135+0,97*2,135+0,97*2,135+2,18*2,42) |  | -24.192 | [12 empty] | VV | 2 | 2 | True | 0 | ROZPOCET
| VV |  | 0.02 chodba | [14 empty] | VV | 2 | 1 | True | 0 | ROZPOCET
| VV |  | (3,342+1,2)*2*2,7 |  | 24.527 | [12 empty] | VV | 2 | 2 | True | 0 | ROZPOCET
| VV |  | -(0,97*2,135)*2 |  | -4.142 | [12 empty] | VV | 2 | 2 | True | 0 | ROZPOCET
| VV |  | 0.03 denní místnost | [14 empty] | VV | 2 | 1 | True | 0 | ROZPOCET
| VV |  | (3,342+4)*2*2,7 |  | 39.647 | [12 empty] | VV | 2 | 2 | True | 0 | ROZPOCET
| VV |  | (3,4+1,9)*0,2 |  | 1.06 | [12 empty] | VV | 2 | 2 | True | 0 | ROZPOCET
| VV |  | -(3,4*1,9+0,9*2,1) |  | -8.35 | [12 empty] | VV | 2 | 2 | True | 0 | ROZPOCET
| VV |  | 0.04 zasedací místnost | [14 empty] | VV | 2 | 1 | True | 0 | ROZPOCET
| VV |  | (7,9+3,343)*2*2,7 |  | 60.712 | [12 empty] | VV | 2 | 2 | True | 0 | ROZPOCET
| VV |  | (1,9+3,4)*0,2 |  | 1.06 | [12 empty] | VV | 2 | 2 | True | 0 | ROZPOCET
| VV |  | -(3,4*1,9+0,97*2,135) |  | -8.531 | [12 empty] | VV | 2 | 2 | True | 0 | ROZPOCET
| VV |  | 0.05 příjem prádla | [14 empty] | VV | 2 | 1 | True | 0 | ROZPOCET
| VV |  | (2,385+3,342)*2*2,7 |  | 30.926 | [12 empty] | VV | 2 | 2 | True | 0 | ROZPOCET
| VV |  | -(0,97*2,135)*2 |  | -4.142 | [12 empty] | VV | 2 | 2 | True | 0 | ROZPOCET
| VV |  | 0.06 prádelna špinavá část | [14 empty] | VV | 2 | 1 | True | 0 | ROZPOCET
| VV |  | (4+4+3,342)*2,7 |  | 30.623 | [12 empty] | VV | 2 | 2 | True | 0 | ROZPOCET
| VV |  | (1,25+1,865*2)*0,115 |  | 0.573 | [12 empty] | VV | 2 | 2 | True | 0 | ROZPOCET
| VV |  | -(1,25*1,865*2+0,97*2,135+1,67*2,135) |  | -10.299 | [12 empty] | VV | 2 | 2 | True | 0 | ROZPOCET
| VV |  | 0.07 prádelna čistá část | [14 empty] | VV | 2 | 1 | True | 0 | ROZPOCET
| VV |  | (3,343+8,36*2)*2,7 |  | 54.17 | [12 empty] | VV | 2 | 2 | True | 0 | ROZPOCET
| VV |  | (8,05+1,9*2)*0,3 |  | 3.555 | [12 empty] | VV | 2 | 2 | True | 0 | ROZPOCET
| VV |  | -(8,05*1,9+1,25*1,865*2+0,97*2,135*2) |  | -24.099 | [12 empty] | VV | 2 | 2 | True | 0 | ROZPOCET
| VV |  | 0.08 prádelna filtr | [14 empty] | VV | 2 | 1 | True | 0 | ROZPOCET
| VV |  | (2,235*2+3,342)*2,7 |  | 21.092 | [12 empty] | VV | 2 | 2 | True | 0 | ROZPOCET
| VV |  | -(0,97*2,135) |  | -2.071 | [12 empty] | VV | 2 | 2 | True | 0 | ROZPOCET
| VV |  | 0.09 výdej čistého prádla | [14 empty] | VV | 2 | 1 | True | 0 | ROZPOCET
| VV |  | (1,975+3,342)*2*2,7 |  | 28.712 | [12 empty] | VV | 2 | 2 | True | 0 | ROZPOCET
| VV |  | -(0,97*2,135+1*2,1) |  | -4.171 | [12 empty] | VV | 2 | 2 | True | 0 | ROZPOCET
| VV |  | 0.10 sklad čistého prádla | [14 empty] | VV | 2 | 1 | True | 0 | ROZPOCET
| VV |  | (1,95+3,342)*2*2,7 |  | 28.577 | [12 empty] | VV | 2 | 2 | True | 0 | ROZPOCET
| VV |  | -(1*2,1) |  | -2.1 | [12 empty] | VV | 2 | 2 | True | 0 | ROZPOCET
| VV |  | 0.11 denní místnost | [14 empty] | VV | 2 | 1 | True | 0 | ROZPOCET
| VV |  | (1,95+1,188+0,648+2,155+2,5)*2,7 |  | 22.791 | [12 empty] | VV | 2 | 2 | True | 0 | ROZPOCET
| VV |  | -(0,8*2,1) |  | -1.68 | [12 empty] | VV | 2 | 2 | True | 0 | ROZPOCET
| VV |  | 0.12 šatna prádelna | [14 empty] | VV | 2 | 1 | True | 0 | ROZPOCET
| VV |  | (1+2,635+0,335+0,785+0,58+1+2,08+4,53)*2,7 |  | 34.952 | [12 empty] | VV | 2 | 2 | True | 0 | ROZPOCET
| VV |  | -(0,87*2,135+0,8*2,1*2+0,7*2,1+0,8*2,1) |  | -8.367 | [12 empty] | VV | 2 | 2 | True | 0 | ROZPOCET
| VV |  | 0.13 předsíň WC prádelna | [14 empty] | VV | 2 | 1 | True | 0 | ROZPOCET
| VV |  | (1,432+1,12*2)*2,7 |  | 9.914 | [12 empty] | VV | 2 | 2 | True | 0 | ROZPOCET
| VV |  | -(0,7*2,1) |  | -1.47 | [12 empty] | VV | 2 | 2 | True | 0 | ROZPOCET
| VV |  | 0.14 WC prádelna | [14 empty] | VV | 2 | 1 | True | 0 | ROZPOCET
| VV |  | (0,84*2+1,432)*2,7 |  | 8.402 | [12 empty] | VV | 2 | 2 | True | 0 | ROZPOCET
| VV |  | 0.15 sprcha prádelna | [14 empty] | VV | 2 | 1 | True | 0 | ROZPOCET
| VV |  | (0,58+0,66+1,255+1+1,675)*2,7 |  | 13.959 | [12 empty] | VV | 2 | 2 | True | 0 | ROZPOCET
| VV |  | -(0,8*2,1) |  | -1.68 | [12 empty] | VV | 2 | 2 | True | 0 | ROZPOCET
| VV |  | 0.16 úklid prádelna | [14 empty] | VV | 2 | 1 | True | 0 | ROZPOCET
| VV |  | (1+1,485)*2*2,7 |  | 13.419 | [12 empty] | VV | 2 | 2 | True | 0 | ROZPOCET
| VV |  | -(0,8*2,1) |  | -1.68 | [12 empty] | VV | 2 | 2 | True | 0 | ROZPOCET
| VV |  | 0.17 šatna personál muži | [14 empty] | VV | 2 | 1 | True | 0 | ROZPOCET
| VV |  | (1,985+3,342)*2*2,7 |  | 28.766 | [12 empty] | VV | 2 | 2 | True | 0 | ROZPOCET
| VV |  | -(0,87*2,135)*2 |  | -3.715 | [12 empty] | VV | 2 | 2 | True | 0 | ROZPOCET
| VV |  | 0.18 hygienické zařízení muži | [14 empty] | VV | 2 | 1 | True | 0 | ROZPOCET
| VV |  | (1,985+3,223)*2*2,7 |  | 28.123 | [12 empty] | VV | 2 | 2 | True | 0 | ROZPOCET
| VV |  | -(0,87*2,135) |  | -1.857 | [12 empty] | VV | 2 | 2 | True | 0 | ROZPOCET
| VV |  | 0.19 šatna personálu ženy | [14 empty] | VV | 2 | 1 | True | 0 | ROZPOCET
| VV |  | (6,235+4,335)*2*2,7 |  | 57.078 | [12 empty] | VV | 2 | 2 | True | 0 | ROZPOCET
| VV |  | -(0,87*2,135+0,7*2,1*2) |  | -4.797 | [12 empty] | VV | 2 | 2 | True | 0 | ROZPOCET
| VV |  | 0.20 hygienické zařízení ženy | [14 empty] | VV | 2 | 1 | True | 0 | ROZPOCET
| VV |  | (2,39+0,92+1,2+0,92+0,2+0,92+0,84+3,31+2,35)*2,7 |  | 35.235 | [12 empty] | VV | 2 | 2 | True | 0 | ROZPOCET
| VV |  | -(0,7*2,1) |  | -1.47 | [12 empty] | VV | 2 | 2 | True | 0 | ROZPOCET
| VV |  | 0.21 hygienické zařízení sprcha ženy | [14 empty] | VV | 2 | 1 | True | 0 | ROZPOCET
| VV |  | (2,805+2,35)*2*2,7 |  | 27.837 | [12 empty] | VV | 2 | 2 | True | 0 | ROZPOCET
| VV |  | -(0,7*2,1) |  | -1.47 | [12 empty] | VV | 2 | 2 | True | 0 | ROZPOCET
| VV |  | 0.22 strojovna VZT | [14 empty] | VV | 2 | 1 | True | 0 | ROZPOCET
| VV |  | (4,15+6,8)*2*2,7 |  | 59.13 | [12 empty] | VV | 2 | 2 | True | 0 | ROZPOCET
| VV |  | -(1,67*2,135) |  | -3.565 | [12 empty] | VV | 2 | 2 | True | 0 | ROZPOCET
| VV |  | 0.23 sklad kompenzační pomůcky | [14 empty] | VV | 2 | 1 | True | 0 | ROZPOCET
| VV |  | (4,192+7)*2*2,7 |  | 60.437 | [12 empty] | VV | 2 | 2 | True | 0 | ROZPOCET
| VV |  | -(1,67*2,135)*2 |  | -7.131 | [12 empty] | VV | 2 | 2 | True | 0 | ROZPOCET
| VV |  | 0.24 sklad inko pomůcky | [14 empty] | VV | 2 | 1 | True | 0 | ROZPOCET
| VV |  | (2,01+4,385)*2*2,7 |  | 34.533 | [12 empty] | VV | 2 | 2 | True | 0 | ROZPOCET
| VV |  | -(1,17*2,135) |  | -2.498 | [12 empty] | VV | 2 | 2 | True | 0 | ROZPOCET
| VV |  | 0.25 kotelna | [14 empty] | VV | 2 | 1 | True | 0 | ROZPOCET
| VV |  | (3,625+4,02+0,88+0,4+1,715+0,315+1,03+2,905+1,2)*2,7 |  | 43.443 | [12 empty] | VV | 2 | 2 | True | 0 | ROZPOCET
| VV |  | -(1,2*2,65+1,52*2,135) |  | -6.425 | [12 empty] | VV | 2 | 2 | True | 0 | ROZPOCET
| VV |  | 0.26 úklid + odpad | [14 empty] | VV | 2 | 1 | True | 0 | ROZPOCET
| VV |  | (1,2*1,5) |  | 1.8 | [12 empty] | VV | 2 | 2 | True | 0 | ROZPOCET
| VV |  | ((2,7+1,5)/2*2,575) |  | 5.408 | [12 empty] | VV | 2 | 2 | True | 0 | ROZPOCET
| VV |  | ((2,7+1,5)/2*2,575) |  | 5.408 | [12 empty] | VV | 2 | 2 | True | 0 | ROZPOCET
| VV |  | 1,2*2,7 |  | 3.24 | [12 empty] | VV | 2 | 2 | True | 0 | ROZPOCET
| VV |  | -(0,97*2,135) |  | -2.071 | [12 empty] | VV | 2 | 2 | True | 0 | ROZPOCET
| VV |  | 0.27chodba schodiště | [14 empty] | VV | 2 | 1 | True | 0 | ROZPOCET
| VV |  | (1,25+2,795+1,2+1,58+1,2+2,585+0,2+1,405+1,25+2,605)*2,7 |  | 43.389 | [12 empty] | VV | 2 | 2 | True | 0 | ROZPOCET
| VV |  | -(0,9*2,1+1,2*2,65) |  | -5.07 | [12 empty] | VV | 2 | 2 | True | 0 | ROZPOCET
| VV |  | 0.28 úklid gastro | [14 empty] | VV | 2 | 1 | True | 0 | ROZPOCET
| VV |  | (1,5+0,856+0,723+1,5+0,965)*2,7 |  | 14.969 | [12 empty] | VV | 2 | 2 | True | 0 | ROZPOCET
| VV |  | -(0,97*2,135) |  | -2.071 | [12 empty] | VV | 2 | 2 | True | 0 | ROZPOCET
| VV |  | 0.029 přípravna gastro | [14 empty] | VV | 2 | 1 | True | 0 | ROZPOCET
| VV |  | (5,577+3,34+2,585+1,045+2,992+4,385)*2,7 |  | 53.795 | [12 empty] | VV | 2 | 2 | True | 0 | ROZPOCET
| VV |  | -(0,97*2,135+0,9*2,1) |  | -3.961 | [12 empty] | VV | 2 | 2 | True | 0 | ROZPOCET
| VV |  | 0.30 mytí nádobí gastro | [14 empty] | VV | 2 | 1 | True | 0 | ROZPOCET
| VV |  | (2,843+2,185)*2*2,7 |  | 27.151 | [12 empty] | VV | 2 | 2 | True | 0 | ROZPOCET
| VV |  | -(0,9*2,1) |  | -1.89 | [12 empty] | VV | 2 | 2 | True | 0 | ROZPOCET
| VV |  | 0.31 sklad gastro | [14 empty] | VV | 2 | 1 | True | 0 | ROZPOCET
| VV |  | (2,655+4,385)*2*2,7 |  | 38.016 | [12 empty] | VV | 2 | 2 | True | 0 | ROZPOCET
| VV |  | -(0,97*2,135+0,9*2,1) |  | -3.961 | [12 empty] | VV | 2 | 2 | True | 0 | ROZPOCET
| VV |  | 0.32 předsíň WC gastro | [14 empty] | VV | 2 | 1 | True | 0 | ROZPOCET
| VV |  | (1,365+1,14*2)*2,7 |  | 9.842 | [12 empty] | VV | 2 | 2 | True | 0 | ROZPOCET
| VV |  | -(0,77*2,135) |  | -1.644 | [12 empty] | VV | 2 | 2 | True | 0 | ROZPOCET
| VV |  | 0.33 WC gastro | [14 empty] | VV | 2 | 1 | True | 0 | ROZPOCET
| VV |  | (1,245+0,9*2)*2,7 |  | 8.222 | [12 empty] | VV | 2 | 2 | True | 0 | ROZPOCET
| VV |  | 0.34 předsíň WC návštěvy | [14 empty] | VV | 2 | 1 | True | 0 | ROZPOCET
| VV |  | (1,362+1,17*2)*2,7 |  | 9.995 | [12 empty] | VV | 2 | 2 | True | 0 | ROZPOCET
| VV |  | -(0,77*2,135) |  | -1.644 | [12 empty] | VV | 2 | 2 | True | 0 | ROZPOCET
| VV |  | 0.35 WC návštěvy | [14 empty] | VV | 2 | 1 | True | 0 | ROZPOCET
| VV |  | (1,242+0,9*2)*2,7 |  | 8.213 | [12 empty] | VV | 2 | 2 | True | 0 | ROZPOCET
| VV |  | 0.36 odpad | [14 empty] | VV | 2 | 1 | True | 0 | ROZPOCET
| VV |  | (2,618+4,385)*2*2,7 |  | 37.816 | [12 empty] | VV | 2 | 2 | True | 0 | ROZPOCET
| VV |  | -(1,67*2,135)*2 |  | -7.131 | [12 empty] | VV | 2 | 2 | True | 0 | ROZPOCET
| VV |  | 0.37 rizikový odpad | [14 empty] | VV | 2 | 1 | True | 0 | ROZPOCET
| VV |  | (3,647+4,385)*2*2,7 |  | 43.373 | [12 empty] | VV | 2 | 2 | True | 0 | ROZPOCET
| VV |  | -(1,67*2,435+1,67*2,135) |  | -7.632 | [12 empty] | VV | 2 | 2 | True | 0 | ROZPOCET
| VV |  | Mezisoučet |  | 1095.867 | [12 empty] | VV | 2 | 3 | True | 0 | ROZPOCET
| VV |  | 1.NP | [14 empty] | VV | 2 | 1 | True | 0 | ROZPOCET
| VV |  | 1.01 zádveří | [14 empty] | VV | 2 | 1 | True | 0 | ROZPOCET
| VV |  | (2,94+2,8)*2*3,1 |  | 35.588 | [12 empty] | VV | 2 | 2 | True | 0 | ROZPOCET
| VV |  | -(2,2*2,62)*2 |  | -11.528 | [12 empty] | VV | 2 | 2 | True | 0 | ROZPOCET
| VV |  | 1.02 chodba | [14 empty] | VV | 2 | 1 | True | 0 | ROZPOCET
| VV |  | (11,5+4,2+4,185+1,65+0,77+0,63+0,115+0,2+0,7+0,2+0,115+0,84+1,17+2,19+2,28+1,17+4,66+1,17+4,588+1,17+4,637+1,17)*3,1 |  | 152.861 | [12 empty] | VV | 2 | 2 | True | 0 | ROZPOCET
| VV |  | (2,278+2,29+1,17+1,73+1,17+4,428+1,17+1,732+1,17+4,375+1,17+0,845+2,5+0,845+1,17+0,85+0,755+1,17+1,73)*3,1 |  | 100.899 | [12 empty] | VV | 2 | 2 | True | 0 | ROZPOCET
| VV |  | (1,17+0,905+0,265+0,2+0,7+0,2+0,755+1,17+1,73+1,17+0,905+0,115+0,2+0,8+0,2+1,03+1,07+0,865)*3,1 |  | 41.695 | [12 empty] | VV | 2 | 2 | True | 0 | ROZPOCET
| VV |  | (4,5+0,585+0,083+1,62+0,931+0,35+0,25+0,08+3+0,08+2,5+0,35+0,919+1,639+0,586+3,05+0,53+2,75+0,53+1,215)*3,1 |  | 79.199 | [12 empty] | VV | 2 | 2 | True | 0 | ROZPOCET
| VV |  | (0,942+1,17+4,431+1,17+1,729+1,17+4,432+1,17+1,728+1,17+4,53+1,17+0,79+2,5)*3,1 |  | 87.116 | [12 empty] | VV | 2 | 2 | True | 0 | ROZPOCET
| VV |  | (2,5+1,75*2)*0,3 |  | 1.8 | [12 empty] | VV | 2 | 2 | True | 0 | ROZPOCET
| VV |  | -(1,17*2,135+0,87*2,135+1,285*3,1+1,35*3,1+1,5*2,38+0,9*2,1+0,77*2,135+1,17*2,135*5) |  | -32.118 | [12 empty] | VV | 2 | 2 | True | 0 | ROZPOCET
| VV |  | -(1,17*2,135*11+3*2,7+1,17*2,135*6+2,5*1,75) |  | -54.94 | [12 empty] | VV | 2 | 2 | True | 0 | ROZPOCET
| VV |  | -(3,14*0,875*0,875)*2 |  | -4.808 | [12 empty] | VV | 2 | 2 | True | 0 | ROZPOCET
| VV |  | 1.03 chodba | [14 empty] | VV | 2 | 1 | True | 0 | ROZPOCET
| VV |  | (0,556+3,75+0,725+0,2+0,6+0,2+0,115+0,115+0,18+1,17+4,34+2,5+0,94+1,17+4,348+1,17)*3,1 |  | 68.445 | [12 empty] | VV | 2 | 2 | True | 0 | ROZPOCET
| VV |  | (1,763+1,17+4,48+1,17+0,84)*3,1 |  | 29.211 | [12 empty] | VV | 2 | 2 | True | 0 | ROZPOCET
| VV |  | -(3,75*3,1+1,1*2,135*5+2,5*2,17) |  | -28.793 | [12 empty] | VV | 2 | 2 | True | 0 | ROZPOCET
| VV |  | 1.04 schodiště | [14 empty] | VV | 2 | 1 | True | 0 | ROZPOCET
| VV |  | (3,913+4,35+1,2+1,295+1,925+2,713)*3,1 |  | 47.728 | [12 empty] | VV | 2 | 2 | True | 0 | ROZPOCET
| VV |  | -(0,9*2,1) |  | -1.89 | [12 empty] | VV | 2 | 2 | True | 0 | ROZPOCET
| VV |  | 1.05 dvoulůžkový pokoj | [14 empty] | VV | 2 | 1 | True | 0 | ROZPOCET
| VV |  | (2,652+6,8+4,093+4,4+1,441+0,215+2,185)*3,1 |  | 67.537 | [12 empty] | VV | 2 | 2 | True | 0 | ROZPOCET
| VV |  | (2,25+2,25*2)*0,25 |  | 1.688 | [12 empty] | VV | 2 | 2 | True | 0 | ROZPOCET
| VV |  | -(2,25*2,25+1*2,1+1,17*2,135) |  | -9.66 | [12 empty] | VV | 2 | 2 | True | 0 | ROZPOCET
| VV |  | 1.06 dvoulůžkový pokoj | [14 empty] | VV | 2 | 1 | True | 0 | ROZPOCET
| VV |  | (2,691+6,8+4,135+4,4+1,444+0,215+2,185)*3,1 |  | 67.797 | [12 empty] | VV | 2 | 2 | True | 0 | ROZPOCET
| VV |  | (2,25+2,25*2)*0,25 |  | 1.688 | [12 empty] | VV | 2 | 2 | True | 0 | ROZPOCET
| VV |  | -(2,25*2,25+1*2,1+1,17*2,135) |  | -9.66 | [12 empty] | VV | 2 | 2 | True | 0 | ROZPOCET
| VV |  | 1.07 koupelna | [14 empty] | VV | 2 | 1 | True | 0 | ROZPOCET
| VV |  | (2,77+2,205)*2*3,1 |  | 30.845 | [12 empty] | VV | 2 | 2 | True | 0 | ROZPOCET
| VV |  | -(1*2,1)*2 |  | -4.2 | [12 empty] | VV | 2 | 2 | True | 0 | ROZPOCET
| VV |  | 1.08 dvoulůžkový pokoj | [14 empty] | VV | 2 | 1 | True | 0 | ROZPOCET
| VV |  | (2,694+6,8+4,093+4,4+1,399+0,215+2,185)*3,1 |  | 67.537 | [12 empty] | VV | 2 | 2 | True | 0 | ROZPOCET
| VV |  | (2,25+2,25*2)*0,25 |  | 1.688 | [12 empty] | VV | 2 | 2 | True | 0 | ROZPOCET
| VV |  | -(2,25*2,25+1*2,1+1,17*2,135) |  | -9.66 | [12 empty] | VV | 2 | 2 | True | 0 | ROZPOCET
| VV |  | 1.09 dvoulůžkový pokoj | [14 empty] | VV | 2 | 1 | True | 0 | ROZPOCET
| VV |  | (2,692+6,8+4,093+4,4+1,401+0,215+2,185)*3,1 |  | 67.537 | [12 empty] | VV | 2 | 2 | True | 0 | ROZPOCET
| VV |  | 0,23*2*3,1 |  | 1.426 | [12 empty] | VV | 2 | 2 | True | 0 | ROZPOCET
| VV |  | (2,25+2,25*2)*0,25 |  | 1.688 | [12 empty] | VV | 2 | 2 | True | 0 | ROZPOCET
| VV |  | -(2,25*2,25+1*2,1+1,17*2,135) |  | -9.66 | [12 empty] | VV | 2 | 2 | True | 0 | ROZPOCET
| VV |  | 1.10 koupelna | [14 empty] | VV | 2 | 1 | True | 0 | ROZPOCET
| VV |  | (2,77+2,205)*2*3,1 |  | 30.845 | [12 empty] | VV | 2 | 2 | True | 0 | ROZPOCET
| VV |  | -(1*2,1)*2 |  | -4.2 | [12 empty] | VV | 2 | 2 | True | 0 | ROZPOCET
| VV |  | 1.11 dvoulůžkový pokoj | [14 empty] | VV | 2 | 1 | True | 0 | ROZPOCET
| VV |  | (2,693+6,8+4,135+4,4+1,442+0,215+2,185)*3,1 |  | 67.797 | [12 empty] | VV | 2 | 2 | True | 0 | ROZPOCET
| VV |  | 0,23*2*3,1 |  | 1.426 | [12 empty] | VV | 2 | 2 | True | 0 | ROZPOCET
| VV |  | (2,25+2,25*2)*0,25 |  | 1.688 | [12 empty] | VV | 2 | 2 | True | 0 | ROZPOCET
| VV |  | -(2,25*2,25+1*2,1+1,17*2,135) |  | -9.66 | [12 empty] | VV | 2 | 2 | True | 0 | ROZPOCET
| VV |  | 1.12 dvoulůžkový pokoj | [14 empty] | VV | 2 | 1 | True | 0 | ROZPOCET
| VV |  | (2,75+6,8+4,193+4,4+1,443+0,215+2,185)*3,1 |  | 68.157 | [12 empty] | VV | 2 | 2 | True | 0 | ROZPOCET
| VV |  | (2,25+2,25*2)*0,25 |  | 1.688 | [12 empty] | VV | 2 | 2 | True | 0 | ROZPOCET
| VV |  | -(2,25*2,25+1*2,1+1,17*2,135) |  | -9.66 | [12 empty] | VV | 2 | 2 | True | 0 | ROZPOCET
| VV |  | 1.13 koupelna | [14 empty] | VV | 2 | 1 | True | 0 | ROZPOCET
| VV |  | (2,77+2,205)*2*3,1 |  | 30.845 | [12 empty] | VV | 2 | 2 | True | 0 | ROZPOCET
| VV |  | -(1*2,1)*2 |  | -4.2 | [12 empty] | VV | 2 | 2 | True | 0 | ROZPOCET
| VV |  | 1.14 dvojlůžkový pokoj | [14 empty] | VV | 2 | 1 | True | 0 | ROZPOCET
| VV |  | (5,575+4,385)*2*3,1 |  | 61.752 | [12 empty] | VV | 2 | 2 | True | 0 | ROZPOCET
| VV |  | (2,25+2,25*2)*0,25 |  | 1.688 | [12 empty] | VV | 2 | 2 | True | 0 | ROZPOCET
| VV |  | (3,15+1,75*2)*0,25 |  | 1.663 | [12 empty] | VV | 2 | 2 | True | 0 | ROZPOCET
| VV |  | -(2,25*2,25+3,15*1,75+1,17*2,135+1*2,1) |  | -15.173 | [12 empty] | VV | 2 | 2 | True | 0 | ROZPOCET
| VV |  | 1.15 koupelna + WC | [14 empty] | VV | 2 | 1 | True | 0 | ROZPOCET
| VV |  | (2,71+2,205)*2*3,1 |  | 30.473 | [12 empty] | VV | 2 | 2 | True | 0 | ROZPOCET
| VV |  | (2,25+0,5*2)*0,25 |  | 0.813 | [12 empty] | VV | 2 | 2 | True | 0 | ROZPOCET
| VV |  | -(2,25*0,5+1*2,1) |  | -3.225 | [12 empty] | VV | 2 | 2 | True | 0 | ROZPOCET
| VV |  | 1.16 čistící místnost | [14 empty] | VV | 2 | 1 | True | 0 | ROZPOCET
| VV |  | (2,71+1,04+0,68+0,98+1,315+0,2+0,715+1,82)*3,1 |  | 29.326 | [12 empty] | VV | 2 | 2 | True | 0 | ROZPOCET
| VV |  | -(0,87*2,135) |  | -1.857 | [12 empty] | VV | 2 | 2 | True | 0 | ROZPOCET
| VV |  | 1.17 předsíň WC muži | [14 empty] | VV | 2 | 1 | True | 0 | ROZPOCET
| VV |  | (1,155+1,285+1,155)*3,1 |  | 11.145 | [12 empty] | VV | 2 | 2 | True | 0 | ROZPOCET
| VV |  | -(0,7*2,1) |  | -1.47 | [12 empty] | VV | 2 | 2 | True | 0 | ROZPOCET
| VV |  | 1.18 WC muži | [14 empty] | VV | 2 | 1 | True | 0 | ROZPOCET
| VV |  | (0,92+1,285)*2*3,1 |  | 13.671 | [12 empty] | VV | 2 | 2 | True | 0 | ROZPOCET
| VV |  | -(0,7*2,1) |  | -1.47 | [12 empty] | VV | 2 | 2 | True | 0 | ROZPOCET
| VV |  | 1.19 předsíň WC ženy | [14 empty] | VV | 2 | 1 | True | 0 | ROZPOCET
| VV |  | (1,155+1,35+1,155)*3,1 |  | 11.346 | [12 empty] | VV | 2 | 2 | True | 0 | ROZPOCET
| VV |  | -(0,7*2,1) |  | -1.47 | [12 empty] | VV | 2 | 2 | True | 0 | ROZPOCET
| VV |  | 1.20 WC ženy | [14 empty] | VV | 2 | 1 | True | 0 | ROZPOCET
| VV |  | (1,27+0,92)*2*3,1 |  | 13.578 | [12 empty] | VV | 2 | 2 | True | 0 | ROZPOCET
| VV |  | -(0,7*2,1) |  | -1.47 | [12 empty] | VV | 2 | 2 | True | 0 | ROZPOCET
| VV |  | 1.21 WC bezbariérové | [14 empty] | VV | 2 | 1 | True | 0 | ROZPOCET
| VV |  | (1,865+2,185)*2*3,1 |  | 25.11 | [12 empty] | VV | 2 | 2 | True | 0 | ROZPOCET
| VV |  | -(0,87*2,135) |  | -1.857 | [12 empty] | VV | 2 | 2 | True | 0 | ROZPOCET
| VV |  | 1.22 jídelna | [14 empty] | VV | 2 | 1 | True | 0 | ROZPOCET
| VV |  | (13,375+1,2+3,3+2,315+0,84+2,185)*3,1 |  | 71.967 | [12 empty] | VV | 2 | 2 | True | 0 | ROZPOCET
| VV |  | (12,75+2,25*2)*0,25 |  | 4.313 | [12 empty] | VV | 2 | 2 | True | 0 | ROZPOCET
| VV |  | -(12,75*2,25++0,8*2,1) |  | -30.368 | [12 empty] | VV | 2 | 2 | True | 0 | ROZPOCET
| VV |  | 1.23 kancelář vedoucí | [14 empty] | VV | 2 | 1 | True | 0 | ROZPOCET
| VV |  | (2,03+0,5+2,33+0,178+0,436+2,009+0,5)*3,1 |  | 24.747 | [12 empty] | VV | 2 | 2 | True | 0 | ROZPOCET
| VV |  | 1.24 recepce | [14 empty] | VV | 2 | 1 | True | 0 | ROZPOCET
| VV |  | (0,08+0,5+3,1+2,15+2,8+2,25)*3,1 |  | 33.728 | [12 empty] | VV | 2 | 2 | True | 0 | ROZPOCET
| VV |  | (2+1,25*2)*0,25 |  | 1.125 | [12 empty] | VV | 2 | 2 | True | 0 | ROZPOCET
| VV |  | -(2*1,25) |  | -2.5 | [12 empty] | VV | 2 | 2 | True | 0 | ROZPOCET
| VV |  | 1.25 předsíň WC ženy | [14 empty] | VV | 2 | 1 | True | 0 | ROZPOCET
| VV |  | (1,325+1,05)*2*3,1 |  | 14.725 | [12 empty] | VV | 2 | 2 | True | 0 | ROZPOCET
| VV |  | -(0,7*2,1)*2 |  | -2.94 | [12 empty] | VV | 2 | 2 | True | 0 | ROZPOCET
| VV |  | 1.26 WC ženy | [14 empty] | VV | 2 | 1 | True | 0 | ROZPOCET
| VV |  | (1,12+0,84)*2*3,1 |  | 12.152 | [12 empty] | VV | 2 | 2 | True | 0 | ROZPOCET
| VV |  | -(0,7*2,1) |  | -1.47 | [12 empty] | VV | 2 | 2 | True | 0 | ROZPOCET
| VV |  | 1.27 předsíň WC muži | [14 empty] | VV | 2 | 1 | True | 0 | ROZPOCET
| VV |  | (1,2+1,14)*2*3,1 |  | 14.508 | [12 empty] | VV | 2 | 2 | True | 0 | ROZPOCET
| VV |  | -(0,7*2,1)*2 |  | -2.94 | [12 empty] | VV | 2 | 2 | True | 0 | ROZPOCET
| VV |  | 1.28 WC muži | [14 empty] | VV | 2 | 1 | True | 0 | ROZPOCET
| VV |  | (1,207+0,9)*2*3,1 |  | 13.063 | [12 empty] | VV | 2 | 2 | True | 0 | ROZPOCET
| VV |  | -(0,7*2,1) |  | -1.47 | [12 empty] | VV | 2 | 2 | True | 0 | ROZPOCET
| VV |  | 1.29 kancelář sociální pracovnice | [14 empty] | VV | 2 | 1 | True | 0 | ROZPOCET
| VV |  | (4,135+2,22+0,5+0,115+2,165+4,385)*3,1 |  | 41.912 | [12 empty] | VV | 2 | 2 | True | 0 | ROZPOCET
| VV |  | (4,135+1,25*2)*0,25 |  | 1.659 | [12 empty] | VV | 2 | 2 | True | 0 | ROZPOCET
| VV |  | -(4,135*1,25) |  | -5.169 | [12 empty] | VV | 2 | 2 | True | 0 | ROZPOCET
| VV |  | 1.30 ordinace | [14 empty] | VV | 2 | 1 | True | 0 | ROZPOCET
| VV |  | (4,135+4,385+0,315+0,84+1,85+0,5+2,335)*3,1 |  | 44.516 | [12 empty] | VV | 2 | 2 | True | 0 | ROZPOCET
| VV |  | (4,135+1,25*2)*0,25 |  | 1.659 | [12 empty] | VV | 2 | 2 | True | 0 | ROZPOCET
| VV |  | -(4,135*1,25+0,8*2) |  | -6.769 | [12 empty] | VV | 2 | 2 | True | 0 | ROZPOCET
| VV |  | 1.31 aktivity | [14 empty] | VV | 2 | 1 | True | 0 | ROZPOCET
| VV |  | (5,517+4,185+0,715+0,2+0,61+0,558+4,385)*3,1 |  | 50.127 | [12 empty] | VV | 2 | 2 | True | 0 | ROZPOCET
| VV |  | (2,9+1,25)*0,25 |  | 1.038 | [12 empty] | VV | 2 | 2 | True | 0 | ROZPOCET
| VV |  | (0,95+2,17)*0,25 |  | 0.78 | [12 empty] | VV | 2 | 2 | True | 0 | ROZPOCET
| VV |  | -(2,9*1,25+0,95*2,17) |  | -5.687 | [12 empty] | VV | 2 | 2 | True | 0 | ROZPOCET
| VV |  | 1.32 koupelna | [14 empty] | VV | 2 | 1 | True | 0 | ROZPOCET
| VV |  | (2,752+4,42*2)*3,1 |  | 35.935 | [12 empty] | VV | 2 | 2 | True | 0 | ROZPOCET
| VV |  | (2,25+1,25*2)*0,25 |  | 1.188 | [12 empty] | VV | 2 | 2 | True | 0 | ROZPOCET
| VV |  | -(2,25*1,25) |  | -2.813 | [12 empty] | VV | 2 | 2 | True | 0 | ROZPOCET
| VV |  | 1.33 čistící místnost | [14 empty] | VV | 2 | 1 | True | 0 | ROZPOCET
| VV |  | (2,753+1,82*2)*3,1 |  | 19.818 | [12 empty] | VV | 2 | 2 | True | 0 | ROZPOCET
| VV |  | 1.34 dvoulůžkový pokoj | [14 empty] | VV | 2 | 1 | True | 0 | ROZPOCET
| VV |  | (5,04+4,385)*2*3,1 |  | 58.435 | [12 empty] | VV | 2 | 2 | True | 0 | ROZPOCET
| VV |  | (2,25+2,25*2)*0,25 |  | 1.688 | [12 empty] | VV | 2 | 2 | True | 0 | ROZPOCET
| VV |  | (3,15+1,25*2)*0,25 |  | 1.413 | [12 empty] | VV | 2 | 2 | True | 0 | ROZPOCET
| VV |  | -(2,25*2,25+3,15*1,25+1,17*2,135+1*2,1) |  | -13.598 | [12 empty] | VV | 2 | 2 | True | 0 | ROZPOCET
| VV |  | 1.35 koupelna + WC | [14 empty] | VV | 2 | 1 | True | 0 | ROZPOCET
| VV |  | (2,753+2,1)*2*3,1 |  | 30.089 | [12 empty] | VV | 2 | 2 | True | 0 | ROZPOCET
| VV |  | (2,25+1,25*2)*0,25 |  | 1.188 | [12 empty] | VV | 2 | 2 | True | 0 | ROZPOCET
| VV |  | -(1,1*2,1+2,25*1,25) |  | -5.123 | [12 empty] | VV | 2 | 2 | True | 0 | ROZPOCET
| VV |  | 1.36 dvoulůžkový pokoj | [14 empty] | VV | 2 | 1 | True | 0 | ROZPOCET
| VV |  | (2,75+6,8+4,193+4,4+1,443+0,225+2,185)*3,1 |  | 68.188 | [12 empty] | VV | 2 | 2 | True | 0 | ROZPOCET
| VV |  | (2,25+2,25*2)*0,25 |  | 1.688 | [12 empty] | VV | 2 | 2 | True | 0 | ROZPOCET
| VV |  | -(2,25*2,25+1*2,1+1,17*2,135) |  | -9.66 | [12 empty] | VV | 2 | 2 | True | 0 | ROZPOCET
| VV |  | 1.37 dvoulůžkový pokoj | [14 empty] | VV | 2 | 1 | True | 0 | ROZPOCET
| VV |  | (2,692+6,8+4,134+4,4+1,442+0,225+2,185)*3,1 |  | 67.822 | [12 empty] | VV | 2 | 2 | True | 0 | ROZPOCET
| VV |  | (2,25+2,25*2)*0,25 |  | 1.688 | [12 empty] | VV | 2 | 2 | True | 0 | ROZPOCET
| VV |  | -(2,25*2,25+1*2,1+1,17*2,135) |  | -9.66 | [12 empty] | VV | 2 | 2 | True | 0 | ROZPOCET
| VV |  | 1.38 koupelna + WC | [14 empty] | VV | 2 | 1 | True | 0 | ROZPOCET
| VV |  | (2,77+2,205)*2*3,1 |  | 30.845 | [12 empty] | VV | 2 | 2 | True | 0 | ROZPOCET
| VV |  | -(1,1*2,1)*2 |  | -4.62 | [12 empty] | VV | 2 | 2 | True | 0 | ROZPOCET
| VV |  | 1.39 dvoulůžkový pokoj | [14 empty] | VV | 2 | 1 | True | 0 | ROZPOCET
| VV |  | (2,692+6,8+4,133+4,4+1,443+0,225+2,185)*3,1 |  | 67.822 | [12 empty] | VV | 2 | 2 | True | 0 | ROZPOCET
| VV |  | (2,25+2,25*2)*0,25 |  | 1.688 | [12 empty] | VV | 2 | 2 | True | 0 | ROZPOCET
| VV |  | -(2,25*2,25+1*2,1+1,17*2,135) |  | -9.66 | [12 empty] | VV | 2 | 2 | True | 0 | ROZPOCET
| VV |  | 1.40 dvoulůžkový pokoj | [14 empty] | VV | 2 | 1 | True | 0 | ROZPOCET
| VV |  | (2,695+6,8+4,092+4,4+1,442+0,225+2,185)*3,1 |  | 67.701 | [12 empty] | VV | 2 | 2 | True | 0 | ROZPOCET
| VV |  | (2,25+2,25*2)*0,25 |  | 1.688 | [12 empty] | VV | 2 | 2 | True | 0 | ROZPOCET
| VV |  | -(2,25*2,25+1*2,1+1,17*2,135) |  | -9.66 | [12 empty] | VV | 2 | 2 | True | 0 | ROZPOCET
| VV |  | 1.41 koupelna + WC | [14 empty] | VV | 2 | 1 | True | 0 | ROZPOCET
| VV |  | (2,77+2,205)*2*3,1 |  | 30.845 | [12 empty] | VV | 2 | 2 | True | 0 | ROZPOCET
| VV |  | -(1,1*2,1)*2 |  | -4.62 | [12 empty] | VV | 2 | 2 | True | 0 | ROZPOCET
| VV |  | 1.42 dvoulůžkový pokoj | [14 empty] | VV | 2 | 1 | True | 0 | ROZPOCET
| VV |  | (2,654+6,8+4,093+4,4+1,443+0,225+2,185)*3,1 |  | 67.58 | [12 empty] | VV | 2 | 2 | True | 0 | ROZPOCET
| VV |  | (2,25+2,25*2)*0,25 |  | 1.688 | [12 empty] | VV | 2 | 2 | True | 0 | ROZPOCET
| VV |  | -(2,25*2,25+1*2,1+1,17*2,135) |  | -9.66 | [12 empty] | VV | 2 | 2 | True | 0 | ROZPOCET
| VV |  | 1.43 koupelna + WC | [14 empty] | VV | 2 | 1 | True | 0 | ROZPOCET
| VV |  | (2,77+2,205)*2*3,1 |  | 30.845 | [12 empty] | VV | 2 | 2 | True | 0 | ROZPOCET
| VV |  | -(1,1*2,1) |  | -2.31 | [12 empty] | VV | 2 | 2 | True | 0 | ROZPOCET
| VV |  | 1.44 dvoulůžkový pokoj | [14 empty] | VV | 2 | 1 | True | 0 | ROZPOCET
| VV |  | (0,803+1,17+0,753+2,349+1,442+4,4+0,871+2,293+0,67+4,4+1,442+0,173+2,185)*3,1 |  | 71.148 | [12 empty] | VV | 2 | 2 | True | 0 | ROZPOCET
| VV |  | (2,25+2,25*2)*0,25 |  | 1.688 | [12 empty] | VV | 2 | 2 | True | 0 | ROZPOCET
| VV |  | -(2,25*2,25+1*2,1+1,17*2,135) |  | -9.66 | [12 empty] | VV | 2 | 2 | True | 0 | ROZPOCET
| VV |  | 1.45 koupelna + WC | [14 empty] | VV | 2 | 1 | True | 0 | ROZPOCET
| VV |  | (2,77+2,161)*2*3,1 |  | 30.572 | [12 empty] | VV | 2 | 2 | True | 0 | ROZPOCET
| VV |  | -(1,1*2,1) |  | -2.31 | [12 empty] | VV | 2 | 2 | True | 0 | ROZPOCET
| VV |  | 1.46 dvoulůžkový pokoj | [14 empty] | VV | 2 | 1 | True | 0 | ROZPOCET
| VV |  | (0,72+1,17+0,801+2,349+1,443+4,4+0,895+2,294+0,645+4,4+1,443+0,174+2,185)*3,1 |  | 71.049 | [12 empty] | VV | 2 | 2 | True | 0 | ROZPOCET
| VV |  | (2,25+2,25*2)*0,25 |  | 1.688 | [12 empty] | VV | 2 | 2 | True | 0 | ROZPOCET
| VV |  | -(2,25*2,25+1*2,1+1,17*2,135) |  | -9.66 | [12 empty] | VV | 2 | 2 | True | 0 | ROZPOCET
| VV |  | 1.47 dvoulůžkový pokoj | [14 empty] | VV | 2 | 1 | True | 0 | ROZPOCET
| VV |  | (0,742+1,17+0,7+2,185+0,204+1,443+4,4+0,916+0,619+4,4+1,442+2,342)*3,1 |  | 63.745 | [12 empty] | VV | 2 | 2 | True | 0 | ROZPOCET
| VV |  | (2,25+2,25*2)*0,25 |  | 1.688 | [12 empty] | VV | 2 | 2 | True | 0 | ROZPOCET
| VV |  | -(2,25*2,25+1*2,1+1,17*2,135) |  | -9.66 | [12 empty] | VV | 2 | 2 | True | 0 | ROZPOCET
| VV |  | 1.48 koupelna + WC | [14 empty] | VV | 2 | 1 | True | 0 | ROZPOCET
| VV |  | (2,77+2,16)*2*3,1 |  | 30.566 | [12 empty] | VV | 2 | 2 | True | 0 | ROZPOCET
| VV |  | -(1,1*2,1) |  | -2.31 | [12 empty] | VV | 2 | 2 | True | 0 | ROZPOCET
| VV |  | 1.49 dvoulůžkový pokoj | [14 empty] | VV | 2 | 1 | True | 0 | ROZPOCET
| VV |  | (0,751+1,17+0,805+2,185+0,161+1,442+4,4+0,895+0,639+4,4+1,442+2,382)*3,1 |  | 64.083 | [12 empty] | VV | 2 | 2 | True | 0 | ROZPOCET
| VV |  | (2,25+2,25*2)*0,25 |  | 1.688 | [12 empty] | VV | 2 | 2 | True | 0 | ROZPOCET
| VV |  | -(2,25*2,25+1*2,1+1,17*2,135) |  | -9.66 | [12 empty] | VV | 2 | 2 | True | 0 | ROZPOCET
| VV |  | 1.50 koupelna + WC | [14 empty] | VV | 2 | 1 | True | 0 | ROZPOCET
| VV |  | (2,77+2,154)*2*3,1 |  | 30.529 | [12 empty] | VV | 2 | 2 | True | 0 | ROZPOCET
| VV |  | -(1,1*2,1) |  | -2.31 | [12 empty] | VV | 2 | 2 | True | 0 | ROZPOCET
| VV |  | 1.51 dvoulůžkový pokoj | [14 empty] | VV | 2 | 1 | True | 0 | ROZPOCET
| VV |  | (2,65+6,8+4,093+4,4+1,443+0,215+2,185)*3,1 |  | 67.537 | [12 empty] | VV | 2 | 2 | True | 0 | ROZPOCET
| VV |  | (2,25+2,25*2)*0,25 |  | 1.688 | [12 empty] | VV | 2 | 2 | True | 0 | ROZPOCET
| VV |  | -(2,25*2,25+1*2,1+1,17*2,135) |  | -9.66 | [12 empty] | VV | 2 | 2 | True | 0 | ROZPOCET
| VV |  | 1.52 koupelna + WC | [14 empty] | VV | 2 | 1 | True | 0 | ROZPOCET
| VV |  | (2,77+2,205)*2*3,1 |  | 30.845 | [12 empty] | VV | 2 | 2 | True | 0 | ROZPOCET
| VV |  | -(1,1*2,1) |  | -2.31 | [12 empty] | VV | 2 | 2 | True | 0 | ROZPOCET
| VV |  | 1.53 dvoulůžkový pokoj | [14 empty] | VV | 2 | 1 | True | 0 | ROZPOCET
| VV |  | (2,65+6,8+4,092+4,4+1,442+0,215+2,185)*3,1 |  | 67.53 | [12 empty] | VV | 2 | 2 | True | 0 | ROZPOCET
| VV |  | (2,25+2,25*2)*0,25 |  | 1.688 | [12 empty] | VV | 2 | 2 | True | 0 | ROZPOCET
| VV |  | -(2,25*2,25+1*2,1+1,17*2,135) |  | -9.66 | [12 empty] | VV | 2 | 2 | True | 0 | ROZPOCET
| VV |  | 1.54 dvoulůžkový pokoj | [14 empty] | VV | 2 | 1 | True | 0 | ROZPOCET
| VV |  | (2,692+6,8+4,135+4,4+1,443+0,215+2,185)*3,1 |  | 67.797 | [12 empty] | VV | 2 | 2 | True | 0 | ROZPOCET
| VV |  | (2,25+2,25*2)*0,25 |  | 1.688 | [12 empty] | VV | 2 | 2 | True | 0 | ROZPOCET
| VV |  | -(2,25*2,25+1*2,1+1,17*2,135) |  | -9.66 | [12 empty] | VV | 2 | 2 | True | 0 | ROZPOCET
| VV |  | 1.55 koupelna + WC | [14 empty] | VV | 2 | 1 | True | 0 | ROZPOCET
| VV |  | (2,77+2,205)*2*3,1 |  | 30.845 | [12 empty] | VV | 2 | 2 | True | 0 | ROZPOCET
| VV |  | -(1,1*2,1)*2 |  | -4.62 | [12 empty] | VV | 2 | 2 | True | 0 | ROZPOCET
| VV |  | 1.56 dvoulůžkový pokoj | [14 empty] | VV | 2 | 1 | True | 0 | ROZPOCET
| VV |  | (2,692+6,8+4,135+4,4+1,442+0,215+2,185)*3,1 |  | 67.794 | [12 empty] | VV | 2 | 2 | True | 0 | ROZPOCET
| VV |  | (2,25+2,25*2)*0,25 |  | 1.688 | [12 empty] | VV | 2 | 2 | True | 0 | ROZPOCET
| VV |  | -(2,25*2,25+1*2,1+1,17*2,135) |  | -9.66 | [12 empty] | VV | 2 | 2 | True | 0 | ROZPOCET
| VV |  | 1.57 dvoulůžkový pokoj | [14 empty] | VV | 2 | 1 | True | 0 | ROZPOCET
| VV |  | (2,75+6,8+4,193+4,4+1,443+0,215+2,185)*3,1 |  | 68.157 | [12 empty] | VV | 2 | 2 | True | 0 | ROZPOCET
| VV |  | (2,25+2,25*2)*0,25 |  | 1.688 | [12 empty] | VV | 2 | 2 | True | 0 | ROZPOCET
| VV |  | -(2,25*2,25+1*2,1+1,17*2,135) |  | -9.66 | [12 empty] | VV | 2 | 2 | True | 0 | ROZPOCET
| VV |  | 1.58 koupelna + WC | [14 empty] | VV | 2 | 1 | True | 0 | ROZPOCET
| VV |  | (2,77+2,205)*2*3,1 |  | 30.845 | [12 empty] | VV | 2 | 2 | True | 0 | ROZPOCET
| VV |  | -(1,1*2,1)*2 |  | -4.62 | [12 empty] | VV | 2 | 2 | True | 0 | ROZPOCET
| VV |  | 1.59 jednolůžkový pokoj | [14 empty] | VV | 2 | 1 | True | 0 | ROZPOCET
| VV |  | (2,75+4,385)*2*3,1 |  | 44.237 | [12 empty] | VV | 2 | 2 | True | 0 | ROZPOCET
| VV |  | (2,25+2,25*2)*0,25 |  | 1.688 | [12 empty] | VV | 2 | 2 | True | 0 | ROZPOCET
| VV |  | -(2,25*2,25+1*2,1+1,17*2,135) |  | -9.66 | [12 empty] | VV | 2 | 2 | True | 0 | ROZPOCET
| VV |  | 1.60 jednolůžkový pokoj | [14 empty] | VV | 2 | 1 | True | 0 | ROZPOCET
| VV |  | (2,693+4,385)*2*3,1 |  | 43.884 | [12 empty] | VV | 2 | 2 | True | 0 | ROZPOCET
| VV |  | (2,25+2,25*2)*0,25 |  | 1.688 | [12 empty] | VV | 2 | 2 | True | 0 | ROZPOCET
| VV |  | -(2,25*2,25+1*2,1+1,17*2,135) |  | -9.66 | [12 empty] | VV | 2 | 2 | True | 0 | ROZPOCET
| VV |  | 1.61 koupelna + WC | [14 empty] | VV | 2 | 1 | True | 0 | ROZPOCET
| VV |  | (2,77+2,205)*2*3,1 |  | 30.845 | [12 empty] | VV | 2 | 2 | True | 0 | ROZPOCET
| VV |  | (2,25+2,25*2)*0,25 |  | 1.688 | [12 empty] | VV | 2 | 2 | True | 0 | ROZPOCET
| VV |  | -(2,25*2,25+1*2,1*2) |  | -9.263 | [12 empty] | VV | 2 | 2 | True | 0 | ROZPOCET
| VV |  | 1.62 čistící místnost | [14 empty] | VV | 2 | 1 | True | 0 | ROZPOCET
| VV |  | (2,77+1,9*2)*3,1 |  | 20.367 | [12 empty] | VV | 2 | 2 | True | 0 | ROZPOCET
| VV |  | 1.63 jednolůžkový pokoj | [14 empty] | VV | 2 | 1 | True | 0 | ROZPOCET
| VV |  | (2,693+4,385)*2*3,1 |  | 43.884 | [12 empty] | VV | 2 | 2 | True | 0 | ROZPOCET
| VV |  | (2,25+2,25*2)*0,25 |  | 1.688 | [12 empty] | VV | 2 | 2 | True | 0 | ROZPOCET
| VV |  | -(2,25*2,25+1*2,1+1,17*2,135) |  | -9.66 | [12 empty] | VV | 2 | 2 | True | 0 | ROZPOCET
| VV |  | 1.64 jednolůžkový pokoj | [14 empty] | VV | 2 | 1 | True | 0 | ROZPOCET
| VV |  | (2,693+4,385)*2*3,1 |  | 43.884 | [12 empty] | VV | 2 | 2 | True | 0 | ROZPOCET
| VV |  | (2,25+2,25*2)*0,25 |  | 1.688 | [12 empty] | VV | 2 | 2 | True | 0 | ROZPOCET
| VV |  | -(2,25*2,25+1*2,1+1,17*2,135) |  | -9.66 | [12 empty] | VV | 2 | 2 | True | 0 | ROZPOCET
| VV |  | 1.65 koupelna + WC | [14 empty] | VV | 2 | 1 | True | 0 | ROZPOCET
| VV |  | (2,77+2,205)*2*3,1 |  | 30.845 | [12 empty] | VV | 2 | 2 | True | 0 | ROZPOCET
| VV |  | (2,25+2,25*2)*0,25 |  | 1.688 | [12 empty] | VV | 2 | 2 | True | 0 | ROZPOCET
| VV |  | -(2,25*2,25+1*2,1*2) |  | -9.263 | [12 empty] | VV | 2 | 2 | True | 0 | ROZPOCET
| VV |  | 1.66 čistící místnost | [14 empty] | VV | 2 | 1 | True | 0 | ROZPOCET
| VV |  | (2,77+1,82+0,8+0,25+2)*3,1 |  | 23.684 | [12 empty] | VV | 2 | 2 | True | 0 | ROZPOCET
| VV |  | 1.67 jednolůžkový pokoj | [14 empty] | VV | 2 | 1 | True | 0 | ROZPOCET
| VV |  | (2,693+4,385)*2*3,1 |  | 43.884 | [12 empty] | VV | 2 | 2 | True | 0 | ROZPOCET
| VV |  | (2,25+2,25*2)*0,25 |  | 1.688 | [12 empty] | VV | 2 | 2 | True | 0 | ROZPOCET
| VV |  | -(2,25*2,25+1*2,1+1,17*2,135) |  | -9.66 | [12 empty] | VV | 2 | 2 | True | 0 | ROZPOCET
| VV |  | 1.69 jednolůžkový pokoj | [14 empty] | VV | 2 | 1 | True | 0 | ROZPOCET
| VV |  | (2,65+4,385)*2*3,1 |  | 43.617 | [12 empty] | VV | 2 | 2 | True | 0 | ROZPOCET
| VV |  | (2,25+2,25*2)*0,25 |  | 1.688 | [12 empty] | VV | 2 | 2 | True | 0 | ROZPOCET
| VV |  | -(2,25*2,25+1*2,1+1,17*2,135) |  | -9.66 | [12 empty] | VV | 2 | 2 | True | 0 | ROZPOCET
| VV |  | 1.69 koupelna + WC | [14 empty] | VV | 2 | 1 | True | 0 | ROZPOCET
| VV |  | (2,77+2,205)*2*3,1 |  | 30.845 | [12 empty] | VV | 2 | 2 | True | 0 | ROZPOCET
| VV |  | (2,25+2,25*2)*0,25 |  | 1.688 | [12 empty] | VV | 2 | 2 | True | 0 | ROZPOCET
| VV |  | -(2,25*2,25+1*2,1*2) |  | -9.263 | [12 empty] | VV | 2 | 2 | True | 0 | ROZPOCET
| VV |  | 1.70 úklid | [14 empty] | VV | 2 | 1 | True | 0 | ROZPOCET
| VV |  | (2,77+1,8+0,915+0,25+2,055)*3,1 |  | 24.149 | [12 empty] | VV | 2 | 2 | True | 0 | ROZPOCET
| VV |  | Mezisoučet |  | 2961.901 | [12 empty] | VV | 2 | 3 | True | 0 | ROZPOCET
| VV |  | Součet |  | 4057.768 | [12 empty] | VV | 2 | 4 | True | 1 | ROZPOCET
31 | K | 621131321 | Podkladní a spojovací vrstva vnějších omítaných ploch penetrace nanášená strojně podhledů | m2 | 70.08 |  | 0 | CS ÚRS 2022 01 |  | snížená |  | 0 | 0.00026 | 0.018221 | 0 | 0 | 4 | K | 2 |  |  |  | ROZPOCET | 0 | 0 | 0 | 0 | 0 | 2 | 0 | 4 | -1259520368
| Online PSC |  | https://podminky.urs.cz/item/CS_URS_2022_01/621131321 | [14 empty] | Online PSC | 2
| VV |  | 4,8*14,6 |  | 70.08 | [12 empty] | VV | 2 | 2 | True | 0 | ROZPOCET
| VV |  | Součet |  | 70.08 | [12 empty] | VV | 2 | 4 | True | 1 | ROZPOCET
32 | K | 621151001 | Penetrační nátěr vnějších pastovitých tenkovrstvých omítek akrylátový univerzální podhledů | m2 | 75 |  | 0 | CS ÚRS 2022 01 |  | snížená |  | 0 | 0.0003 | 0.0225 | 0 | 0 | 4 | K | 2 |  |  |  | ROZPOCET | 0 | 0 | 0 | 0 | 0 | 2 | 0 | 4 | 1545322744
| Online PSC |  | https://podminky.urs.cz/item/CS_URS_2022_01/621151001 | [14 empty] | Online PSC | 2
| VV |  | 5*15 |  | 75 | [12 empty] | VV | 2 | 2 | True | 0 | ROZPOCET
| VV |  | Součet |  | 75 | [12 empty] | VV | 2 | 4 | True | 1 | ROZPOCET
33 | K | 621221031 | Montáž kontaktního zateplení lepením a mechanickým kotvením z desek z minerální vlny s podélnou orientací vláken nebo kombinovaných na vnější podhledy, na podklad betonový nebo z lehčeného betonu, z tvárnic keramických nebo vápenopískových, tloušťky desek přes 120 do 160 mm | m2 | 75 |  | 0 | CS ÚRS 2022 01 |  | snížená |  | 0 | 0.0117 | 0.8775 | 0 | 0 | 4 | K | 2 |  |  |  | ROZPOCET | 0 | 0 | 0 | 0 | 0 | 2 | 0 | 4 | 1921484032
| Online PSC |  | https://podminky.urs.cz/item/CS_URS_2022_01/621221031 | [14 empty] | Online PSC | 2
| VV |  | 5*15 |  | 75 | [12 empty] | VV | 2 | 2 | True | 0 | ROZPOCET
| VV |  | Součet |  | 75 | [12 empty] | VV | 2 | 4 | True | 1 | ROZPOCET
34 | M | 63151529 | deska tepelně izolační minerální kontaktních fasád podélné vlákno λ=0,036 tl 120mm | m2 | 78.75 |  | 0 | CS ÚRS 2022 01 |  | snížená |  | 0 | 0.015 | 1.1812 | 0 | 0 | 8 | M | 2 |  |  |  | ROZPOCET | 0 | 0 | 0 | 0 | 0 | 2 | 0 | 4 | 1237675866
| VV |  | 5*15 |  | 75 | [12 empty] | VV | 2 | 2 | True | 0 | ROZPOCET
| VV |  | Součet |  | 75 | [12 empty] | VV | 2 | 4 | True | 1 | ROZPOCET
| VV |  | 75*1,05 'Přepočtené koeficientem množství |  | 78.75 | [12 empty] | VV | 2 | 2 | False | 1 | ROZPOCET
35 | K | 621251105 | Montáž kontaktního zateplení lepením a mechanickým kotvením Příplatek k cenám za zápustnou montáž kotev s použitím tepelněizolačních zátek na vnější podhledy z minerální vlny | m2 | 75 |  | 0 | CS ÚRS 2022 01 |  | snížená |  | 0 | 0.0001 | 0.0075 | 0 | 0 | 4 | K | 2 |  |  |  | ROZPOCET | 0 | 0 | 0 | 0 | 0 | 2 | 0 | 4 | -69312303
| Online PSC |  | https://podminky.urs.cz/item/CS_URS_2022_01/621251105 | [14 empty] | Online PSC | 2
| VV |  | 5*15 |  | 75 | [12 empty] | VV | 2 | 2 | True | 0 | ROZPOCET
| VV |  | Součet |  | 75 | [12 empty] | VV | 2 | 4 | True | 1 | ROZPOCET
36 | K | 621381022 | Omítka tenkovrstvá minerální vnějších ploch probarvená, bez penetrace zatíraná (škrábaná), zrnitost 2,0 mm podhledů | m2 | 75 |  | 0 | CS ÚRS 2022 01 |  | snížená |  | 0 | 0.0032 | 0.24 | 0 | 0 | 4 | K | 2 |  |  |  | ROZPOCET | 0 | 0 | 0 | 0 | 0 | 2 | 0 | 4 | 1686702453
| Online PSC |  | https://podminky.urs.cz/item/CS_URS_2022_01/621381022 | [14 empty] | Online PSC | 2
| VV |  | 5*15 |  | 75 | [12 empty] | VV | 2 | 2 | True | 0 | ROZPOCET
| VV |  | Součet |  | 75 | [12 empty] | VV | 2 | 4 | True | 1 | ROZPOCET
37 | K | 622131301 | Podkladní a spojovací vrstva vnějších omítaných ploch cementový postřik nanášený strojně celoplošně stěn | m2 | 303.514 |  | 0 | CS ÚRS 2022 01 |  | snížená |  | 0 | 0.00735 | 2.2308 | 0 | 0 | 4 | K | 2 |  |  |  | ROZPOCET | 0 | 0 | 0 | 0 | 0 | 2 | 0 | 4 | 1763061313
| Online PSC |  | https://podminky.urs.cz/item/CS_URS_2022_01/622131301 | [14 empty] | Online PSC | 2
| VV |  | 1.PP | [14 empty] | VV | 2 | 1 | True | 0 | ROZPOCET
| VV |  | 15*2,25 |  | 33.75 | [12 empty] | VV | 2 | 2 | True | 0 | ROZPOCET
| VV |  | (1,75+9,5+2,5+0,9)*0,15 |  | 2.198 | [12 empty] | VV | 2 | 2 | True | 0 | ROZPOCET
| VV |  | -(7*1,9+2,5*2,5+0,75*0,75) |  | -20.113 | [12 empty] | VV | 2 | 2 | True | 0 | ROZPOCET
| VV |  | 1.NP | [14 empty] | VV | 2 | 1 | True | 0 | ROZPOCET
| VV |  | (19,393+0,356+1,643+0,356+28,871)*2,5 |  | 126.548 | [12 empty] | VV | 2 | 2 | True | 0 | ROZPOCET
| VV |  | 15*2,5 |  | 37.5 | [12 empty] | VV | 2 | 2 | True | 0 | ROZPOCET
| VV |  | (21,754+12,371+21,75)*2,5 |  | 139.688 | [12 empty] | VV | 2 | 2 | True | 0 | ROZPOCET
| VV |  | 15*2,5 |  | 37.5 | [12 empty] | VV | 2 | 2 | True | 0 | ROZPOCET
| VV |  | (26,706+0,159+1,973+0,599+3+1,11+1,957+0,613+0,2+12,551)*2,5 |  | 122.17 | [12 empty] | VV | 2 | 2 | True | 0 | ROZPOCET
| VV |  | Mezisoučet |  | 479.241 | [12 empty] | VV | 2 | 3 | True | 0 | ROZPOCET
| VV |  | ostění | [14 empty] | VV | 2 | 1 | True | 0 | ROZPOCET
| VV |  | (12,75+2,25*2)*0,15 |  | 2.588 | [12 empty] | VV | 2 | 2 | True | 0 | ROZPOCET
| VV |  | (14,875+1,25*2)*0,15 |  | 2.606 | [12 empty] | VV | 2 | 2 | True | 0 | ROZPOCET
| VV |  | (11,875+1,95*2)*0,15 |  | 2.366 | [12 empty] | VV | 2 | 2 | True | 0 | ROZPOCET
| VV |  | (2,25+0,5*2)*0,15 |  | 0.488 | [12 empty] | VV | 2 | 2 | True | 0 | ROZPOCET
| VV |  | (2,25+0,5*2)*0,15 |  | 0.488 | [12 empty] | VV | 2 | 2 | True | 0 | ROZPOCET
| VV |  | (2,25+2,25*2)*0,15 |  | 1.013 | [12 empty] | VV | 2 | 2 | True | 0 | ROZPOCET
| VV |  | (3,15+1,75*2)*0,15 |  | 0.998 | [12 empty] | VV | 2 | 2 | True | 0 | ROZPOCET
| VV |  | (2,5+2,25*2)*0,15 |  | 1.05 | [12 empty] | VV | 2 | 2 | True | 0 | ROZPOCET
| VV |  | (2,25+2,25*2)*14*0,15 |  | 14.175 | [12 empty] | VV | 2 | 2 | True | 0 | ROZPOCET
| VV |  | (2,5+2,25*2)*0,15 |  | 1.05 | [12 empty] | VV | 2 | 2 | True | 0 | ROZPOCET
| VV |  | (3,25+1,75*2)*0,15 |  | 1.013 | [12 empty] | VV | 2 | 2 | True | 0 | ROZPOCET
| VV |  | (2,25+2,25*2)*6*0,15 |  | 6.075 | [12 empty] | VV | 2 | 2 | True | 0 | ROZPOCET
| VV |  | (2,25+0,5*2)*3*0,15 |  | 1.463 | [12 empty] | VV | 2 | 2 | True | 0 | ROZPOCET
| VV |  | (3+2,75*2)*0,15 |  | 1.275 | [12 empty] | VV | 2 | 2 | True | 0 | ROZPOCET
| VV |  | (2,25+2,25*2)*3*0,15 |  | 3.038 | [12 empty] | VV | 2 | 2 | True | 0 | ROZPOCET
| VV |  | okna odpočet | [14 empty] | VV | 2 | 1 | True | 0 | ROZPOCET
| VV |  | -(12,75*2,25) |  | -28.688 | [12 empty] | VV | 2 | 2 | True | 0 | ROZPOCET
| VV |  | -(10,85*1,25) |  | -13.563 | [12 empty] | VV | 2 | 2 | True | 0 | ROZPOCET
| VV |  | -(4,25*2,17) |  | -9.223 | [12 empty] | VV | 2 | 2 | True | 0 | ROZPOCET
| VV |  | -(2,25*0,5)*2 |  | -2.25 | [12 empty] | VV | 2 | 2 | True | 0 | ROZPOCET
| VV |  | -(2,25*2,25) |  | -5.063 | [12 empty] | VV | 2 | 2 | True | 0 | ROZPOCET
| VV |  | -(3,25*1,75) |  | -5.688 | [12 empty] | VV | 2 | 2 | True | 0 | ROZPOCET
| VV |  | -(2,5*2,25) |  | -5.625 | [12 empty] | VV | 2 | 2 | True | 0 | ROZPOCET
| VV |  | -(2,25*2,25)*14 |  | -70.875 | [12 empty] | VV | 2 | 2 | True | 0 | ROZPOCET
| VV |  | -(2,5*2,25) |  | -5.625 | [12 empty] | VV | 2 | 2 | True | 0 | ROZPOCET
| VV |  | -(3,25*1,75) |  | -5.688 | [12 empty] | VV | 2 | 2 | True | 0 | ROZPOCET
| VV |  | -(2,25*2,25)*6 |  | -30.375 | [12 empty] | VV | 2 | 2 | True | 0 | ROZPOCET
| VV |  | -(2*0,5)*3 |  | -3 | [12 empty] | VV | 2 | 2 | True | 0 | ROZPOCET
| VV |  | -(3*2,45) |  | -7.35 | [12 empty] | VV | 2 | 2 | True | 0 | ROZPOCET
| VV |  | -(2,25*2,25)*3 |  | -15.188 | [12 empty] | VV | 2 | 2 | True | 0 | ROZPOCET
| VV |  | -(3,14*0,875*0,875)*3 |  | -7.212 | [12 empty] | VV | 2 | 2 | True | 0 | ROZPOCET
| VV |  | Mezisoučet |  | -175.727 | [12 empty] | VV | 2 | 3 | True | 0 | ROZPOCET
| VV |  | Součet |  | 303.514 | [12 empty] | VV | 2 | 4 | True | 1 | ROZPOCET
38 | K | 622131321 | Podkladní a spojovací vrstva vnějších omítaných ploch penetrace nanášená strojně stěn | m2 | 689.271 |  | 0 | CS ÚRS 2022 01 |  | snížená |  | 0 | 0.00026 | 0.17921 | 0 | 0 | 4 | K | 2 |  |  |  | ROZPOCET | 0 | 0 | 0 | 0 | 0 | 2 | 0 | 4 | -1241526270
| Online PSC |  | https://podminky.urs.cz/item/CS_URS_2022_01/622131321 | [14 empty] | Online PSC | 2
| VV |  | 1.PP | [14 empty] | VV | 2 | 1 | True | 0 | ROZPOCET
| VV |  | (3,4+0,95+14+0,95+3,4)*2,4 |  | 54.48 | [12 empty] | VV | 2 | 2 | True | 0 | ROZPOCET
| VV |  | -(7*1,9+2,5*2,5+1,75*2,5+0,75*0,75) |  | -24.488 | [12 empty] | VV | 2 | 2 | True | 0 | ROZPOCET
| VV |  | (1,9+9,5+2,5+0,9)*0,15 |  | 2.22 | [12 empty] | VV | 2 | 2 | True | 0 | ROZPOCET
| VV |  | (1,76+2,5*2)*0,15 |  | 1.014 | [12 empty] | VV | 2 | 2 | True | 0 | ROZPOCET
| VV |  | Mezisoučet |  | 33.226 | [12 empty] | VV | 2 | 3 | True | 0 | ROZPOCET
| VV |  | 1.NP betonové stěny | [14 empty] | VV | 2 | 1 | True | 0 | ROZPOCET
| VV |  | (14,6)*4 |  | 58.4 | [12 empty] | VV | 2 | 2 | True | 0 | ROZPOCET
| VV |  | (13,151+8,9)*4 |  | 88.204 | [12 empty] | VV | 2 | 2 | True | 0 | ROZPOCET
| VV |  | -(7*1,75+2,25*2,25*3+2,25*2,25*2) |  | -37.563 | [12 empty] | VV | 2 | 2 | True | 0 | ROZPOCET
| VV |  | (7+1,75*2)*0,2 |  | 2.1 | [12 empty] | VV | 2 | 2 | True | 0 | ROZPOCET
| VV |  | (2,25+2,25*2)*0,2 |  | 1.35 | [12 empty] | VV | 2 | 2 | True | 0 | ROZPOCET
| VV |  | (2,25+0,5*2)*0,2 |  | 0.65 | [12 empty] | VV | 2 | 2 | True | 0 | ROZPOCET
| VV |  | (2,25+2,25*2)*0,2 |  | 1.35 | [12 empty] | VV | 2 | 2 | True | 0 | ROZPOCET
| VV |  | (2,25+2,25*2)*0,2 |  | 1.35 | [12 empty] | VV | 2 | 2 | True | 0 | ROZPOCET
| VV |  | (2,25+2,25*2)*0,2 |  | 1.35 | [12 empty] | VV | 2 | 2 | True | 0 | ROZPOCET
| VV |  | Mezisoučet |  | 117.191 | [12 empty] | VV | 2 | 3 | True | 0 | ROZPOCET
| VV |  | 1.NP zdivo | [14 empty] | VV | 2 | 1 | True | 0 | ROZPOCET
| VV |  | (19,393+0,356+1,643+0,3656+28,871)*2,5 |  | 126.572 | [12 empty] | VV | 2 | 2 | True | 0 | ROZPOCET
| VV |  | 15*2,5 |  | 37.5 | [12 empty] | VV | 2 | 2 | True | 0 | ROZPOCET
| VV |  | (21,754+12,371+21,75)*2,5 |  | 139.688 | [12 empty] | VV | 2 | 2 | True | 0 | ROZPOCET
| VV |  | 15*2,5 |  | 37.5 | [12 empty] | VV | 2 | 2 | True | 0 | ROZPOCET
| VV |  | (26,706+0,159+1,973+0,599+3+1,11+1,957+0,613+0,2+12,551)*2,5 |  | 122.17 | [12 empty] | VV | 2 | 2 | True | 0 | ROZPOCET
| VV |  | Mezisoučet |  | 463.43 | [12 empty] | VV | 2 | 3 | True | 0 | ROZPOCET
| VV |  | atika | [14 empty] | VV | 2 | 1 | True | 0 | ROZPOCET
| VV |  | (19,393+0,356+1,643+0,3656+28,71+14,6)*0,78 |  | 50.753 | [12 empty] | VV | 2 | 2 | True | 0 | ROZPOCET
| VV |  | (21,754+12,371+21,75+14,6)*0,78 |  | 54.971 | [12 empty] | VV | 2 | 2 | True | 0 | ROZPOCET
| VV |  | (26,706+0,159+1,973+0,599+3+1,11+1,957+0,613+0,2+12,551)*0,75 |  | 36.651 | [12 empty] | VV | 2 | 2 | True | 0 | ROZPOCET
| VV |  | Mezisoučet |  | 142.375 | [12 empty] | VV | 2 | 3 | True | 0 | ROZPOCET
| VV |  | ostění | [14 empty] | VV | 2 | 1 | True | 0 | ROZPOCET
| VV |  | (12,75+2,25*2)*0,15 |  | 2.588 | [12 empty] | VV | 2 | 2 | True | 0 | ROZPOCET
| VV |  | (14,875+1,25*2)*0,15 |  | 2.606 | [12 empty] | VV | 2 | 2 | True | 0 | ROZPOCET
| VV |  | (11,875+1,95*2)*0,15 |  | 2.366 | [12 empty] | VV | 2 | 2 | True | 0 | ROZPOCET
| VV |  | (2,25+0,5*2)*0,15 |  | 0.488 | [12 empty] | VV | 2 | 2 | True | 0 | ROZPOCET
| VV |  | (2,25+0,5*2)*0,15 |  | 0.488 | [12 empty] | VV | 2 | 2 | True | 0 | ROZPOCET
| VV |  | (2,25+2,25*2)*0,15 |  | 1.013 | [12 empty] | VV | 2 | 2 | True | 0 | ROZPOCET
| VV |  | (3,15+1,75*2)*0,15 |  | 0.998 | [12 empty] | VV | 2 | 2 | True | 0 | ROZPOCET
| VV |  | (2,5+2,25*2)*0,15 |  | 1.05 | [12 empty] | VV | 2 | 2 | True | 0 | ROZPOCET
| VV |  | (2,25+2,25*2)*14*0,15 |  | 14.175 | [12 empty] | VV | 2 | 2 | True | 0 | ROZPOCET
| VV |  | (2,5+2,25*2)*0,15 |  | 1.05 | [12 empty] | VV | 2 | 2 | True | 0 | ROZPOCET
| VV |  | (3,25+1,75*2)*0,15 |  | 1.013 | [12 empty] | VV | 2 | 2 | True | 0 | ROZPOCET
| VV |  | (2,25+2,25*2)*6*0,15 |  | 6.075 | [12 empty] | VV | 2 | 2 | True | 0 | ROZPOCET
| VV |  | (2,25+0,5*2)*3*0,15 |  | 1.463 | [12 empty] | VV | 2 | 2 | True | 0 | ROZPOCET
| VV |  | (3+2,75*2)*0,15 |  | 1.275 | [12 empty] | VV | 2 | 2 | True | 0 | ROZPOCET
| VV |  | (2,25+2,25*2)*3*0,15 |  | 3.038 | [12 empty] | VV | 2 | 2 | True | 0 | ROZPOCET
| VV |  | okna odpočet | [14 empty] | VV | 2 | 1 | True | 0 | ROZPOCET
| VV |  | -(12,75*2,25) |  | -28.688 | [12 empty] | VV | 2 | 2 | True | 0 | ROZPOCET
| VV |  | -(10,85*1,25) |  | -13.563 | [12 empty] | VV | 2 | 2 | True | 0 | ROZPOCET
| VV |  | -(4,25*2,17) |  | -9.223 | [12 empty] | VV | 2 | 2 | True | 0 | ROZPOCET
| VV |  | -(2,25*0,5)*2 |  | -2.25 | [12 empty] | VV | 2 | 2 | True | 0 | ROZPOCET
| VV |  | -(2,25*2,25) |  | -5.063 | [12 empty] | VV | 2 | 2 | True | 0 | ROZPOCET
| VV |  | -(3,25*1,75) |  | -5.688 | [12 empty] | VV | 2 | 2 | True | 0 | ROZPOCET
| VV |  | -(2,5*2,25) |  | -5.625 | [12 empty] | VV | 2 | 2 | True | 0 | ROZPOCET
| VV |  | -(2,25*2,25)*14 |  | -70.875 | [12 empty] | VV | 2 | 2 | True | 0 | ROZPOCET
| VV |  | -(2,5*2,25) |  | -5.625 | [12 empty] | VV | 2 | 2 | True | 0 | ROZPOCET
| VV |  | -(3,25*1,75) |  | -5.688 | [12 empty] | VV | 2 | 2 | True | 0 | ROZPOCET
| VV |  | -(2,25*2,25)*6 |  | -30.375 | [12 empty] | VV | 2 | 2 | True | 0 | ROZPOCET
| VV |  | -(2*0,5)*3 |  | -3 | [12 empty] | VV | 2 | 2 | True | 0 | ROZPOCET
| VV |  | -(3*2,45) |  | -7.35 | [12 empty] | VV | 2 | 2 | True | 0 | ROZPOCET
| VV |  | -(2,25*2,25)*3 |  | -15.188 | [12 empty] | VV | 2 | 2 | True | 0 | ROZPOCET
| VV |  | -(3,14*0,875*0,875)*3 |  | -7.212 | [12 empty] | VV | 2 | 2 | True | 0 | ROZPOCET
| VV |  | Mezisoučet |  | -175.727 | [12 empty] | VV | 2 | 3 | True | 0 | ROZPOCET
| VV |  | světlík | [14 empty] | VV | 2 | 1 | True | 0 | ROZPOCET
| VV |  | (2*PI*2,7*2,7+2*PI*2,7*2,75) |  | 92.457 | [12 empty] | VV | 2 | 2 | True | 0 | ROZPOCET
| VV |  | Mezisoučet |  | 92.457 | [12 empty] | VV | 2 | 3 | True | 0 | ROZPOCET
| VV |  | výtahová šachta | [14 empty] | VV | 2 | 1 | True | 0 | ROZPOCET
| VV |  | (3,3+2,57)*2*1,15 |  | 13.501 | [12 empty] | VV | 2 | 2 | True | 0 | ROZPOCET
| VV |  | ((0,34+0,14)/2*3,3) |  | 0.792 | [12 empty] | VV | 2 | 2 | True | 0 | ROZPOCET
| VV |  | ((0,34+0,14)/2*3,3) |  | 0.792 | [12 empty] | VV | 2 | 2 | True | 0 | ROZPOCET
| VV |  | 2,57*0,34 |  | 0.874 | [12 empty] | VV | 2 | 2 | True | 0 | ROZPOCET
| VV |  | 2,57*0,14 |  | 0.36 | [12 empty] | VV | 2 | 2 | True | 0 | ROZPOCET
| VV |  | Mezisoučet |  | 16.319 | [12 empty] | VV | 2 | 3 | True | 0 | ROZPOCET
| VV |  | Součet |  | 689.271 | [12 empty] | VV | 2 | 4 | True | 1 | ROZPOCET
39 | K | 622142001 | Potažení vnějších ploch pletivem v ploše nebo pruzích, na plném podkladu sklovláknitým vtlačením do tmelu stěn | m2 | 705.726 |  | 0 | CS ÚRS 2022 01 |  | snížená |  | 0 | 0.00438 | 3.0911 | 0 | 0 | 4 | K | 2 |  |  |  | ROZPOCET | 0 | 0 | 0 | 0 | 0 | 2 | 0 | 4 | 1520206063
| Online PSC |  | https://podminky.urs.cz/item/CS_URS_2022_01/622142001 | [14 empty] | Online PSC | 2
| VV |  | 1.PP | [14 empty] | VV | 2 | 1 | True | 0 | ROZPOCET
| VV |  | (3,4+0,95+14+0,95+3,4)*2,4 |  | 54.48 | [12 empty] | VV | 2 | 2 | True | 0 | ROZPOCET
| VV |  | -(7*1,9+2,5*2,5+1,75*2,5+0,75*0,75) |  | -24.488 | [12 empty] | VV | 2 | 2 | True | 0 | ROZPOCET
| VV |  | (1,9+9,5+2,5+0,9)*0,15 |  | 2.22 | [12 empty] | VV | 2 | 2 | True | 0 | ROZPOCET
| VV |  | (1,76+2,5*2)*0,15 |  | 1.014 | [12 empty] | VV | 2 | 2 | True | 0 | ROZPOCET
| VV |  | Mezisoučet |  | 33.226 | [12 empty] | VV | 2 | 3 | True | 0 | ROZPOCET
| VV |  | 1.NP | [14 empty] | VV | 2 | 1 | True | 0 | ROZPOCET
| VV |  | (19,393+0,356+1,643+0,3656+28,871)*2,75 |  | 139.229 | [12 empty] | VV | 2 | 2 | True | 0 | ROZPOCET
| VV |  | 15*3,75 |  | 56.25 | [12 empty] | VV | 2 | 2 | True | 0 | ROZPOCET
| VV |  | (21,754+12,371+21,75)*2,75 |  | 153.656 | [12 empty] | VV | 2 | 2 | True | 0 | ROZPOCET
| VV |  | 15*3,75 |  | 56.25 | [12 empty] | VV | 2 | 2 | True | 0 | ROZPOCET
| VV |  | (26,706+0,159+1,973+0,599+3+1,11+1,957+0,613+0,2+12,551)*2,75 |  | 134.387 | [12 empty] | VV | 2 | 2 | True | 0 | ROZPOCET
| VV |  | Mezisoučet |  | 539.772 | [12 empty] | VV | 2 | 3 | True | 0 | ROZPOCET
| VV |  | atika | [14 empty] | VV | 2 | 1 | True | 0 | ROZPOCET
| VV |  | (19,393+0,356+1,643+0,3656+28,871+15)*0,88 |  | 57.753 | [12 empty] | VV | 2 | 2 | True | 0 | ROZPOCET
| VV |  | (21,754+12,371+21,75+15)*0,88 |  | 62.37 | [12 empty] | VV | 2 | 2 | True | 0 | ROZPOCET
| VV |  | (26,706+0,159+1,973+0,599+3+1,11+1,957+0,613+0,2+12,551)*0,88 |  | 43.004 | [12 empty] | VV | 2 | 2 | True | 0 | ROZPOCET
| VV |  | Mezisoučet |  | 163.127 | [12 empty] | VV | 2 | 3 | True | 0 | ROZPOCET
| VV |  | ostění | [14 empty] | VV | 2 | 1 | True | 0 | ROZPOCET
| VV |  | (12,75+2,25*2)*0,15 |  | 2.588 | [12 empty] | VV | 2 | 2 | True | 0 | ROZPOCET
| VV |  | (14,875+1,25*2)*0,15 |  | 2.606 | [12 empty] | VV | 2 | 2 | True | 0 | ROZPOCET
| VV |  | (11,875+1,95*2)*0,15 |  | 2.366 | [12 empty] | VV | 2 | 2 | True | 0 | ROZPOCET
| VV |  | (2,25+0,5*2)*0,15 |  | 0.488 | [12 empty] | VV | 2 | 2 | True | 0 | ROZPOCET
| VV |  | (2,25+0,5*2)*0,15 |  | 0.488 | [12 empty] | VV | 2 | 2 | True | 0 | ROZPOCET
| VV |  | (2,25+2,25*2)*0,15 |  | 1.013 | [12 empty] | VV | 2 | 2 | True | 0 | ROZPOCET
| VV |  | (3,15+1,75*2)*0,15 |  | 0.998 | [12 empty] | VV | 2 | 2 | True | 0 | ROZPOCET
| VV |  | (2,5+2,25*2)*0,15 |  | 1.05 | [12 empty] | VV | 2 | 2 | True | 0 | ROZPOCET
| VV |  | (2,25+2,25*2)*14*0,15 |  | 14.175 | [12 empty] | VV | 2 | 2 | True | 0 | ROZPOCET
| VV |  | (2,5+2,25*2)*0,15 |  | 1.05 | [12 empty] | VV | 2 | 2 | True | 0 | ROZPOCET
| VV |  | (3,25+1,75*2)*0,15 |  | 1.013 | [12 empty] | VV | 2 | 2 | True | 0 | ROZPOCET
| VV |  | (2,25+2,25*2)*6*0,15 |  | 6.075 | [12 empty] | VV | 2 | 2 | True | 0 | ROZPOCET
| VV |  | (2,25+0,5*2)*3*0,15 |  | 1.463 | [12 empty] | VV | 2 | 2 | True | 0 | ROZPOCET
| VV |  | (3+2,75*2)*0,15 |  | 1.275 | [12 empty] | VV | 2 | 2 | True | 0 | ROZPOCET
| VV |  | (2,25+2,25*2)*3*0,15 |  | 3.038 | [12 empty] | VV | 2 | 2 | True | 0 | ROZPOCET
| VV |  | okna odpočet | [14 empty] | VV | 2 | 1 | True | 0 | ROZPOCET
| VV |  | -(12,75*2,25) |  | -28.688 | [12 empty] | VV | 2 | 2 | True | 0 | ROZPOCET
| VV |  | -(10,85*1,25) |  | -13.563 | [12 empty] | VV | 2 | 2 | True | 0 | ROZPOCET
| VV |  | -(4,25*2,17) |  | -9.223 | [12 empty] | VV | 2 | 2 | True | 0 | ROZPOCET
| VV |  | -(2,25*0,5)*2 |  | -2.25 | [12 empty] | VV | 2 | 2 | True | 0 | ROZPOCET
| VV |  | -(2,25*2,25) |  | -5.063 | [12 empty] | VV | 2 | 2 | True | 0 | ROZPOCET
| VV |  | -(3,25*1,75) |  | -5.688 | [12 empty] | VV | 2 | 2 | True | 0 | ROZPOCET
| VV |  | -(2,5*2,25) |  | -5.625 | [12 empty] | VV | 2 | 2 | True | 0 | ROZPOCET
| VV |  | -(2,25*2,25)*14 |  | -70.875 | [12 empty] | VV | 2 | 2 | True | 0 | ROZPOCET
| VV |  | -(2,5*2,25) |  | -5.625 | [12 empty] | VV | 2 | 2 | True | 0 | ROZPOCET
| VV |  | -(3,25*1,75) |  | -5.688 | [12 empty] | VV | 2 | 2 | True | 0 | ROZPOCET
| VV |  | -(2,25*2,25)*6 |  | -30.375 | [12 empty] | VV | 2 | 2 | True | 0 | ROZPOCET
| VV |  | -(2*0,5)*3 |  | -3 | [12 empty] | VV | 2 | 2 | True | 0 | ROZPOCET
| VV |  | -(3*2,45) |  | -7.35 | [12 empty] | VV | 2 | 2 | True | 0 | ROZPOCET
| VV |  | -(2,25*2,25)*3 |  | -15.188 | [12 empty] | VV | 2 | 2 | True | 0 | ROZPOCET
| VV |  | -(3,14*0,875*0,875)*3 |  | -7.212 | [12 empty] | VV | 2 | 2 | True | 0 | ROZPOCET
| VV |  | Mezisoučet |  | -175.727 | [12 empty] | VV | 2 | 3 | True | 0 | ROZPOCET
| VV |  | ŽB překlady a věnec | [14 empty] | VV | 2 | 1 | True | 0 | ROZPOCET
| VV |  | (19,393+0,356+1,643+0,3656+28,871+15)*0,75 |  | 49.221 | [12 empty] | VV | 2 | 2 | True | 0 | ROZPOCET
| VV |  | (21,754+12,371+21,75+15)*0,75 |  | 53.156 | [12 empty] | VV | 2 | 2 | True | 0 | ROZPOCET
| VV |  | (26,706+0,159+1,973+0,599+3+1,11+1,957+0,613+0,2+12,551)*0,75 |  | 36.651 | [12 empty] | VV | 2 | 2 | True | 0 | ROZPOCET
| VV |  | (2,8*0,75)*3 |  | 6.3 | [12 empty] | VV | 2 | 2 | True | 0 | ROZPOCET
| VV |  | Mezisoučet |  | 145.328 | [12 empty] | VV | 2 | 3 | True | 0 | ROZPOCET
| VV |  | Součet |  | 705.726 | [12 empty] | VV | 2 | 4 | True | 1 | ROZPOCET
40 | K | 622143003 | Montáž omítkových profilů plastových, pozinkovaných nebo dřevěných upevněných vtlačením do podkladní vrstvy nebo přibitím rohových s tkaninou | m | 594.41 |  | 0 | CS ÚRS 2022 01 |  | snížená |  | 0 | 0 | 0 | 0 | 0 | 4 | K | 2 |  |  |  | ROZPOCET | 0 | 0 | 0 | 0 | 0 | 2 | 0 | 4 | -1316511536
| Online PSC |  | https://podminky.urs.cz/item/CS_URS_2022_01/622143003 | [14 empty] | Online PSC | 2
| VV |  | ostění | [14 empty] | VV | 2 | 1 | True | 0 | ROZPOCET
| VV |  | ostění | [14 empty] | VV | 2 | 1 | True | 0 | ROZPOCET
| VV |  | 1.PP | [14 empty] | VV | 2 | 1 | True | 0 | ROZPOCET
| VV |  | (1,9+9,5+2,5+0,9) |  | 14.8 | [12 empty] | VV | 2 | 2 | True | 0 | ROZPOCET
| VV |  | (1,76+2,5*2) |  | 6.76 | [12 empty] | VV | 2 | 2 | True | 0 | ROZPOCET
| VV |  | (0,75+0,75)*2 |  | 3 | [12 empty] | VV | 2 | 2 | True | 0 | ROZPOCET
| VV |  | půdorys 1.NP bez zateplení | [14 empty] | VV | 2 | 1 | True | 0 | ROZPOCET
| VV |  | (7+1,75*2) |  | 10.5 | [12 empty] | VV | 2 | 2 | True | 0 | ROZPOCET
| VV |  | (2,25+2,25*2) |  | 6.75 | [12 empty] | VV | 2 | 2 | True | 0 | ROZPOCET
| VV |  | (2,25+0,5*2) |  | 3.25 | [12 empty] | VV | 2 | 2 | True | 0 | ROZPOCET
| VV |  | (2,25+2,25*2) |  | 6.75 | [12 empty] | VV | 2 | 2 | True | 0 | ROZPOCET
| VV |  | (2,25+2,25*2) |  | 6.75 | [12 empty] | VV | 2 | 2 | True | 0 | ROZPOCET
| VV |  | (2,25+2,25*2) |  | 6.75 | [12 empty] | VV | 2 | 2 | True | 0 | ROZPOCET
| VV |  | (12,75+2,25*2)*2 |  | 34.5 | [12 empty] | VV | 2 | 2 | True | 0 | ROZPOCET
| VV |  | (14,875+1,25*2)*2 |  | 34.75 | [12 empty] | VV | 2 | 2 | True | 0 | ROZPOCET
| VV |  | (11,875+1,95*2)*2 |  | 31.55 | [12 empty] | VV | 2 | 2 | True | 0 | ROZPOCET
| VV |  | (2,25+0,5*2)*2 |  | 6.5 | [12 empty] | VV | 2 | 2 | True | 0 | ROZPOCET
| VV |  | (2,25+0,5*2)*2 |  | 6.5 | [12 empty] | VV | 2 | 2 | True | 0 | ROZPOCET
| VV |  | (2,25+2,25*2)*2 |  | 13.5 | [12 empty] | VV | 2 | 2 | True | 0 | ROZPOCET
| VV |  | (3,15+1,75*2)*2 |  | 13.3 | [12 empty] | VV | 2 | 2 | True | 0 | ROZPOCET
| VV |  | (2,5+2,25*2)*2 |  | 14 | [12 empty] | VV | 2 | 2 | True | 0 | ROZPOCET
| VV |  | (2,25+2,25*2)*14*2 |  | 189 | [12 empty] | VV | 2 | 2 | True | 0 | ROZPOCET
| VV |  | (2,5+2,25*2)*2 |  | 14 | [12 empty] | VV | 2 | 2 | True | 0 | ROZPOCET
| VV |  | (3,25+1,75*2)*2 |  | 13.5 | [12 empty] | VV | 2 | 2 | True | 0 | ROZPOCET
| VV |  | (2,25+2,25*2)*6*2 |  | 81 | [12 empty] | VV | 2 | 2 | True | 0 | ROZPOCET
| VV |  | (2,25+0,5*2)*3*2 |  | 19.5 | [12 empty] | VV | 2 | 2 | True | 0 | ROZPOCET
| VV |  | (3+2,75*2)*2 |  | 17 | [12 empty] | VV | 2 | 2 | True | 0 | ROZPOCET
| VV |  | (2,25+2,25*2)*3*2 |  | 40.5 | [12 empty] | VV | 2 | 2 | True | 0 | ROZPOCET
| VV |  | Mezisoučet |  | 594.41 | [12 empty] | VV | 2 | 3 | True | 0 | ROZPOCET
| VV |  | Součet |  | 594.41 | [12 empty] | VV | 2 | 4 | True | 1 | ROZPOCET
41 | M | 55343021 | profil rohový Pz s kulatou hlavou pro vnitřní omítky tl 12mm | m | 320.565 |  | 0 | CS ÚRS 2022 01 |  | snížená |  | 0 | 0.0001 | 0.032057 | 0 | 0 | 8 | M | 2 |  |  |  | ROZPOCET | 0 | 0 | 0 | 0 | 0 | 2 | 0 | 4 | -18445844
| VV |  | ostění | [14 empty] | VV | 2 | 1 | True | 0 | ROZPOCET
| VV |  | půdorys 1.NP | [14 empty] | VV | 2 | 1 | True | 0 | ROZPOCET
| VV |  | (7+1,75*2) |  | 10.5 | [12 empty] | VV | 2 | 2 | True | 0 | ROZPOCET
| VV |  | (2,25+2,25*2) |  | 6.75 | [12 empty] | VV | 2 | 2 | True | 0 | ROZPOCET
| VV |  | (2,25+0,5*2) |  | 3.25 | [12 empty] | VV | 2 | 2 | True | 0 | ROZPOCET
| VV |  | (2,25+2,25*2) |  | 6.75 | [12 empty] | VV | 2 | 2 | True | 0 | ROZPOCET
| VV |  | (2,25+2,25*2) |  | 6.75 | [12 empty] | VV | 2 | 2 | True | 0 | ROZPOCET
| VV |  | (2,25+2,25*2) |  | 6.75 | [12 empty] | VV | 2 | 2 | True | 0 | ROZPOCET
| VV |  | (12,75+2,25*2) |  | 17.25 | [12 empty] | VV | 2 | 2 | True | 0 | ROZPOCET
| VV |  | (14,875+1,25*2) |  | 17.375 | [12 empty] | VV | 2 | 2 | True | 0 | ROZPOCET
| VV |  | (11,875+1,95*2) |  | 15.775 | [12 empty] | VV | 2 | 2 | True | 0 | ROZPOCET
| VV |  | (2,25+0,5*2) |  | 3.25 | [12 empty] | VV | 2 | 2 | True | 0 | ROZPOCET
| VV |  | (2,25+0,5*2) |  | 3.25 | [12 empty] | VV | 2 | 2 | True | 0 | ROZPOCET
| VV |  | (2,25+2,25*2) |  | 6.75 | [12 empty] | VV | 2 | 2 | True | 0 | ROZPOCET
| VV |  | (3,15+1,75*2) |  | 6.65 | [12 empty] | VV | 2 | 2 | True | 0 | ROZPOCET
| VV |  | (2,5+2,25*2) |  | 7 | [12 empty] | VV | 2 | 2 | True | 0 | ROZPOCET
| VV |  | (2,25+2,25*2)*14 |  | 94.5 | [12 empty] | VV | 2 | 2 | True | 0 | ROZPOCET
| VV |  | (2,5+2,25*2) |  | 7 | [12 empty] | VV | 2 | 2 | True | 0 | ROZPOCET
| VV |  | (3,25+1,75*2) |  | 6.75 | [12 empty] | VV | 2 | 2 | True | 0 | ROZPOCET
| VV |  | (2,25+2,25*2)*6 |  | 40.5 | [12 empty] | VV | 2 | 2 | True | 0 | ROZPOCET
| VV |  | (2,25+0,5*2)*3 |  | 9.75 | [12 empty] | VV | 2 | 2 | True | 0 | ROZPOCET
| VV |  | (3+2,75*2) |  | 8.5 | [12 empty] | VV | 2 | 2 | True | 0 | ROZPOCET
| VV |  | (2,25+2,25*2)*3 |  | 20.25 | [12 empty] | VV | 2 | 2 | True | 0 | ROZPOCET
| VV |  | Mezisoučet |  | 305.3 | [12 empty] | VV | 2 | 3 | True | 0 | ROZPOCET
| VV |  | Součet |  | 305.3 | [12 empty] | VV | 2 | 4 | True | 1 | ROZPOCET
| VV |  | 305,3*1,05 'Přepočtené koeficientem množství |  | 320.565 | [12 empty] | VV | 2 | 2 | False | 1 | ROZPOCET
42 | M | 55343026 | profil rohový Pz+PVC pro vnější omítky tl 15mm | m | 303.566 |  | 0 | CS ÚRS 2022 01 |  | snížená |  | 0 | 0.0001 | 0.030357 | 0 | 0 | 8 | M | 2 |  |  |  | ROZPOCET | 0 | 0 | 0 | 0 | 0 | 2 | 0 | 4 | -459620029
| VV |  | ostění | [14 empty] | VV | 2 | 1 | True | 0 | ROZPOCET
| VV |  | 1.PP | [14 empty] | VV | 2 | 1 | True | 0 | ROZPOCET
| VV |  | (1,9+9,5+2,5+0,9) |  | 14.8 | [12 empty] | VV | 2 | 2 | True | 0 | ROZPOCET
| VV |  | (1,76+2,5*2) |  | 6.76 | [12 empty] | VV | 2 | 2 | True | 0 | ROZPOCET
| VV |  | (0,75+0,75)*2 |  | 3 | [12 empty] | VV | 2 | 2 | True | 0 | ROZPOCET
| VV |  | 1.NP bez zateplení | [14 empty] | VV | 2 | 1 | True | 0 | ROZPOCET
| VV |  | (12,75+2,25*2) |  | 17.25 | [12 empty] | VV | 2 | 2 | True | 0 | ROZPOCET
| VV |  | (14,875+1,25*2) |  | 17.375 | [12 empty] | VV | 2 | 2 | True | 0 | ROZPOCET
| VV |  | (11,875+1,95*2) |  | 15.775 | [12 empty] | VV | 2 | 2 | True | 0 | ROZPOCET
| VV |  | (2,25+0,5*2) |  | 3.25 | [12 empty] | VV | 2 | 2 | True | 0 | ROZPOCET
| VV |  | (2,25+0,5*2) |  | 3.25 | [12 empty] | VV | 2 | 2 | True | 0 | ROZPOCET
| VV |  | (2,25+2,25*2) |  | 6.75 | [12 empty] | VV | 2 | 2 | True | 0 | ROZPOCET
| VV |  | (3,15+1,75*2) |  | 6.65 | [12 empty] | VV | 2 | 2 | True | 0 | ROZPOCET
| VV |  | (2,5+2,25*2) |  | 7 | [12 empty] | VV | 2 | 2 | True | 0 | ROZPOCET
| VV |  | (2,25+2,25*2)*14 |  | 94.5 | [12 empty] | VV | 2 | 2 | True | 0 | ROZPOCET
| VV |  | (2,5+2,25*2) |  | 7 | [12 empty] | VV | 2 | 2 | True | 0 | ROZPOCET
| VV |  | (3,25+1,75*2) |  | 6.75 | [12 empty] | VV | 2 | 2 | True | 0 | ROZPOCET
| VV |  | (2,25+2,25*2)*6 |  | 40.5 | [12 empty] | VV | 2 | 2 | True | 0 | ROZPOCET
| VV |  | (2,25+0,5*2)*3 |  | 9.75 | [12 empty] | VV | 2 | 2 | True | 0 | ROZPOCET
| VV |  | (3+2,75*2) |  | 8.5 | [12 empty] | VV | 2 | 2 | True | 0 | ROZPOCET
| VV |  | (2,25+2,25*2)*3 |  | 20.25 | [12 empty] | VV | 2 | 2 | True | 0 | ROZPOCET
| VV |  | Mezisoučet |  | 289.11 | [12 empty] | VV | 2 | 3 | True | 0 | ROZPOCET
| VV |  | Součet |  | 289.11 | [12 empty] | VV | 2 | 4 | True | 1 | ROZPOCET
| VV |  | 289,11*1,05 'Přepočtené koeficientem množství |  | 303.566 | [12 empty] | VV | 2 | 2 | False | 1 | ROZPOCET
43 | K | 622143004 | Montáž omítkových profilů plastových, pozinkovaných nebo dřevěných upevněných vtlačením do podkladní vrstvy nebo přibitím začišťovacích samolepících pro vytvoření dilatujícího spoje s okenním rámem | m | 340.45 |  | 0 | CS ÚRS 2022 01 |  | snížená |  | 0 | 0 | 0 | 0 | 0 | 4 | K | 2 |  |  |  | ROZPOCET | 0 | 0 | 0 | 0 | 0 | 2 | 0 | 4 | -1979236958
| Online PSC |  | https://podminky.urs.cz/item/CS_URS_2022_01/622143004 | [14 empty] | Online PSC | 2
| VV |  | ostění | [14 empty] | VV | 2 | 1 | True | 0 | ROZPOCET
| VV |  | půdorys 1.PP | [14 empty] | VV | 2 | 1 | True | 0 | ROZPOCET
| VV |  | (1,9+9,5+2,5) |  | 13.9 | [12 empty] | VV | 2 | 2 | True | 0 | ROZPOCET
| VV |  | (1,76+2,5*2) |  | 6.76 | [12 empty] | VV | 2 | 2 | True | 0 | ROZPOCET
| VV |  | (10,69+1,9*2) |  | 14.49 | [12 empty] | VV | 2 | 2 | True | 0 | ROZPOCET
| VV |  | půdorys 1.NP | [14 empty] | VV | 2 | 1 | True | 0 | ROZPOCET
| VV |  | (7+1,75*2) |  | 10.5 | [12 empty] | VV | 2 | 2 | True | 0 | ROZPOCET
| VV |  | (2,25+2,25*2) |  | 6.75 | [12 empty] | VV | 2 | 2 | True | 0 | ROZPOCET
| VV |  | (2,25+0,5*2) |  | 3.25 | [12 empty] | VV | 2 | 2 | True | 0 | ROZPOCET
| VV |  | (2,25+2,25*2) |  | 6.75 | [12 empty] | VV | 2 | 2 | True | 0 | ROZPOCET
| VV |  | (2,25+2,25*2) |  | 6.75 | [12 empty] | VV | 2 | 2 | True | 0 | ROZPOCET
| VV |  | (2,25+2,25*2) |  | 6.75 | [12 empty] | VV | 2 | 2 | True | 0 | ROZPOCET
| VV |  | Mezisoučet |  | 75.9 | [12 empty] | VV | 2 | 3 | True | 0 | ROZPOCET
| VV |  | (12,75+2,25*2) |  | 17.25 | [12 empty] | VV | 2 | 2 | True | 0 | ROZPOCET
| VV |  | (14,875+1,25*2) |  | 17.375 | [12 empty] | VV | 2 | 2 | True | 0 | ROZPOCET
| VV |  | (11,875+1,95*2) |  | 15.775 | [12 empty] | VV | 2 | 2 | True | 0 | ROZPOCET
| VV |  | (2,25+0,5*2) |  | 3.25 | [12 empty] | VV | 2 | 2 | True | 0 | ROZPOCET
| VV |  | (2,25+0,5*2) |  | 3.25 | [12 empty] | VV | 2 | 2 | True | 0 | ROZPOCET
| VV |  | (2,25+2,25*2) |  | 6.75 | [12 empty] | VV | 2 | 2 | True | 0 | ROZPOCET
| VV |  | (3,15+1,75*2) |  | 6.65 | [12 empty] | VV | 2 | 2 | True | 0 | ROZPOCET
| VV |  | (2,5+2,25*2) |  | 7 | [12 empty] | VV | 2 | 2 | True | 0 | ROZPOCET
| VV |  | (2,25+2,25*2)*14 |  | 94.5 | [12 empty] | VV | 2 | 2 | True | 0 | ROZPOCET
| VV |  | (2,5+2,25*2) |  | 7 | [12 empty] | VV | 2 | 2 | True | 0 | ROZPOCET
| VV |  | (3,25+1,75*2) |  | 6.75 | [12 empty] | VV | 2 | 2 | True | 0 | ROZPOCET
| VV |  | (2,25+2,25*2)*6 |  | 40.5 | [12 empty] | VV | 2 | 2 | True | 0 | ROZPOCET
| VV |  | (2,25+0,5*2)*3 |  | 9.75 | [12 empty] | VV | 2 | 2 | True | 0 | ROZPOCET
| VV |  | (3+2,75*2) |  | 8.5 | [12 empty] | VV | 2 | 2 | True | 0 | ROZPOCET
| VV |  | (2,25+2,25*2)*3 |  | 20.25 | [12 empty] | VV | 2 | 2 | True | 0 | ROZPOCET
| VV |  | Mezisoučet |  | 264.55 | [12 empty] | VV | 2 | 3 | True | 0 | ROZPOCET
| VV |  | Součet |  | 340.45 | [12 empty] | VV | 2 | 4 | True | 1 | ROZPOCET
44 | M | 59051516 | profil začišťovací PVC pro ostění vnitřních omítek | m | 357.473 |  | 0 | CS ÚRS 2022 01 |  | snížená |  | 0 | 0.0003 | 0.10724 | 0 | 0 | 8 | M | 2 |  |  |  | ROZPOCET | 0 | 0 | 0 | 0 | 0 | 2 | 0 | 4 | -389682477
| VV |  | ostění | [14 empty] | VV | 2 | 1 | True | 0 | ROZPOCET
| VV |  | půdorys 1.PP | [14 empty] | VV | 2 | 1 | True | 0 | ROZPOCET
| VV |  | (1,9+9,5+2,5) |  | 13.9 | [12 empty] | VV | 2 | 2 | True | 0 | ROZPOCET
| VV |  | (1,76+2,5*2) |  | 6.76 | [12 empty] | VV | 2 | 2 | True | 0 | ROZPOCET
| VV |  | (10,69+1,9*2) |  | 14.49 | [12 empty] | VV | 2 | 2 | True | 0 | ROZPOCET
| VV |  | půdorys 1.NP | [14 empty] | VV | 2 | 1 | True | 0 | ROZPOCET
| VV |  | (7+1,75*2) |  | 10.5 | [12 empty] | VV | 2 | 2 | True | 0 | ROZPOCET
| VV |  | (2,25+2,25*2) |  | 6.75 | [12 empty] | VV | 2 | 2 | True | 0 | ROZPOCET
| VV |  | (2,25+0,5*2) |  | 3.25 | [12 empty] | VV | 2 | 2 | True | 0 | ROZPOCET
| VV |  | (2,25+2,25*2) |  | 6.75 | [12 empty] | VV | 2 | 2 | True | 0 | ROZPOCET
| VV |  | (2,25+2,25*2) |  | 6.75 | [12 empty] | VV | 2 | 2 | True | 0 | ROZPOCET
| VV |  | (2,25+2,25*2) |  | 6.75 | [12 empty] | VV | 2 | 2 | True | 0 | ROZPOCET
| VV |  | Mezisoučet |  | 75.9 | [12 empty] | VV | 2 | 3 | True | 0 | ROZPOCET
| VV |  | (12,75+2,25*2) |  | 17.25 | [12 empty] | VV | 2 | 2 | True | 0 | ROZPOCET
| VV |  | (14,875+1,25*2) |  | 17.375 | [12 empty] | VV | 2 | 2 | True | 0 | ROZPOCET
| VV |  | (11,875+1,95*2) |  | 15.775 | [12 empty] | VV | 2 | 2 | True | 0 | ROZPOCET
| VV |  | (2,25+0,5*2) |  | 3.25 | [12 empty] | VV | 2 | 2 | True | 0 | ROZPOCET
| VV |  | (2,25+0,5*2) |  | 3.25 | [12 empty] | VV | 2 | 2 | True | 0 | ROZPOCET
| VV |  | (2,25+2,25*2) |  | 6.75 | [12 empty] | VV | 2 | 2 | True | 0 | ROZPOCET
| VV |  | (3,15+1,75*2) |  | 6.65 | [12 empty] | VV | 2 | 2 | True | 0 | ROZPOCET
| VV |  | (2,5+2,25*2) |  | 7 | [12 empty] | VV | 2 | 2 | True | 0 | ROZPOCET
| VV |  | (2,25+2,25*2)*14 |  | 94.5 | [12 empty] | VV | 2 | 2 | True | 0 | ROZPOCET
| VV |  | (2,5+2,25*2) |  | 7 | [12 empty] | VV | 2 | 2 | True | 0 | ROZPOCET
| VV |  | (3,25+1,75*2) |  | 6.75 | [12 empty] | VV | 2 | 2 | True | 0 | ROZPOCET
| VV |  | (2,25+2,25*2)*6 |  | 40.5 | [12 empty] | VV | 2 | 2 | True | 0 | ROZPOCET
| VV |  | (2,25+0,5*2)*3 |  | 9.75 | [12 empty] | VV | 2 | 2 | True | 0 | ROZPOCET
| VV |  | (3+2,75*2) |  | 8.5 | [12 empty] | VV | 2 | 2 | True | 0 | ROZPOCET
| VV |  | (2,25+2,25*2)*3 |  | 20.25 | [12 empty] | VV | 2 | 2 | True | 0 | ROZPOCET
| VV |  | Mezisoučet |  | 264.55 | [12 empty] | VV | 2 | 3 | True | 0 | ROZPOCET
| VV |  | Součet |  | 340.45 | [12 empty] | VV | 2 | 4 | True | 1 | ROZPOCET
| VV |  | 340,45*1,05 'Přepočtené koeficientem množství |  | 357.473 | [12 empty] | VV | 2 | 2 | False | 1 | ROZPOCET
45 | K | 622151001 | Penetrační nátěr vnějších pastovitých tenkovrstvých omítek akrylátový univerzální stěn | m2 | 645.458 |  | 0 | CS ÚRS 2022 01 |  | snížená |  | 0 | 0.0003 | 0.19364 | 0 | 0 | 4 | K | 2 |  |  |  | ROZPOCET | 0 | 0 | 0 | 0 | 0 | 2 | 0 | 4 | -1591312100
| Online PSC |  | https://podminky.urs.cz/item/CS_URS_2022_01/622151001 | [14 empty] | Online PSC | 2
| VV |  | 1.PP | [14 empty] | VV | 2 | 1 | True | 0 | ROZPOCET
| VV |  | 15*2,5 |  | 37.5 | [12 empty] | VV | 2 | 2 | True | 0 | ROZPOCET
| VV |  | -(7*1,9+2,5*2,5+1,76*2,5) |  | -23.95 | [12 empty] | VV | 2 | 2 | True | 0 | ROZPOCET
| VV |  | (1,9+9,5+2,5+0,9)*0,15 |  | 2.22 | [12 empty] | VV | 2 | 2 | True | 0 | ROZPOCET
| VV |  | (1,76+2,5*2)*0,15 |  | 1.014 | [12 empty] | VV | 2 | 2 | True | 0 | ROZPOCET
| VV |  | 1.NP | [14 empty] | VV | 2 | 1 | True | 0 | ROZPOCET
| VV |  | (0,2+14,6+0,2)*4 |  | 60 | [12 empty] | VV | 2 | 2 | True | 0 | ROZPOCET
| VV |  | (13,151+8,9)*4 |  | 88.204 | [12 empty] | VV | 2 | 2 | True | 0 | ROZPOCET
| VV |  | -(7*1,75+2,25*2,25*3+2,25*2,25*2) |  | -37.563 | [12 empty] | VV | 2 | 2 | True | 0 | ROZPOCET
| VV |  | Mezisoučet |  | 127.425 | [12 empty] | VV | 2 | 3 | True | 0 | ROZPOCET
| VV |  | 1.NP | [14 empty] | VV | 2 | 1 | True | 0 | ROZPOCET
| VV |  | (19,393+0,356+1,643+0,3656+28,71)*2,5 |  | 126.169 | [12 empty] | VV | 2 | 2 | True | 0 | ROZPOCET
| VV |  | 15*3,5 |  | 52.5 | [12 empty] | VV | 2 | 2 | True | 0 | ROZPOCET
| VV |  | (21,754+12,371+21,75)*2,5 |  | 139.688 | [12 empty] | VV | 2 | 2 | True | 0 | ROZPOCET
| VV |  | 15*3,5 |  | 52.5 | [12 empty] | VV | 2 | 2 | True | 0 | ROZPOCET
| VV |  | (26,706+0,159+1,973+0,599+3+1,11+1,957+0,613+0,2+12,551)*2,5 |  | 122.17 | [12 empty] | VV | 2 | 2 | True | 0 | ROZPOCET
| VV |  | Mezisoučet |  | 493.027 | [12 empty] | VV | 2 | 3 | True | 0 | ROZPOCET
| VV |  | atika | [14 empty] | VV | 2 | 1 | True | 0 | ROZPOCET
| VV |  | (19,393+0,356+1,643+0,3656+28,71)*0,88 |  | 44.411 | [12 empty] | VV | 2 | 2 | True | 0 | ROZPOCET
| VV |  | (21,754+12,371+21,75)*0,88 |  | 49.17 | [12 empty] | VV | 2 | 2 | True | 0 | ROZPOCET
| VV |  | (26,706+0,159+1,973+0,599+3+1,11+1,957+0,613+0,2+12,551)*0,88 |  | 43.004 | [12 empty] | VV | 2 | 2 | True | 0 | ROZPOCET
| VV |  | Mezisoučet |  | 136.585 | [12 empty] | VV | 2 | 3 | True | 0 | ROZPOCET
| VV |  | ostění | [14 empty] | VV | 2 | 1 | True | 0 | ROZPOCET
| VV |  | (12,75+2,25*2)*0,15 |  | 2.588 | [12 empty] | VV | 2 | 2 | True | 0 | ROZPOCET
| VV |  | (14,875+1,25*2)*0,15 |  | 2.606 | [12 empty] | VV | 2 | 2 | True | 0 | ROZPOCET
| VV |  | (11,875+1,95*2)*0,15 |  | 2.366 | [12 empty] | VV | 2 | 2 | True | 0 | ROZPOCET
| VV |  | (2,25+0,5*2)*0,15 |  | 0.488 | [12 empty] | VV | 2 | 2 | True | 0 | ROZPOCET
| VV |  | (2,25+0,5*2)*0,15 |  | 0.488 | [12 empty] | VV | 2 | 2 | True | 0 | ROZPOCET
| VV |  | (2,25+2,25*2)*0,15 |  | 1.013 | [12 empty] | VV | 2 | 2 | True | 0 | ROZPOCET
| VV |  | (3,15+1,75*2)*0,15 |  | 0.998 | [12 empty] | VV | 2 | 2 | True | 0 | ROZPOCET
| VV |  | (2,5+2,25*2)*0,15 |  | 1.05 | [12 empty] | VV | 2 | 2 | True | 0 | ROZPOCET
| VV |  | (2,25+2,25*2)*14*0,15 |  | 14.175 | [12 empty] | VV | 2 | 2 | True | 0 | ROZPOCET
| VV |  | (2,5+2,25*2)*0,15 |  | 1.05 | [12 empty] | VV | 2 | 2 | True | 0 | ROZPOCET
| VV |  | (3,25+1,75*2)*0,15 |  | 1.013 | [12 empty] | VV | 2 | 2 | True | 0 | ROZPOCET
| VV |  | (2,25+2,25*2)*6*0,15 |  | 6.075 | [12 empty] | VV | 2 | 2 | True | 0 | ROZPOCET
| VV |  | (2,25+0,5*2)*3*0,15 |  | 1.463 | [12 empty] | VV | 2 | 2 | True | 0 | ROZPOCET
| VV |  | (3+2,75*2)*0,15 |  | 1.275 | [12 empty] | VV | 2 | 2 | True | 0 | ROZPOCET
| VV |  | (2,25+2,25*2)*3*0,15 |  | 3.038 | [12 empty] | VV | 2 | 2 | True | 0 | ROZPOCET
| VV |  | okna odpočet | [14 empty] | VV | 2 | 1 | True | 0 | ROZPOCET
| VV |  | -(12,75*2,25) |  | -28.688 | [12 empty] | VV | 2 | 2 | True | 0 | ROZPOCET
| VV |  | -(10,85*1,25) |  | -13.563 | [12 empty] | VV | 2 | 2 | True | 0 | ROZPOCET
| VV |  | -(4,25*2,17) |  | -9.223 | [12 empty] | VV | 2 | 2 | True | 0 | ROZPOCET
| VV |  | -(2,25*0,5)*2 |  | -2.25 | [12 empty] | VV | 2 | 2 | True | 0 | ROZPOCET
| VV |  | -(2,25*2,25) |  | -5.063 | [12 empty] | VV | 2 | 2 | True | 0 | ROZPOCET
| VV |  | -(3,25*1,75) |  | -5.688 | [12 empty] | VV | 2 | 2 | True | 0 | ROZPOCET
| VV |  | -(2,5*2,25) |  | -5.625 | [12 empty] | VV | 2 | 2 | True | 0 | ROZPOCET
| VV |  | -(2,25*2,25)*14 |  | -70.875 | [12 empty] | VV | 2 | 2 | True | 0 | ROZPOCET
| VV |  | -(2,5*2,25) |  | -5.625 | [12 empty] | VV | 2 | 2 | True | 0 | ROZPOCET
| VV |  | -(3,25*1,75) |  | -5.688 | [12 empty] | VV | 2 | 2 | True | 0 | ROZPOCET
| VV |  | -(2,25*2,25)*6 |  | -30.375 | [12 empty] | VV | 2 | 2 | True | 0 | ROZPOCET
| VV |  | -(2*0,5)*3 |  | -3 | [12 empty] | VV | 2 | 2 | True | 0 | ROZPOCET
| VV |  | -(3*2,45) |  | -7.35 | [12 empty] | VV | 2 | 2 | True | 0 | ROZPOCET
| VV |  | -(2,25*2,25)*3 |  | -15.188 | [12 empty] | VV | 2 | 2 | True | 0 | ROZPOCET
| VV |  | -(3,14*0,875*0,875)*3 |  | -7.212 | [12 empty] | VV | 2 | 2 | True | 0 | ROZPOCET
| VV |  | Mezisoučet |  | -175.727 | [12 empty] | VV | 2 | 3 | True | 0 | ROZPOCET
| VV |  | světlík | [14 empty] | VV | 2 | 1 | True | 0 | ROZPOCET
| VV |  | (2*PI*2,7*2,7+2*PI*2,7*2,7) |  | 91.609 | [12 empty] | VV | 2 | 2 | True | 0 | ROZPOCET
| VV |  | -(3,14*2,7*2,7)*2 |  | -45.781 | [12 empty] | VV | 2 | 2 | True | 0 | ROZPOCET
| VV |  | Mezisoučet |  | 45.828 | [12 empty] | VV | 2 | 3 | True | 0 | ROZPOCET
| VV |  | výtahová šachta | [14 empty] | VV | 2 | 1 | True | 0 | ROZPOCET
| VV |  | 2,93*1,49 |  | 4.366 | [12 empty] | VV | 2 | 2 | True | 0 | ROZPOCET
| VV |  | 2,93*1,29 |  | 3.78 | [12 empty] | VV | 2 | 2 | True | 0 | ROZPOCET
| VV |  | ((1,49+1,29)/2*3,66) |  | 5.087 | [12 empty] | VV | 2 | 2 | True | 0 | ROZPOCET
| VV |  | ((1,49+1,29)/2*3,66) |  | 5.087 | [12 empty] | VV | 2 | 2 | True | 0 | ROZPOCET
| VV |  | Mezisoučet |  | 18.32 | [12 empty] | VV | 2 | 3 | True | 0 | ROZPOCET
| VV |  | Součet |  | 645.458 | [12 empty] | VV | 2 | 4 | True | 1 | ROZPOCET
46 | K | 622151021 | Penetrační nátěr vnějších pastovitých tenkovrstvých omítek mozaikových akrylátový stěn | m2 | 51.238 |  | 0 | CS ÚRS 2022 01 |  | snížená |  | 0 | 0.0002 | 0.010248 | 0 | 0 | 4 | K | 2 |  |  |  | ROZPOCET | 0 | 0 | 0 | 0 | 0 | 2 | 0 | 4 | 2087024156
| Online PSC |  | https://podminky.urs.cz/item/CS_URS_2022_01/622151021 | [14 empty] | Online PSC | 2
| VV |  | sokl | [14 empty] | VV | 2 | 1 | True | 0 | ROZPOCET
| VV |  | 1.PP | [14 empty] | VV | 2 | 1 | True | 0 | ROZPOCET
| VV |  | 15*0,25 |  | 3.75 | [12 empty] | VV | 2 | 2 | True | 0 | ROZPOCET
| VV |  | (0,15*0,25)*4 |  | 0.15 | [12 empty] | VV | 2 | 2 | True | 0 | ROZPOCET
| VV |  | -(2,5*0,25+1,76*0,25) |  | -1.065 | [12 empty] | VV | 2 | 2 | True | 0 | ROZPOCET
| VV |  | 1.NP | [14 empty] | VV | 2 | 1 | True | 0 | ROZPOCET
| VV |  | (19,393+0,356+1,643+0,3656+28,71)*0,25 |  | 12.617 | [12 empty] | VV | 2 | 2 | True | 0 | ROZPOCET
| VV |  | 15*0,25 |  | 3.75 | [12 empty] | VV | 2 | 2 | True | 0 | ROZPOCET
| VV |  | (21,754+12,371+21,75)*0,25 |  | 13.969 | [12 empty] | VV | 2 | 2 | True | 0 | ROZPOCET
| VV |  | 15*0,25 |  | 3.75 | [12 empty] | VV | 2 | 2 | True | 0 | ROZPOCET
| VV |  | (26,706+0,159+1,973+0,599+3+1,11+1,957+0,613+0,2+12,551)*0,25 |  | 12.217 | [12 empty] | VV | 2 | 2 | True | 0 | ROZPOCET
| VV |  | (0,25*0,15)*56 |  | 2.1 | [12 empty] | VV | 2 | 2 | True | 0 | ROZPOCET
| VV |  | Součet |  | 51.238 | [12 empty] | VV | 2 | 4 | True | 1 | ROZPOCET
47 | K | 622221041 | Montáž kontaktního zateplení lepením a mechanickým kotvením z desek z minerální vlny s podélnou orientací vláken nebo kombinovaných na vnější stěny, na podklad betonový nebo z lehčeného betonu, z tvárnic keramických nebo vápenopískových, tloušťky desek přes 160 do 200 mm | m2 | 173.787 |  | 0 | CS ÚRS 2022 01 |  | snížená |  | 0 | 0.01168 | 2.0298 | 0 | 0 | 4 | K | 2 |  |  |  | ROZPOCET | 0 | 0 | 0 | 0 | 0 | 2 | 0 | 4 | -868138670
| Online PSC |  | https://podminky.urs.cz/item/CS_URS_2022_01/622221041 | [14 empty] | Online PSC | 2
| VV |  | 1.NP | [14 empty] | VV | 2 | 1 | True | 0 | ROZPOCET
| VV |  | (0,2+14,6+0,2)*4 |  | 60 | [12 empty] | VV | 2 | 2 | True | 0 | ROZPOCET
| VV |  | (13,151+8,9)*4 |  | 88.204 | [12 empty] | VV | 2 | 2 | True | 0 | ROZPOCET
| VV |  | -(7*1,75+2,25*2,25*3+2,25*2,25*2) |  | -37.563 | [12 empty] | VV | 2 | 2 | True | 0 | ROZPOCET
| VV |  | světlík | [14 empty] | VV | 2 | 1 | True | 0 | ROZPOCET
| VV |  | (2*PI*2,7*2,7+2*PI*2,7*2,7) |  | 91.609 | [12 empty] | VV | 2 | 2 | True | 0 | ROZPOCET
| VV |  | -(3,14*2,7*2,7)*2 |  | -45.781 | [12 empty] | VV | 2 | 2 | True | 0 | ROZPOCET
| VV |  | Mezisoučet |  | 156.469 | [12 empty] | VV | 2 | 3 | True | 0 | ROZPOCET
| VV |  | výtahová šachta | [14 empty] | VV | 2 | 1 | True | 0 | ROZPOCET
| VV |  | 2,57*1,49 |  | 3.829 | [12 empty] | VV | 2 | 2 | True | 0 | ROZPOCET
| VV |  | 2,57*1,29 |  | 3.315 | [12 empty] | VV | 2 | 2 | True | 0 | ROZPOCET
| VV |  | ((1,49+1,29)/2*3,66) |  | 5.087 | [12 empty] | VV | 2 | 2 | True | 0 | ROZPOCET
| VV |  | ((1,49+1,29)/2*3,66) |  | 5.087 | [12 empty] | VV | 2 | 2 | True | 0 | ROZPOCET
| VV |  | Mezisoučet |  | 17.318 | [12 empty] | VV | 2 | 3 | True | 0 | ROZPOCET
| VV |  | Součet |  | 173.787 | [12 empty] | VV | 2 | 4 | True | 1 | ROZPOCET
48 | M | 63141425a | deska tepelně izolační minerální kontaktních fasád podélné vlákno λ=0,035 tl 180mm | m2 | 182.476 |  | 0 | CS ÚRS 2022 01 |  | snížená |  | 0 | 0.028 | 5.1093 | 0 | 0 | 8 | M | 2 |  |  |  | ROZPOCET | 0 | 0 | 0 | 0 | 0 | 2 | 0 | 4 | 2075609264
| VV |  | 1.NP | [14 empty] | VV | 2 | 1 | True | 0 | ROZPOCET
| VV |  | (0,2+14,6+0,2)*4 |  | 60 | [12 empty] | VV | 2 | 2 | True | 0 | ROZPOCET
| VV |  | (13,151+8,9)*4 |  | 88.204 | [12 empty] | VV | 2 | 2 | True | 0 | ROZPOCET
| VV |  | -(7*1,75+2,25*2,25*3+2,25*2,25*2) |  | -37.563 | [12 empty] | VV | 2 | 2 | True | 0 | ROZPOCET
| VV |  | světlík | [14 empty] | VV | 2 | 1 | True | 0 | ROZPOCET
| VV |  | (2*PI*2,7*2,7+2*PI*2,7*2,7) |  | 91.609 | [12 empty] | VV | 2 | 2 | True | 0 | ROZPOCET
| VV |  | -(3,14*2,7*2,7)*2 |  | -45.781 | [12 empty] | VV | 2 | 2 | True | 0 | ROZPOCET
| VV |  | Mezisoučet |  | 156.469 | [12 empty] | VV | 2 | 3 | True | 0 | ROZPOCET
| VV |  | výtahová šachta | [14 empty] | VV | 2 | 1 | True | 0 | ROZPOCET
| VV |  | 2,57*1,49 |  | 3.829 | [12 empty] | VV | 2 | 2 | True | 0 | ROZPOCET
| VV |  | 2,57*1,29 |  | 3.315 | [12 empty] | VV | 2 | 2 | True | 0 | ROZPOCET
| VV |  | ((1,49+1,29)/2*3,66) |  | 5.087 | [12 empty] | VV | 2 | 2 | True | 0 | ROZPOCET
| VV |  | ((1,49+1,29)/2*3,66) |  | 5.087 | [12 empty] | VV | 2 | 2 | True | 0 | ROZPOCET
| VV |  | Mezisoučet |  | 17.318 | [12 empty] | VV | 2 | 3 | True | 0 | ROZPOCET
| VV |  | Součet |  | 173.787 | [12 empty] | VV | 2 | 4 | True | 1 | ROZPOCET
| VV |  | 173,787*1,05 'Přepočtené koeficientem množství |  | 182.476 | [12 empty] | VV | 2 | 2 | False | 1 | ROZPOCET
49 | K | 622222001 | Montáž kontaktního zateplení vnějšího ostění, nadpraží nebo parapetu lepením z desek z minerální vlny s podélnou nebo kolmou orientací vláken nebo z kombinovaných desek hloubky špalet do 200 mm, tloušťky desek do 40 mm | m | 40.75 |  | 0 | CS ÚRS 2022 01 |  | snížená |  | 0 | 0.00176 | 0.07172 | 0 | 0 | 4 | K | 2 |  |  |  | ROZPOCET | 0 | 0 | 0 | 0 | 0 | 2 | 0 | 4 | -1190453231
| Online PSC |  | https://podminky.urs.cz/item/CS_URS_2022_01/622222001 | [14 empty] | Online PSC | 2
| VV |  | půdorys 1.NP | [14 empty] | VV | 2 | 1 | True | 0 | ROZPOCET
| VV |  | (7+1,75*2) |  | 10.5 | [12 empty] | VV | 2 | 2 | True | 0 | ROZPOCET
| VV |  | (2,25+2,25*2) |  | 6.75 | [12 empty] | VV | 2 | 2 | True | 0 | ROZPOCET
| VV |  | (2,25+0,5*2) |  | 3.25 | [12 empty] | VV | 2 | 2 | True | 0 | ROZPOCET
| VV |  | (2,25+2,25*2) |  | 6.75 | [12 empty] | VV | 2 | 2 | True | 0 | ROZPOCET
| VV |  | (2,25+2,25*2) |  | 6.75 | [12 empty] | VV | 2 | 2 | True | 0 | ROZPOCET
| VV |  | (2,25+2,25*2) |  | 6.75 | [12 empty] | VV | 2 | 2 | True | 0 | ROZPOCET
| VV |  | Součet |  | 40.75 | [12 empty] | VV | 2 | 4 | True | 1 | ROZPOCET
50 | M | 63151518 | deska tepelně izolační minerální kontaktních fasád podélné vlákno λ=0,036 tl 40mm | m2 | 8.965 |  | 0 | CS ÚRS 2022 01 |  | snížená |  | 0 | 0.006 | 0.05379 | 0 | 0 | 8 | M | 2 |  |  |  | ROZPOCET | 0 | 0 | 0 | 0 | 0 | 2 | 0 | 4 | -974184328
| VV |  | půdorys 1.NP | [14 empty] | VV | 2 | 1 | True | 0 | ROZPOCET
| VV |  | (7+1,75*2)*0,2 |  | 2.1 | [12 empty] | VV | 2 | 2 | True | 0 | ROZPOCET
| VV |  | (2,25+2,25*2)*0,2 |  | 1.35 | [12 empty] | VV | 2 | 2 | True | 0 | ROZPOCET
| VV |  | (2,25+0,5*2)*0,2 |  | 0.65 | [12 empty] | VV | 2 | 2 | True | 0 | ROZPOCET
| VV |  | (2,25+2,25*2)*0,2 |  | 1.35 | [12 empty] | VV | 2 | 2 | True | 0 | ROZPOCET
| VV |  | (2,25+2,25*2)*0,2 |  | 1.35 | [12 empty] | VV | 2 | 2 | True | 0 | ROZPOCET
| VV |  | (2,25+2,25*2)*0,2 |  | 1.35 | [12 empty] | VV | 2 | 2 | True | 0 | ROZPOCET
| VV |  | Součet |  | 8.15 | [12 empty] | VV | 2 | 4 | True | 1 | ROZPOCET
| VV |  | 8,15*1,1 'Přepočtené koeficientem množství |  | 8.965 | [12 empty] | VV | 2 | 2 | False | 1 | ROZPOCET
51 | K | 622251105 | Montáž kontaktního zateplení lepením a mechanickým kotvením Příplatek k cenám za zápustnou montáž kotev s použitím tepelněizolačních zátek na vnější stěny z minerální vlny | m2 | 181.937 |  | 0 | CS ÚRS 2022 01 |  | snížená |  | 0 | 8e-05 | 0.014555 | 0 | 0 | 4 | K | 2 |  |  |  | ROZPOCET | 0 | 0 | 0 | 0 | 0 | 2 | 0 | 4 | 2084952730
| Online PSC |  | https://podminky.urs.cz/item/CS_URS_2022_01/622251105 | [14 empty] | Online PSC | 2
| VV |  | 1.NP | [14 empty] | VV | 2 | 1 | True | 0 | ROZPOCET
| VV |  | (0,2+14,6+0,2)*4 |  | 60 | [12 empty] | VV | 2 | 2 | True | 0 | ROZPOCET
| VV |  | (13,151+8,9)*4 |  | 88.204 | [12 empty] | VV | 2 | 2 | True | 0 | ROZPOCET
| VV |  | -(7*1,75+2,25*2,25*3+2,25*2,25*2) |  | -37.563 | [12 empty] | VV | 2 | 2 | True | 0 | ROZPOCET
| VV |  | Mezisoučet |  | 110.641 | [12 empty] | VV | 2 | 3 | True | 0 | ROZPOCET
| VV |  | půdorys 1.NP | [14 empty] | VV | 2 | 1 | True | 0 | ROZPOCET
| VV |  | (7+1,75*2)*0,2 |  | 2.1 | [12 empty] | VV | 2 | 2 | True | 0 | ROZPOCET
| VV |  | (2,25+2,25*2)*0,2 |  | 1.35 | [12 empty] | VV | 2 | 2 | True | 0 | ROZPOCET
| VV |  | (2,25+0,5*2)*0,2 |  | 0.65 | [12 empty] | VV | 2 | 2 | True | 0 | ROZPOCET
| VV |  | (2,25+2,25*2)*0,2 |  | 1.35 | [12 empty] | VV | 2 | 2 | True | 0 | ROZPOCET
| VV |  | (2,25+2,25*2)*0,2 |  | 1.35 | [12 empty] | VV | 2 | 2 | True | 0 | ROZPOCET
| VV |  | (2,25+2,25*2)*0,2 |  | 1.35 | [12 empty] | VV | 2 | 2 | True | 0 | ROZPOCET
| VV |  | Mezisoučet |  | 8.15 | [12 empty] | VV | 2 | 3 | True | 0 | ROZPOCET
| VV |  | světlík | [14 empty] | VV | 2 | 1 | True | 0 | ROZPOCET
| VV |  | (2*PI*2,7*2,7+2*PI*2,7*2,7) |  | 91.609 | [12 empty] | VV | 2 | 2 | True | 0 | ROZPOCET
| VV |  | -(3,14*2,7*2,7)*2 |  | -45.781 | [12 empty] | VV | 2 | 2 | True | 0 | ROZPOCET
| VV |  | Mezisoučet |  | 45.828 | [12 empty] | VV | 2 | 3 | True | 0 | ROZPOCET
| VV |  | výtahová šachta | [14 empty] | VV | 2 | 1 | True | 0 | ROZPOCET
| VV |  | 2,57*1,49 |  | 3.829 | [12 empty] | VV | 2 | 2 | True | 0 | ROZPOCET
| VV |  | 2,57*1,29 |  | 3.315 | [12 empty] | VV | 2 | 2 | True | 0 | ROZPOCET
| VV |  | ((1,49+1,29)/2*3,66) |  | 5.087 | [12 empty] | VV | 2 | 2 | True | 0 | ROZPOCET
| VV |  | ((1,49+1,29)/2*3,66) |  | 5.087 | [12 empty] | VV | 2 | 2 | True | 0 | ROZPOCET
| VV |  | Mezisoučet |  | 17.318 | [12 empty] | VV | 2 | 3 | True | 0 | ROZPOCET
| VV |  | Součet |  | 181.937 | [12 empty] | VV | 2 | 4 | True | 1 | ROZPOCET
52 | K | 622252002 | Montáž profilů kontaktního zateplení ostatních stěnových, dilatačních apod. lepených do tmelu | m | 577.525 |  | 0 | CS ÚRS 2022 01 |  | snížená |  | 0 | 0 | 0 | 0 | 0 | 4 | K | 2 |  |  |  | ROZPOCET | 0 | 0 | 0 | 0 | 0 | 2 | 0 | 4 | 203285055
| Online PSC |  | https://podminky.urs.cz/item/CS_URS_2022_01/622252002 | [14 empty] | Online PSC | 2
| VV |  | 46,25 |  | 46.25 | [12 empty] | VV | 2 | 2 | True | 0 | ROZPOCET
| VV |  | 346,85 |  | 346.85 | [12 empty] | VV | 2 | 2 | True | 0 | ROZPOCET
| VV |  | 134,315 |  | 134.315 | [12 empty] | VV | 2 | 2 | True | 0 | ROZPOCET
| VV |  | 50,11 |  | 50.11 | [12 empty] | VV | 2 | 2 | True | 0 | ROZPOCET
| VV |  | Součet |  | 577.525 | [12 empty] | VV | 2 | 4 | True | 1 | ROZPOCET
53 | M | 63127466 | profil rohový Al 23x23mm s výztužnou tkaninou š 100mm pro ETICS | m | 48.563 |  | 0 | CS ÚRS 2022 01 |  | snížená |  | 0 | 0.00011 | 0.0053419 | 0 | 0 | 8 | M | 2 |  |  |  | ROZPOCET | 0 | 0 | 0 | 0 | 0 | 2 | 0 | 4 | 1535487816
| VV |  | půdorys 1.NP | [14 empty] | VV | 2 | 1 | True | 0 | ROZPOCET
| VV |  | (7+1,75*2) |  | 10.5 | [12 empty] | VV | 2 | 2 | True | 0 | ROZPOCET
| VV |  | (2,25+2,25*2) |  | 6.75 | [12 empty] | VV | 2 | 2 | True | 0 | ROZPOCET
| VV |  | (2,25+0,5*2) |  | 3.25 | [12 empty] | VV | 2 | 2 | True | 0 | ROZPOCET
| VV |  | (2,25+2,25*2) |  | 6.75 | [12 empty] | VV | 2 | 2 | True | 0 | ROZPOCET
| VV |  | (2,25+2,25*2) |  | 6.75 | [12 empty] | VV | 2 | 2 | True | 0 | ROZPOCET
| VV |  | (2,25+2,25*2) |  | 6.75 | [12 empty] | VV | 2 | 2 | True | 0 | ROZPOCET
| VV |  | 2,75*2 |  | 5.5 | [12 empty] | VV | 2 | 2 | True | 0 | ROZPOCET
| VV |  | Součet |  | 46.25 | [12 empty] | VV | 2 | 4 | True | 1 | ROZPOCET
| VV |  | 46,25*1,05 'Přepočtené koeficientem množství |  | 48.563 | [12 empty] | VV | 2 | 2 | False | 1 | ROZPOCET
54 | M | 59051476 | profil začišťovací PVC 9mm s výztužnou tkaninou pro ostění ETICS | m | 364.193 |  | 0 | CS ÚRS 2022 01 |  | snížená |  | 0 | 4e-05 | 0.014568 | 0 | 0 | 8 | M | 2 |  |  |  | ROZPOCET | 0 | 0 | 0 | 0 | 0 | 2 | 0 | 4 | -323965352
| VV |  | půdorys 1.PP | [14 empty] | VV | 2 | 1 | True | 0 | ROZPOCET
| VV |  | (1,9+9,5+2,5+0,9) |  | 14.8 | [12 empty] | VV | 2 | 2 | True | 0 | ROZPOCET
| VV |  | (1,76+2,5*2) |  | 6.76 | [12 empty] | VV | 2 | 2 | True | 0 | ROZPOCET
| VV |  | (10,69+1,9*2) |  | 14.49 | [12 empty] | VV | 2 | 2 | True | 0 | ROZPOCET
| VV |  | půdorys 1.NP | [14 empty] | VV | 2 | 1 | True | 0 | ROZPOCET
| VV |  | (7+1,75*2) |  | 10.5 | [12 empty] | VV | 2 | 2 | True | 0 | ROZPOCET
| VV |  | (2,25+2,25*2) |  | 6.75 | [12 empty] | VV | 2 | 2 | True | 0 | ROZPOCET
| VV |  | (2,25+0,5*2) |  | 3.25 | [12 empty] | VV | 2 | 2 | True | 0 | ROZPOCET
| VV |  | (2,25+2,25*2) |  | 6.75 | [12 empty] | VV | 2 | 2 | True | 0 | ROZPOCET
| VV |  | (2,25+2,25*2) |  | 6.75 | [12 empty] | VV | 2 | 2 | True | 0 | ROZPOCET
| VV |  | (2,25+2,25*2) |  | 6.75 | [12 empty] | VV | 2 | 2 | True | 0 | ROZPOCET
| VV |  | 2,75*2 |  | 5.5 | [12 empty] | VV | 2 | 2 | True | 0 | ROZPOCET
| VV |  | Mezisoučet |  | 82.3 | [12 empty] | VV | 2 | 3 | True | 0 | ROZPOCET
| VV |  | 1.NP bez zateplení | [14 empty] | VV | 2 | 1 | True | 0 | ROZPOCET
| VV |  | (12,75+2,25*2) |  | 17.25 | [12 empty] | VV | 2 | 2 | True | 0 | ROZPOCET
| VV |  | (14,875+1,25*2) |  | 17.375 | [12 empty] | VV | 2 | 2 | True | 0 | ROZPOCET
| VV |  | (11,875+1,95*2) |  | 15.775 | [12 empty] | VV | 2 | 2 | True | 0 | ROZPOCET
| VV |  | (2,25+0,5*2) |  | 3.25 | [12 empty] | VV | 2 | 2 | True | 0 | ROZPOCET
| VV |  | (2,25+0,5*2) |  | 3.25 | [12 empty] | VV | 2 | 2 | True | 0 | ROZPOCET
| VV |  | (2,25+2,25*2) |  | 6.75 | [12 empty] | VV | 2 | 2 | True | 0 | ROZPOCET
| VV |  | (3,15+1,75*2) |  | 6.65 | [12 empty] | VV | 2 | 2 | True | 0 | ROZPOCET
| VV |  | (2,5+2,25*2) |  | 7 | [12 empty] | VV | 2 | 2 | True | 0 | ROZPOCET
| VV |  | (2,25+2,25*2)*14 |  | 94.5 | [12 empty] | VV | 2 | 2 | True | 0 | ROZPOCET
| VV |  | (2,5+2,25*2) |  | 7 | [12 empty] | VV | 2 | 2 | True | 0 | ROZPOCET
| VV |  | (3,25+1,75*2) |  | 6.75 | [12 empty] | VV | 2 | 2 | True | 0 | ROZPOCET
| VV |  | (2,25+2,25*2)*6 |  | 40.5 | [12 empty] | VV | 2 | 2 | True | 0 | ROZPOCET
| VV |  | (2,25+0,5*2)*3 |  | 9.75 | [12 empty] | VV | 2 | 2 | True | 0 | ROZPOCET
| VV |  | (3+2,75*2) |  | 8.5 | [12 empty] | VV | 2 | 2 | True | 0 | ROZPOCET
| VV |  | (2,25+2,25*2)*3 |  | 20.25 | [12 empty] | VV | 2 | 2 | True | 0 | ROZPOCET
| VV |  | Mezisoučet |  | 264.55 | [12 empty] | VV | 2 | 3 | True | 0 | ROZPOCET
| VV |  | Součet |  | 346.85 | [12 empty] | VV | 2 | 4 | True | 1 | ROZPOCET
| VV |  | 346,85*1,05 'Přepočtené koeficientem množství |  | 364.193 | [12 empty] | VV | 2 | 2 | False | 1 | ROZPOCET
55 | M | 59051510 | profil začišťovací s okapnicí PVC s výztužnou tkaninou pro nadpraží ETICS | m | 141.031 |  | 0 | CS ÚRS 2022 01 |  | snížená |  | 0 | 0.0003 | 0.042309 | 0 | 0 | 8 | M | 2 |  |  |  | ROZPOCET | 0 | 0 | 0 | 0 | 0 | 2 | 0 | 4 | 104731704
| VV |  | 10,69 |  | 10.69 | [12 empty] | VV | 2 | 2 | True | 0 | ROZPOCET
| VV |  | 2,25*2+12,75+14,875+2,25*3+3,75+2,5+2,25*14+2,5+3,75+2,25*9+2,25*6+7 |  | 123.625 | [12 empty] | VV | 2 | 2 | True | 0 | ROZPOCET
| VV |  | Součet |  | 134.315 | [12 empty] | VV | 2 | 4 | True | 1 | ROZPOCET
| VV |  | 134,315*1,05 'Přepočtené koeficientem množství |  | 141.031 | [12 empty] | VV | 2 | 2 | False | 1 | ROZPOCET
56 | M | 59051512 | profil začišťovací s okapnicí PVC s výztužnou tkaninou pro parapet ETICS | m | 52.616 |  | 0 | CS ÚRS 2022 01 |  | snížená |  | 0 | 0.0002 | 0.010523 | 0 | 0 | 8 | M | 2 |  |  |  | ROZPOCET | 0 | 0 | 0 | 0 | 0 | 2 | 0 | 4 | 1314536937
| VV |  | 7+10,96 |  | 17.96 | [12 empty] | VV | 2 | 2 | True | 0 | ROZPOCET
| VV |  | 7+2,25+13,9+2,25+2,25*3 |  | 32.15 | [12 empty] | VV | 2 | 2 | True | 0 | ROZPOCET
| VV |  | Součet |  | 50.11 | [12 empty] | VV | 2 | 4 | True | 1 | ROZPOCET
| VV |  | 50,11*1,05 'Přepočtené koeficientem množství |  | 52.616 | [12 empty] | VV | 2 | 2 | False | 1 | ROZPOCET
57 | K | 622321311 | Omítka vápenocementová vnějších ploch nanášená strojně jednovrstvá, tloušťky do 15 mm hrubá zatřená stěn | m2 | 157.807 |  | 0 | CS ÚRS 2022 01 |  | snížená |  | 0 | 0.0205 | 3.235 | 0 | 0 | 4 | K | 2 |  |  |  | ROZPOCET | 0 | 0 | 0 | 0 | 0 | 2 | 0 | 4 | -257904533
| Online PSC |  | https://podminky.urs.cz/item/CS_URS_2022_01/622321311 | [14 empty] | Online PSC | 2
| VV |  | 1.PP | [14 empty] | VV | 2 | 1 | True | 0 | ROZPOCET
| VV |  | 15*2,25 |  | 33.75 | [12 empty] | VV | 2 | 2 | True | 0 | ROZPOCET
| VV |  | (1,75+9,5+2,5+0,9)*0,15 |  | 2.198 | [12 empty] | VV | 2 | 2 | True | 0 | ROZPOCET
| VV |  | -(7*1,9+2,5*2,5+0,75*0,75) |  | -20.113 | [12 empty] | VV | 2 | 2 | True | 0 | ROZPOCET
| VV |  | 1.NP | [14 empty] | VV | 2 | 1 | True | 0 | ROZPOCET
| VV |  | (19,393+0,356+1,643+0,3656+28,71)*2,5 |  | 126.169 | [12 empty] | VV | 2 | 2 | True | 0 | ROZPOCET
| VV |  | 15*2,5 |  | 37.5 | [12 empty] | VV | 2 | 2 | True | 0 | ROZPOCET
| VV |  | (21,754+12,371+21,75)*2,5 |  | 139.688 | [12 empty] | VV | 2 | 2 | True | 0 | ROZPOCET
| VV |  | 15*2,5 |  | 37.5 | [12 empty] | VV | 2 | 2 | True | 0 | ROZPOCET
| VV |  | (26,706+0,159+1,973+0,599+3+1,11+1,957+0,613+0,2+12,551)*2,5 |  | 122.17 | [12 empty] | VV | 2 | 2 | True | 0 | ROZPOCET
| VV |  | Mezisoučet |  | 478.862 | [12 empty] | VV | 2 | 3 | True | 0 | ROZPOCET
| VV |  | ostění | [14 empty] | VV | 2 | 1 | True | 0 | ROZPOCET
| VV |  | (12,75+2,25*2)*0,15 |  | 2.588 | [12 empty] | VV | 2 | 2 | True | 0 | ROZPOCET
| VV |  | (14,875+1,25*2)*0,15 |  | 2.606 | [12 empty] | VV | 2 | 2 | True | 0 | ROZPOCET
| VV |  | (11,875+1,95*2)*0,15 |  | 2.366 | [12 empty] | VV | 2 | 2 | True | 0 | ROZPOCET
| VV |  | (2,25+0,5*2)*0,15 |  | 0.488 | [12 empty] | VV | 2 | 2 | True | 0 | ROZPOCET
| VV |  | (2,25+0,5*2)*0,15 |  | 0.488 | [12 empty] | VV | 2 | 2 | True | 0 | ROZPOCET
| VV |  | (2,25+2,25*2)*0,15 |  | 1.013 | [12 empty] | VV | 2 | 2 | True | 0 | ROZPOCET
| VV |  | (3,15+1,75*2)*0,15 |  | 0.998 | [12 empty] | VV | 2 | 2 | True | 0 | ROZPOCET
| VV |  | (2,5+2,25*2)*0,15 |  | 1.05 | [12 empty] | VV | 2 | 2 | True | 0 | ROZPOCET
| VV |  | (2,25+2,25*2)*14*0,15 |  | 14.175 | [12 empty] | VV | 2 | 2 | True | 0 | ROZPOCET
| VV |  | (2,5+2,25*2)*0,15 |  | 1.05 | [12 empty] | VV | 2 | 2 | True | 0 | ROZPOCET
| VV |  | (3,25+1,75*2)*0,15 |  | 1.013 | [12 empty] | VV | 2 | 2 | True | 0 | ROZPOCET
| VV |  | (2,25+2,25*2)*6*0,15 |  | 6.075 | [12 empty] | VV | 2 | 2 | True | 0 | ROZPOCET
| VV |  | (2,25+0,5*2)*3*0,15 |  | 1.463 | [12 empty] | VV | 2 | 2 | True | 0 | ROZPOCET
| VV |  | (3+2,75*2)*0,15 |  | 1.275 | [12 empty] | VV | 2 | 2 | True | 0 | ROZPOCET
| VV |  | (2,25+2,25*2)*3*0,15 |  | 3.038 | [12 empty] | VV | 2 | 2 | True | 0 | ROZPOCET
| VV |  | okna odpočet | [14 empty] | VV | 2 | 1 | True | 0 | ROZPOCET
| VV |  | -(12,75*2,25) |  | -28.688 | [12 empty] | VV | 2 | 2 | True | 0 | ROZPOCET
| VV |  | -(10,85*1,25) |  | -13.563 | [12 empty] | VV | 2 | 2 | True | 0 | ROZPOCET
| VV |  | -(4,25*2,17) |  | -9.223 | [12 empty] | VV | 2 | 2 | True | 0 | ROZPOCET
| VV |  | -(2,25*0,5)*2 |  | -2.25 | [12 empty] | VV | 2 | 2 | True | 0 | ROZPOCET
| VV |  | -(2,25*2,25) |  | -5.063 | [12 empty] | VV | 2 | 2 | True | 0 | ROZPOCET
| VV |  | -(3,25*1,75) |  | -5.688 | [12 empty] | VV | 2 | 2 | True | 0 | ROZPOCET
| VV |  | -(2,5*2,25) |  | -5.625 | [12 empty] | VV | 2 | 2 | True | 0 | ROZPOCET
| VV |  | -(2,25*2,25)*14 |  | -70.875 | [12 empty] | VV | 2 | 2 | True | 0 | ROZPOCET
| VV |  | -(2,5*2,25) |  | -5.625 | [12 empty] | VV | 2 | 2 | True | 0 | ROZPOCET
| VV |  | -(3,25*1,75) |  | -5.688 | [12 empty] | VV | 2 | 2 | True | 0 | ROZPOCET
| VV |  | -(2,25*2,25)*6 |  | -30.375 | [12 empty] | VV | 2 | 2 | True | 0 | ROZPOCET
| VV |  | -(2*0,5)*3 |  | -3 | [12 empty] | VV | 2 | 2 | True | 0 | ROZPOCET
| VV |  | -(3*2,45) |  | -7.35 | [12 empty] | VV | 2 | 2 | True | 0 | ROZPOCET
| VV |  | -(2,25*2,25)*3 |  | -15.188 | [12 empty] | VV | 2 | 2 | True | 0 | ROZPOCET
| VV |  | -(3,14*0,875*0,875)*3 |  | -7.212 | [12 empty] | VV | 2 | 2 | True | 0 | ROZPOCET
| VV |  | Mezisoučet |  | -175.727 | [12 empty] | VV | 2 | 3 | True | 0 | ROZPOCET
| VV |  | ŽB překlady a věnec | [14 empty] | VV | 2 | 1 | True | 0 | ROZPOCET
| VV |  | -(19,393+0,356+1,643+0,3656+28,871+15)*0,75 |  | -49.221 | [12 empty] | VV | 2 | 2 | True | 0 | ROZPOCET
| VV |  | -(21,754+12,371+21,75+15)*0,75 |  | -53.156 | [12 empty] | VV | 2 | 2 | True | 0 | ROZPOCET
| VV |  | -(26,706+0,159+1,973+0,599+3+1,11+1,957+0,613+0,2+12,551)*0,75 |  | -36.651 | [12 empty] | VV | 2 | 2 | True | 0 | ROZPOCET
| VV |  | -(2,8*0,75)*3 |  | -6.3 | [12 empty] | VV | 2 | 2 | True | 0 | ROZPOCET
| VV |  | Mezisoučet |  | -145.328 | [12 empty] | VV | 2 | 3 | True | 0 | ROZPOCET
| VV |  | Součet |  | 157.807 | [12 empty] | VV | 2 | 4 | True | 1 | ROZPOCET
58 | K | 622301 | Omítka tenkovrstvá minerální vnějších ploch probarvená, bez penetrace zatíraná (škrábaná) břizolitového typu, zrnitost 3,0 mm stěn | m2 | 645.458 |  | 0 | vlastní |  | snížená |  | 0 | 0.0032 | 2.0655 | 0 | 0 | 4 | K | 2 |  |  |  | ROZPOCET | 0 | 0 | 0 | 0 | 0 | 2 | 0 | 4 | 1110012997
| VV |  | 1.PP | [14 empty] | VV | 2 | 1 | True | 0 | ROZPOCET
| VV |  | 15*2,5 |  | 37.5 | [12 empty] | VV | 2 | 2 | True | 0 | ROZPOCET
| VV |  | -(7*1,9+2,5*2,5+1,76*2,5) |  | -23.95 | [12 empty] | VV | 2 | 2 | True | 0 | ROZPOCET
| VV |  | (1,9+9,5+2,5+0,9)*0,15 |  | 2.22 | [12 empty] | VV | 2 | 2 | True | 0 | ROZPOCET
| VV |  | (1,76+2,5*2)*0,15 |  | 1.014 | [12 empty] | VV | 2 | 2 | True | 0 | ROZPOCET
| VV |  | zateplení | [14 empty] | VV | 2 | 1 | True | 0 | ROZPOCET
| VV |  | 1.NP | [14 empty] | VV | 2 | 1 | True | 0 | ROZPOCET
| VV |  | (0,2+14,6+0,2)*4 |  | 60 | [12 empty] | VV | 2 | 2 | True | 0 | ROZPOCET
| VV |  | (13,151+8,9)*4 |  | 88.204 | [12 empty] | VV | 2 | 2 | True | 0 | ROZPOCET
| VV |  | -(7*1,75+2,25*2,25*3+2,25*2,25*2) |  | -37.563 | [12 empty] | VV | 2 | 2 | True | 0 | ROZPOCET
| VV |  | Mezisoučet |  | 127.425 | [12 empty] | VV | 2 | 3 | True | 0 | ROZPOCET
| VV |  | 1.NP | [14 empty] | VV | 2 | 1 | True | 0 | ROZPOCET
| VV |  | (19,393+0,356+1,643+0,3656+28,71)*2,5 |  | 126.169 | [12 empty] | VV | 2 | 2 | True | 0 | ROZPOCET
| VV |  | 15*3,5 |  | 52.5 | [12 empty] | VV | 2 | 2 | True | 0 | ROZPOCET
| VV |  | (21,754+12,371+21,75)*2,5 |  | 139.688 | [12 empty] | VV | 2 | 2 | True | 0 | ROZPOCET
| VV |  | 15*3,5 |  | 52.5 | [12 empty] | VV | 2 | 2 | True | 0 | ROZPOCET
| VV |  | (26,706+0,159+1,973+0,599+3+1,11+1,957+0,613+0,2+12,551)*2,5 |  | 122.17 | [12 empty] | VV | 2 | 2 | True | 0 | ROZPOCET
| VV |  | Mezisoučet |  | 493.027 | [12 empty] | VV | 2 | 3 | True | 0 | ROZPOCET
| VV |  | atika | [14 empty] | VV | 2 | 1 | True | 0 | ROZPOCET
| VV |  | (19,393+0,356+1,643+0,3656+28,71)*0,88 |  | 44.411 | [12 empty] | VV | 2 | 2 | True | 0 | ROZPOCET
| VV |  | (21,754+12,371+21,75)*0,88 |  | 49.17 | [12 empty] | VV | 2 | 2 | True | 0 | ROZPOCET
| VV |  | (26,706+0,159+1,973+0,599+3+1,11+1,957+0,613+0,2+12,551)*0,88 |  | 43.004 | [12 empty] | VV | 2 | 2 | True | 0 | ROZPOCET
| VV |  | Mezisoučet |  | 136.585 | [12 empty] | VV | 2 | 3 | True | 0 | ROZPOCET
| VV |  | ostění | [14 empty] | VV | 2 | 1 | True | 0 | ROZPOCET
| VV |  | (12,75+2,25*2)*0,15 |  | 2.588 | [12 empty] | VV | 2 | 2 | True | 0 | ROZPOCET
| VV |  | (14,875+1,25*2)*0,15 |  | 2.606 | [12 empty] | VV | 2 | 2 | True | 0 | ROZPOCET
| VV |  | (11,875+1,95*2)*0,15 |  | 2.366 | [12 empty] | VV | 2 | 2 | True | 0 | ROZPOCET
| VV |  | (2,25+0,5*2)*0,15 |  | 0.488 | [12 empty] | VV | 2 | 2 | True | 0 | ROZPOCET
| VV |  | (2,25+0,5*2)*0,15 |  | 0.488 | [12 empty] | VV | 2 | 2 | True | 0 | ROZPOCET
| VV |  | (2,25+2,25*2)*0,15 |  | 1.013 | [12 empty] | VV | 2 | 2 | True | 0 | ROZPOCET
| VV |  | (3,15+1,75*2)*0,15 |  | 0.998 | [12 empty] | VV | 2 | 2 | True | 0 | ROZPOCET
| VV |  | (2,5+2,25*2)*0,15 |  | 1.05 | [12 empty] | VV | 2 | 2 | True | 0 | ROZPOCET
| VV |  | (2,25+2,25*2)*14*0,15 |  | 14.175 | [12 empty] | VV | 2 | 2 | True | 0 | ROZPOCET
| VV |  | (2,5+2,25*2)*0,15 |  | 1.05 | [12 empty] | VV | 2 | 2 | True | 0 | ROZPOCET
| VV |  | (3,25+1,75*2)*0,15 |  | 1.013 | [12 empty] | VV | 2 | 2 | True | 0 | ROZPOCET
| VV |  | (2,25+2,25*2)*6*0,15 |  | 6.075 | [12 empty] | VV | 2 | 2 | True | 0 | ROZPOCET
| VV |  | (2,25+0,5*2)*3*0,15 |  | 1.463 | [12 empty] | VV | 2 | 2 | True | 0 | ROZPOCET
| VV |  | (3+2,75*2)*0,15 |  | 1.275 | [12 empty] | VV | 2 | 2 | True | 0 | ROZPOCET
| VV |  | (2,25+2,25*2)*3*0,15 |  | 3.038 | [12 empty] | VV | 2 | 2 | True | 0 | ROZPOCET
| VV |  | okna odpočet | [14 empty] | VV | 2 | 1 | True | 0 | ROZPOCET
| VV |  | -(12,75*2,25) |  | -28.688 | [12 empty] | VV | 2 | 2 | True | 0 | ROZPOCET
| VV |  | -(10,85*1,25) |  | -13.563 | [12 empty] | VV | 2 | 2 | True | 0 | ROZPOCET
| VV |  | -(4,25*2,17) |  | -9.223 | [12 empty] | VV | 2 | 2 | True | 0 | ROZPOCET
| VV |  | -(2,25*0,5)*2 |  | -2.25 | [12 empty] | VV | 2 | 2 | True | 0 | ROZPOCET
| VV |  | -(2,25*2,25) |  | -5.063 | [12 empty] | VV | 2 | 2 | True | 0 | ROZPOCET
| VV |  | -(3,25*1,75) |  | -5.688 | [12 empty] | VV | 2 | 2 | True | 0 | ROZPOCET
| VV |  | -(2,5*2,25) |  | -5.625 | [12 empty] | VV | 2 | 2 | True | 0 | ROZPOCET
| VV |  | -(2,25*2,25)*14 |  | -70.875 | [12 empty] | VV | 2 | 2 | True | 0 | ROZPOCET
| VV |  | -(2,5*2,25) |  | -5.625 | [12 empty] | VV | 2 | 2 | True | 0 | ROZPOCET
| VV |  | -(3,25*1,75) |  | -5.688 | [12 empty] | VV | 2 | 2 | True | 0 | ROZPOCET
| VV |  | -(2,25*2,25)*6 |  | -30.375 | [12 empty] | VV | 2 | 2 | True | 0 | ROZPOCET
| VV |  | -(2*0,5)*3 |  | -3 | [12 empty] | VV | 2 | 2 | True | 0 | ROZPOCET
| VV |  | -(3*2,45) |  | -7.35 | [12 empty] | VV | 2 | 2 | True | 0 | ROZPOCET
| VV |  | -(2,25*2,25)*3 |  | -15.188 | [12 empty] | VV | 2 | 2 | True | 0 | ROZPOCET
| VV |  | -(3,14*0,875*0,875)*3 |  | -7.212 | [12 empty] | VV | 2 | 2 | True | 0 | ROZPOCET
| VV |  | Mezisoučet |  | -175.727 | [12 empty] | VV | 2 | 3 | True | 0 | ROZPOCET
| VV |  | světlík | [14 empty] | VV | 2 | 1 | True | 0 | ROZPOCET
| VV |  | (2*PI*2,7*2,7+2*PI*2,7*2,7) |  | 91.609 | [12 empty] | VV | 2 | 2 | True | 0 | ROZPOCET
| VV |  | -(3,14*2,7*2,7)*2 |  | -45.781 | [12 empty] | VV | 2 | 2 | True | 0 | ROZPOCET
| VV |  | Mezisoučet |  | 45.828 | [12 empty] | VV | 2 | 3 | True | 0 | ROZPOCET
| VV |  | výtahová šachta | [14 empty] | VV | 2 | 1 | True | 0 | ROZPOCET
| VV |  | 2,93*1,49 |  | 4.366 | [12 empty] | VV | 2 | 2 | True | 0 | ROZPOCET
| VV |  | 2,93*1,29 |  | 3.78 | [12 empty] | VV | 2 | 2 | True | 0 | ROZPOCET
| VV |  | ((1,49+1,29)/2*3,66) |  | 5.087 | [12 empty] | VV | 2 | 2 | True | 0 | ROZPOCET
| VV |  | ((1,49+1,29)/2*3,66) |  | 5.087 | [12 empty] | VV | 2 | 2 | True | 0 | ROZPOCET
| VV |  | Mezisoučet |  | 18.32 | [12 empty] | VV | 2 | 3 | True | 0 | ROZPOCET
| VV |  | Součet |  | 645.458 | [12 empty] | VV | 2 | 4 | True | 1 | ROZPOCET
59 | K | 622511112 | Omítka tenkovrstvá akrylátová vnějších ploch probarvená bez penetrace mozaiková střednězrnná stěn | m2 | 51.163 |  | 0 | CS ÚRS 2022 01 |  | snížená |  | 0 | 0.0057 | 0.29163 | 0 | 0 | 4 | K | 2 |  |  |  | ROZPOCET | 0 | 0 | 0 | 0 | 0 | 2 | 0 | 4 | 1158495833
| Online PSC |  | https://podminky.urs.cz/item/CS_URS_2022_01/622511112 | [14 empty] | Online PSC | 2
| VV |  | sokl | [14 empty] | VV | 2 | 1 | True | 0 | ROZPOCET
| VV |  | 1.PP | [14 empty] | VV | 2 | 1 | True | 0 | ROZPOCET
| VV |  | 15*0,25 |  | 3.75 | [12 empty] | VV | 2 | 2 | True | 0 | ROZPOCET
| VV |  | (0,15*0,25)*4 |  | 0.15 | [12 empty] | VV | 2 | 2 | True | 0 | ROZPOCET
| VV |  | -(2,5*0,25+1,76*0,25) |  | -1.065 | [12 empty] | VV | 2 | 2 | True | 0 | ROZPOCET
| VV |  | 1.NP | [14 empty] | VV | 2 | 1 | True | 0 | ROZPOCET
| VV |  | (19,393+0,356+1,643+0,3656+28,71)*0,25 |  | 12.617 | [12 empty] | VV | 2 | 2 | True | 0 | ROZPOCET
| VV |  | 14,7*0,25 |  | 3.675 | [12 empty] | VV | 2 | 2 | True | 0 | ROZPOCET
| VV |  | (21,754+12,371+21,75)*0,25 |  | 13.969 | [12 empty] | VV | 2 | 2 | True | 0 | ROZPOCET
| VV |  | 15*0,25 |  | 3.75 | [12 empty] | VV | 2 | 2 | True | 0 | ROZPOCET
| VV |  | (26,706+0,159+1,973+0,599+3+1,11+1,957+0,613+0,2+12,551)*0,25 |  | 12.217 | [12 empty] | VV | 2 | 2 | True | 0 | ROZPOCET
| VV |  | (0,25*0,15)*56 |  | 2.1 | [12 empty] | VV | 2 | 2 | True | 0 | ROZPOCET
| VV |  | Součet |  | 51.163 | [12 empty] | VV | 2 | 4 | True | 1 | ROZPOCET
60 | K | 629991012 | Zakrytí vnějších ploch před znečištěním včetně pozdějšího odkrytí výplní otvorů a svislých ploch fólií přilepenou na začišťovací lištu | m2 | 274.312 |  | 0 | CS ÚRS 2022 01 |  | snížená |  | 0 | 0 | 0 | 0 | 0 | 4 | K | 2 |  |  |  | ROZPOCET | 0 | 0 | 0 | 0 | 0 | 2 | 0 | 4 | -1057341156
| Online PSC |  | https://podminky.urs.cz/item/CS_URS_2022_01/629991012 | [14 empty] | Online PSC | 2
| VV |  | 7*1,9 |  | 13.3 | [12 empty] | VV | 2 | 2 | True | 0 | ROZPOCET
| VV |  | 2,5*2,5 |  | 6.25 | [12 empty] | VV | 2 | 2 | True | 0 | ROZPOCET
| VV |  | 1,76*2,5 |  | 4.4 | [12 empty] | VV | 2 | 2 | True | 0 | ROZPOCET
| VV |  | (2,25*2,25) |  | 5.063 | [12 empty] | VV | 2 | 2 | True | 0 | ROZPOCET
| VV |  | (2,25*0,5) |  | 1.125 | [12 empty] | VV | 2 | 2 | True | 0 | ROZPOCET
| VV |  | 12,75*2,25 |  | 28.688 | [12 empty] | VV | 2 | 2 | True | 0 | ROZPOCET
| VV |  | 14,875*1,25 |  | 18.594 | [12 empty] | VV | 2 | 2 | True | 0 | ROZPOCET
| VV |  | (2,25*0,5)*2 |  | 2.25 | [12 empty] | VV | 2 | 2 | True | 0 | ROZPOCET
| VV |  | (2,25*2,25) |  | 5.063 | [12 empty] | VV | 2 | 2 | True | 0 | ROZPOCET
| VV |  | (4,5*1,75) |  | 7.875 | [12 empty] | VV | 2 | 2 | True | 0 | ROZPOCET
| VV |  | 2,5*2,25 |  | 5.625 | [12 empty] | VV | 2 | 2 | True | 0 | ROZPOCET
| VV |  | 2,25*2,25*14 |  | 70.875 | [12 empty] | VV | 2 | 2 | True | 0 | ROZPOCET
| VV |  | 2,5*2,25 |  | 5.625 | [12 empty] | VV | 2 | 2 | True | 0 | ROZPOCET
| VV |  | 4,5*1,75 |  | 7.875 | [12 empty] | VV | 2 | 2 | True | 0 | ROZPOCET
| VV |  | 2,25*2,25*6 |  | 30.375 | [12 empty] | VV | 2 | 2 | True | 0 | ROZPOCET
| VV |  | 2,25*0,5*3 |  | 3.375 | [12 empty] | VV | 2 | 2 | True | 0 | ROZPOCET
| VV |  | (3,14*0,8*0,8)*3 |  | 6.029 | [12 empty] | VV | 2 | 2 | True | 0 | ROZPOCET
| VV |  | 3*2,75 |  | 8.25 | [12 empty] | VV | 2 | 2 | True | 0 | ROZPOCET
| VV |  | 2,25*2,25*6 |  | 30.375 | [12 empty] | VV | 2 | 2 | True | 0 | ROZPOCET
| VV |  | 7*1,9 |  | 13.3 | [12 empty] | VV | 2 | 2 | True | 0 | ROZPOCET
| VV |  | Součet |  | 274.312 | [12 empty] | VV | 2 | 4 | True | 1 | ROZPOCET
61 | K | 631311136 | Mazanina z betonu prostého bez zvýšených nároků na prostředí tl. přes 120 do 240 mm tř. C 25/30 | m3 | 2.918 |  | 0 | CS ÚRS 2022 01 |  | snížená |  | 0 | 2.5019 | 7.3005 | 0 | 0 | 4 | K | 2 |  |  |  | ROZPOCET | 0 | 0 | 0 | 0 | 0 | 2 | 0 | 4 | 1319975020
| Online PSC |  | https://podminky.urs.cz/item/CS_URS_2022_01/631311136 | [14 empty] | Online PSC | 2
| VV |  | skladba A7 | [14 empty] | VV | 2 | 1 | True | 0 | ROZPOCET
| VV |  | (14,01+6,83)*0,14 |  | 2.918 | [12 empty] | VV | 2 | 2 | True | 0 | ROZPOCET
| VV |  | Součet |  | 2.918 | [12 empty] | VV | 2 | 4 | True | 1 | ROZPOCET
62 | K | 631319013 | Příplatek k cenám mazanin za úpravu povrchu mazaniny přehlazením, mazanina tl. přes 120 do 240 mm | m3 | 2.918 |  | 0 | CS ÚRS 2022 01 |  | snížená |  | 0 | 0 | 0 | 0 | 0 | 4 | K | 2 |  |  |  | ROZPOCET | 0 | 0 | 0 | 0 | 0 | 2 | 0 | 4 | -215200596
| Online PSC |  | https://podminky.urs.cz/item/CS_URS_2022_01/631319013 | [14 empty] | Online PSC | 2
| VV |  | skladba A7 | [14 empty] | VV | 2 | 1 | True | 0 | ROZPOCET
| VV |  | (14,01+6,83)*0,14 |  | 2.918 | [12 empty] | VV | 2 | 2 | True | 0 | ROZPOCET
| VV |  | Součet |  | 2.918 | [12 empty] | VV | 2 | 4 | True | 1 | ROZPOCET
63 | K | 631319175 | Příplatek k cenám mazanin za stržení povrchu spodní vrstvy mazaniny latí před vložením výztuže nebo pletiva pro tl. obou vrstev mazaniny přes 120 do 240 mm | m3 | 2.918 |  | 0 | CS ÚRS 2022 01 |  | snížená |  | 0 | 0 | 0 | 0 | 0 | 4 | K | 2 |  |  |  | ROZPOCET | 0 | 0 | 0 | 0 | 0 | 2 | 0 | 4 | -666227154
| Online PSC |  | https://podminky.urs.cz/item/CS_URS_2022_01/631319175 | [14 empty] | Online PSC | 2
| VV |  | skladba A7 | [14 empty] | VV | 2 | 1 | True | 0 | ROZPOCET
| VV |  | (14,01+6,83)*0,14 |  | 2.918 | [12 empty] | VV | 2 | 2 | True | 0 | ROZPOCET
| VV |  | Součet |  | 2.918 | [12 empty] | VV | 2 | 4 | True | 1 | ROZPOCET
64 | K | 631362021 | Výztuž mazanin ze svařovaných sítí z drátů typu KARI | t | 0.093 |  | 0 | CS ÚRS 2022 01 |  | snížená |  | 0 | 1.0628 | 0.098838 | 0 | 0 | 4 | K | 2 |  |  |  | ROZPOCET | 0 | 0 | 0 | 0 | 0 | 2 | 0 | 4 | -1646206148
| Online PSC |  | https://podminky.urs.cz/item/CS_URS_2022_01/631362021 | [14 empty] | Online PSC | 2
| VV |  | skladba A7 | [14 empty] | VV | 2 | 1 | True | 0 | ROZPOCET
| VV |  | (14,01+6,83)*4,44/1000 |  | 0.093 | [12 empty] | VV | 2 | 2 | True | 0 | ROZPOCET
| VV |  | Součet |  | 0.093 | [12 empty] | VV | 2 | 4 | True | 1 | ROZPOCET
65 | K | 632451254 | Potěr cementový samonivelační litý tř. C 30, tl. přes 45 do 50 mm | m2 | 1753.75 |  | 0 | CS ÚRS 2022 01 |  | snížená |  | 0 | 0.11 | 192.9125 | 0 | 0 | 4 | K | 2 |  |  |  | ROZPOCET | 0 | 0 | 0 | 0 | 0 | 2 | 0 | 4 | -568807228
| Online PSC |  | https://podminky.urs.cz/item/CS_URS_2022_01/632451254 | [14 empty] | Online PSC | 2
| VV |  | 1.PP | [14 empty] | VV | 2 | 1 | True | 0 | ROZPOCET
| VV |  | 78,24+4,26+13,79+26,52+7,97+14,01+28,49+6,83+6,85+6,58+7,92+6,02+1,72+1,24+1,7+1,55+6,73 |  | 220.42 | [12 empty] | VV | 2 | 2 | True | 0 | ROZPOCET
| VV |  | 6,4+27,12+7,64+6,17+28,22+29,68+8,81+21,29+3,09+3,46+2,23+21,81+6,32+11,73 |  | 183.97 | [12 empty] | VV | 2 | 2 | True | 0 | ROZPOCET
| VV |  | 1,64+1,19+1,64+1,18+11,81+16,35+6,34 |  | 40.15 | [12 empty] | VV | 2 | 2 | True | 0 | ROZPOCET
| VV |  | Mezisoučet |  | 444.54 | [12 empty] | VV | 2 | 3 | True | 0 | ROZPOCET
| VV |  | 1.NP | [14 empty] | VV | 2 | 1 | True | 0 | ROZPOCET
| VV |  | 8,53+290,7+43,38+8,74+25,19+25,47+6,23+25,29+25+6,23+25,19+25,86+6,23+25,16+6,04 |  | 553.24 | [12 empty] | VV | 2 | 2 | True | 0 | ROZPOCET
| VV |  | 5,57+1,55+1,25+1,62+1,24+4,15+62,21+10,09+21,03+1,58+1,13+1,63+1,17+17,3+19,12+25,16 |  | 175.8 | [12 empty] | VV | 2 | 2 | True | 0 | ROZPOCET
| VV |  | 12,26+5,61+25,16+6,12+25,86+25,47+6,23+25,47+25,18+6,23+25,18+6,15+26,03+6,13+26,04 |  | 253.12 | [12 empty] | VV | 2 | 2 | True | 0 | ROZPOCET
| VV |  | 26,02+6,03+26,03+6,11+25,18+6,15+25,18+25,47+6,23+25,47+25,86+6,23+12,77+12,52 |  | 235.25 | [12 empty] | VV | 2 | 2 | True | 0 | ROZPOCET
| VV |  | 6,23+5,76+12,52+12,52+6,23+5,58+12,52+12,32+6,23+5,55+6,34 |  | 91.8 | [12 empty] | VV | 2 | 2 | True | 0 | ROZPOCET
| VV |  | Mezisoučet |  | 1309.21 | [12 empty] | VV | 2 | 3 | True | 0 | ROZPOCET
| VV |  | Součet |  | 1753.75 | [12 empty] | VV | 2 | 4 | True | 1 | ROZPOCET
66 | K | 632451293 | Potěr cementový samonivelační litý Příplatek k cenám za každých dalších i započatých 5 mm tloušťky přes 50 mm tř. C 30 | m2 | 3729.18 |  | 0 | CS ÚRS 2022 01 |  | snížená |  | 0 | 0.011 | 41.021 | 0 | 0 | 4 | K | 2 |  |  |  | ROZPOCET | 0 | 0 | 0 | 0 | 0 | 2 | 0 | 4 | -637370579
| Online PSC |  | https://podminky.urs.cz/item/CS_URS_2022_01/632451293 | [14 empty] | Online PSC | 2
| VV |  | skladba A1 | [14 empty] | VV | 2 | 1 | True | 0 | ROZPOCET
| VV |  | (29,68+8,81+3,09+2,23+11,81+16,33)*2 |  | 143.9 | [12 empty] | VV | 2 | 2 | True | 0 | ROZPOCET
| VV |  | skladba A2 | [14 empty] | VV | 2 | 1 | True | 0 | ROZPOCET
| VV |  | (28,22+21,29)*4 |  | 198.04 | [12 empty] | VV | 2 | 2 | True | 0 | ROZPOCET
| VV |  | skladba A3 | [14 empty] | VV | 2 | 1 | True | 0 | ROZPOCET
| VV |  | (78,24+7,97+6,85+6,58+7,92+6,02+1,72+1,24+1,7+1,55+6,73+6,4+27,12+7,64+6,17+3,46+6,32+11,73+1,64+1,19+1,64+1,18)*2 |  | 402.02 | [12 empty] | VV | 2 | 2 | True | 0 | ROZPOCET
| VV |  | skladba A4 | [14 empty] | VV | 2 | 1 | True | 0 | ROZPOCET
| VV |  | (28,49+21,81)*4 |  | 201.2 | [12 empty] | VV | 2 | 2 | True | 0 | ROZPOCET
| VV |  | skladba A6 | [14 empty] | VV | 2 | 1 | True | 0 | ROZPOCET
| VV |  | (8,74+6,23+6,23+6,23+6,04+1,55+1,25+1,62+1,24+4,15+1,58+1,13+1,63+1,17+12,26+6,12+6,23)*2 |  | 146.8 | [12 empty] | VV | 2 | 2 | True | 0 | ROZPOCET
| VV |  | (6,23+6,15+6,13+6,03+6,11+6,15+6,23+6,23+6,23+6,23+6,23)*2 |  | 135.9 | [12 empty] | VV | 2 | 2 | True | 0 | ROZPOCET
| VV |  | skladba A8 | [14 empty] | VV | 2 | 1 | True | 0 | ROZPOCET
| VV |  | (5,57+5,61+5,76+5,58+5,55)*2 |  | 56.14 | [12 empty] | VV | 2 | 2 | True | 0 | ROZPOCET
| VV |  | skladba B1 | [14 empty] | VV | 2 | 1 | True | 0 | ROZPOCET
| VV |  | (4,26+13,79+26,52)*4 |  | 178.28 | [12 empty] | VV | 2 | 2 | True | 0 | ROZPOCET
| VV |  | skladba B2 | [14 empty] | VV | 2 | 1 | True | 0 | ROZPOCET
| VV |  | (290,7+43,38+25,19+25,47+25,29+25+25,19+25,86+25,16+62,21+10,09+21,03+17,3+19,12+25,16)*2 |  | 1332.3 | [12 empty] | VV | 2 | 2 | True | 0 | ROZPOCET
| VV |  | (25,16+25,86+25,47+25,47+25,18+25,18+26,03+26,04+26,02+26,03+25,18+25,18+25,47+25,47)*2 |  | 715.48 | [12 empty] | VV | 2 | 2 | True | 0 | ROZPOCET
| VV |  | (25,86+12,77+12,52+12,52+12,52+12,52+12,32)*2 |  | 202.06 | [12 empty] | VV | 2 | 2 | True | 0 | ROZPOCET
| VV |  | skladba C2 | [14 empty] | VV | 2 | 1 | True | 0 | ROZPOCET
| VV |  | 8,53*2 |  | 17.06 | [12 empty] | VV | 2 | 2 | True | 0 | ROZPOCET
| VV |  | Součet |  | 3729.18 | [12 empty] | VV | 2 | 4 | True | 1 | ROZPOCET
67 | K | 632481213 | Separační vrstva k oddělení podlahových vrstev z polyetylénové fólie | m2 | 1774.59 |  | 0 | CS ÚRS 2022 01 |  | snížená |  | 0 | 0.00013 | 0.2307 | 0 | 0 | 4 | K | 2 |  |  |  | ROZPOCET | 0 | 0 | 0 | 0 | 0 | 2 | 0 | 4 | -910973879
| Online PSC |  | https://podminky.urs.cz/item/CS_URS_2022_01/632481213 | [14 empty] | Online PSC | 2
| VV |  | 1.PP | [14 empty] | VV | 2 | 1 | True | 0 | ROZPOCET
| VV |  | 78,24+4,26+13,79+26,52+7,97+14,01+28,49+6,83+6,85+6,58+7,92+6,02+1,72+1,24+1,7+1,55+6,73 |  | 220.42 | [12 empty] | VV | 2 | 2 | True | 0 | ROZPOCET
| VV |  | 6,4+27,12+7,64+6,17+28,22+29,68+8,81+21,29+3,09+3,46+2,23+21,81+6,32+11,73 |  | 183.97 | [12 empty] | VV | 2 | 2 | True | 0 | ROZPOCET
| VV |  | 1,64+1,19+1,64+1,18+11,81+16,35+6,34 |  | 40.15 | [12 empty] | VV | 2 | 2 | True | 0 | ROZPOCET
| VV |  | Mezisoučet |  | 444.54 | [12 empty] | VV | 2 | 3 | True | 0 | ROZPOCET
| VV |  | 1.NP | [14 empty] | VV | 2 | 1 | True | 0 | ROZPOCET
| VV |  | 8,53+290,7+43,38+8,74+25,19+25,47+6,23+25,29+25+6,23+25,19+25,86+6,23+25,16+6,04 |  | 553.24 | [12 empty] | VV | 2 | 2 | True | 0 | ROZPOCET
| VV |  | 5,57+1,55+1,25+1,62+1,24+4,15+62,21+10,09+21,03+1,58+1,13+1,63+1,17+17,3+19,12+25,16 |  | 175.8 | [12 empty] | VV | 2 | 2 | True | 0 | ROZPOCET
| VV |  | 12,26+5,61+25,16+6,12+25,86+25,47+6,23+25,47+25,18+6,23+25,18+6,15+26,03+6,13+26,04 |  | 253.12 | [12 empty] | VV | 2 | 2 | True | 0 | ROZPOCET
| VV |  | 26,02+6,03+26,03+6,11+25,18+6,15+25,18+25,47+6,23+25,47+25,86+6,23+12,77+12,52 |  | 235.25 | [12 empty] | VV | 2 | 2 | True | 0 | ROZPOCET
| VV |  | 6,23+5,76+12,52+12,52+6,23+5,58+12,52+12,32+6,23+5,55+6,34 |  | 91.8 | [12 empty] | VV | 2 | 2 | True | 0 | ROZPOCET
| VV |  | Mezisoučet |  | 1309.21 | [12 empty] | VV | 2 | 3 | True | 0 | ROZPOCET
| VV |  | skladba A7 | [14 empty] | VV | 2 | 1 | True | 0 | ROZPOCET
| VV |  | (14,01+6,83) |  | 20.84 | [12 empty] | VV | 2 | 2 | True | 0 | ROZPOCET
| VV |  | Mezisoučet |  | 20.84 | [12 empty] | VV | 2 | 3 | True | 0 | ROZPOCET
| VV |  | Součet |  | 1774.59 | [12 empty] | VV | 2 | 4 | True | 1 | ROZPOCET
68 | K | 634112126 | Obvodová dilatace mezi stěnou a mazaninou nebo potěrem podlahovým páskem z pěnového PE s fólií tl. do 10 mm, výšky 100 mm | m | 1576.817 |  | 0 | CS ÚRS 2022 01 |  | snížená |  | 0 | 2e-05 | 0.031536 | 0 | 0 | 4 | K | 2 |  |  |  | ROZPOCET | 0 | 0 | 0 | 0 | 0 | 2 | 0 | 4 | -503705970
| Online PSC |  | https://podminky.urs.cz/item/CS_URS_2022_01/634112126 | [14 empty] | Online PSC | 2
| VV |  | 1.PP | [14 empty] | VV | 2 | 1 | True | 0 | ROZPOCET
| VV |  | 0.01 chodba | [14 empty] | VV | 2 | 1 | True | 0 | ROZPOCET
| VV |  | (4,215+1,67+1,915+1+0,895+0,77+1,2+0,77+2,105+0,97+1,08+0,97+0,16+0,723+0,7+0,7+1,25+1,78) |  | 22.873 | [12 empty] | VV | 2 | 2 | True | 0 | ROZPOCET
| VV |  | (0,2+0,475+1,5+0,725+0,97+0,315+0,315+0,95+0,315+0,155+1,52+0,2+0,4+0,8+0,4+0,485+1,17+0,47) |  | 11.365 | [12 empty] | VV | 2 | 2 | True | 0 | ROZPOCET
| VV |  | (0,415+1,67+0,415) |  | 2.5 | [12 empty] | VV | 2 | 2 | True | 0 | ROZPOCET
| VV |  | (4,193+0,87+1,645+0,87+2,11+0,87+2,39+0,97+4,44+1,67+1,48+0,97+1,43+0,97+4,535+2,5) |  | 31.913 | [12 empty] | VV | 2 | 2 | True | 0 | ROZPOCET
| VV |  | -(1,67*2,135+1*2,135+0,77*2,135*2+0,97*2,135*2+0,9*2,1+1,5*2,38+0,97*2,135+1,52*2,135+1,17*2,135) |  | -26.404 | [12 empty] | VV | 2 | 2 | True | 0 | ROZPOCET
| VV |  | 0.02 chodba | [14 empty] | VV | 2 | 1 | True | 0 | ROZPOCET
| VV |  | (3,342+1,2)*2 |  | 9.084 | [12 empty] | VV | 2 | 2 | True | 0 | ROZPOCET
| VV |  | 0.03 denní místnost | [14 empty] | VV | 2 | 1 | True | 0 | ROZPOCET
| VV |  | (3,342+4)*2 |  | 14.684 | [12 empty] | VV | 2 | 2 | True | 0 | ROZPOCET
| VV |  | 0.04 zasedací místnost | [14 empty] | VV | 2 | 1 | True | 0 | ROZPOCET
| VV |  | (7,9+3,343)*2 |  | 22.486 | [12 empty] | VV | 2 | 2 | True | 0 | ROZPOCET
| VV |  | 0.05 příjem prádla | [14 empty] | VV | 2 | 1 | True | 0 | ROZPOCET
| VV |  | (2,385+3,342)*2 |  | 11.454 | [12 empty] | VV | 2 | 2 | True | 0 | ROZPOCET
| VV |  | 0.06 prádelna špinavá část | [14 empty] | VV | 2 | 1 | True | 0 | ROZPOCET
| VV |  | (4+4+3,342) |  | 11.342 | [12 empty] | VV | 2 | 2 | True | 0 | ROZPOCET
| VV |  | 0.07 prádelna čistá část | [14 empty] | VV | 2 | 1 | True | 0 | ROZPOCET
| VV |  | (3,343+8,36*2) |  | 20.063 | [12 empty] | VV | 2 | 2 | True | 0 | ROZPOCET
| VV |  | 0.08 prádelna filtr | [14 empty] | VV | 2 | 1 | True | 0 | ROZPOCET
| VV |  | (2,235*2+3,342) |  | 7.812 | [12 empty] | VV | 2 | 2 | True | 0 | ROZPOCET
| VV |  | 0.09 výdej čistého prádla | [14 empty] | VV | 2 | 1 | True | 0 | ROZPOCET
| VV |  | (1,975+3,342)*2 |  | 10.634 | [12 empty] | VV | 2 | 2 | True | 0 | ROZPOCET
| VV |  | 0.10 sklad čistého prádla | [14 empty] | VV | 2 | 1 | True | 0 | ROZPOCET
| VV |  | (1,95+3,342)*2 |  | 10.584 | [12 empty] | VV | 2 | 2 | True | 0 | ROZPOCET
| VV |  | 0.11 denní místnost | [14 empty] | VV | 2 | 1 | True | 0 | ROZPOCET
| VV |  | (1,95+1,188+0,648+2,155+2,5) |  | 8.441 | [12 empty] | VV | 2 | 2 | True | 0 | ROZPOCET
| VV |  | 0.12 šatna prádelna | [14 empty] | VV | 2 | 1 | True | 0 | ROZPOCET
| VV |  | (1+2,635+0,335+0,785+0,58+1+2,08+4,53) |  | 12.945 | [12 empty] | VV | 2 | 2 | True | 0 | ROZPOCET
| VV |  | 0.13 předsíň WC prádelna | [14 empty] | VV | 2 | 1 | True | 0 | ROZPOCET
| VV |  | (1,432+1,12*2) |  | 3.672 | [12 empty] | VV | 2 | 2 | True | 0 | ROZPOCET
| VV |  | 0.14 WC prádelna | [14 empty] | VV | 2 | 1 | True | 0 | ROZPOCET
| VV |  | (0,84*2+1,432) |  | 3.112 | [12 empty] | VV | 2 | 2 | True | 0 | ROZPOCET
| VV |  | 0.15 sprcha prádelna | [14 empty] | VV | 2 | 1 | True | 0 | ROZPOCET
| VV |  | (0,58+0,66+1,255+1+1,675) |  | 5.17 | [12 empty] | VV | 2 | 2 | True | 0 | ROZPOCET
| VV |  | 0.16 úklid prádelna | [14 empty] | VV | 2 | 1 | True | 0 | ROZPOCET
| VV |  | (1+1,485)*2 |  | 4.97 | [12 empty] | VV | 2 | 2 | True | 0 | ROZPOCET
| VV |  | 0.17 šatna personál muži | [14 empty] | VV | 2 | 1 | True | 0 | ROZPOCET
| VV |  | (1,985+3,342)*2 |  | 10.654 | [12 empty] | VV | 2 | 2 | True | 0 | ROZPOCET
| VV |  | 0.18 hygienické zařízení muži | [14 empty] | VV | 2 | 1 | True | 0 | ROZPOCET
| VV |  | (1,985+3,223)*2 |  | 10.416 | [12 empty] | VV | 2 | 2 | True | 0 | ROZPOCET
| VV |  | 0.19 šatna personálu ženy | [14 empty] | VV | 2 | 1 | True | 0 | ROZPOCET
| VV |  | (6,235+4,335)*2 |  | 21.14 | [12 empty] | VV | 2 | 2 | True | 0 | ROZPOCET
| VV |  | 0.20 hygienické zařízení ženy | [14 empty] | VV | 2 | 1 | True | 0 | ROZPOCET
| VV |  | (2,39+0,92+1,2+0,92+0,2+0,92+0,84+3,31+2,35) |  | 13.05 | [12 empty] | VV | 2 | 2 | True | 0 | ROZPOCET
| VV |  | 0.21 hygienické zařízení sprcha ženy | [14 empty] | VV | 2 | 1 | True | 0 | ROZPOCET
| VV |  | (2,805+2,35)*2 |  | 10.31 | [12 empty] | VV | 2 | 2 | True | 0 | ROZPOCET
| VV |  | 0.22 strojovna VZT | [14 empty] | VV | 2 | 1 | True | 0 | ROZPOCET
| VV |  | (4,15+6,8)*2 |  | 21.9 | [12 empty] | VV | 2 | 2 | True | 0 | ROZPOCET
| VV |  | 0.23 sklad kompenzační pomůcky | [14 empty] | VV | 2 | 1 | True | 0 | ROZPOCET
| VV |  | (4,192+7)*2 |  | 22.384 | [12 empty] | VV | 2 | 2 | True | 0 | ROZPOCET
| VV |  | 0.24 sklad inko pomůcky | [14 empty] | VV | 2 | 1 | True | 0 | ROZPOCET
| VV |  | (2,01+4,385)*2 |  | 12.79 | [12 empty] | VV | 2 | 2 | True | 0 | ROZPOCET
| VV |  | 0.25 kotelna | [14 empty] | VV | 2 | 1 | True | 0 | ROZPOCET
| VV |  | (3,625+4,02+0,88+0,4+1,715+0,315+1,03+2,905+1,2) |  | 16.09 | [12 empty] | VV | 2 | 2 | True | 0 | ROZPOCET
| VV |  | 0.26 úklid + odpad | [14 empty] | VV | 2 | 1 | True | 0 | ROZPOCET
| VV |  | (1,2*2,575)*2 |  | 6.18 | [12 empty] | VV | 2 | 2 | True | 0 | ROZPOCET
| VV |  | 0.27chodba schodiště | [14 empty] | VV | 2 | 1 | True | 0 | ROZPOCET
| VV |  | (1,25+2,795+1,2+1,58+1,2+2,585+0,2+1,405+1,25+2,605) |  | 16.07 | [12 empty] | VV | 2 | 2 | True | 0 | ROZPOCET
| VV |  | 0.28 úklid gastro | [14 empty] | VV | 2 | 1 | True | 0 | ROZPOCET
| VV |  | (1,5+0,856+0,723+1,5+0,965) |  | 5.544 | [12 empty] | VV | 2 | 2 | True | 0 | ROZPOCET
| VV |  | 0.029 přípravna gastro | [14 empty] | VV | 2 | 1 | True | 0 | ROZPOCET
| VV |  | (5,577+3,34+2,585+1,045+2,992+4,385) |  | 19.924 | [12 empty] | VV | 2 | 2 | True | 0 | ROZPOCET
| VV |  | 0.30 mytí nádobí gastro | [14 empty] | VV | 2 | 1 | True | 0 | ROZPOCET
| VV |  | (2,843+2,185)*2 |  | 10.056 | [12 empty] | VV | 2 | 2 | True | 0 | ROZPOCET
| VV |  | 0.31 sklad gastro | [14 empty] | VV | 2 | 1 | True | 0 | ROZPOCET
| VV |  | (2,655+4,385)*2 |  | 14.08 | [12 empty] | VV | 2 | 2 | True | 0 | ROZPOCET
| VV |  | 0.32 předsíň WC gastro | [14 empty] | VV | 2 | 1 | True | 0 | ROZPOCET
| VV |  | (1,365+1,14*2) |  | 3.645 | [12 empty] | VV | 2 | 2 | True | 0 | ROZPOCET
| VV |  | 0.33 WC gastro | [14 empty] | VV | 2 | 1 | True | 0 | ROZPOCET
| VV |  | (1,245+0,9)*2 |  | 4.29 | [12 empty] | VV | 2 | 2 | True | 0 | ROZPOCET
| VV |  | 0.34 předsíň WC návštěvy | [14 empty] | VV | 2 | 1 | True | 0 | ROZPOCET
| VV |  | (1,362+1,17)*2 |  | 5.064 | [12 empty] | VV | 2 | 2 | True | 0 | ROZPOCET
| VV |  | 0.35 WC návštěvy | [14 empty] | VV | 2 | 1 | True | 0 | ROZPOCET
| VV |  | (1,242+0,9)*2 |  | 4.284 | [12 empty] | VV | 2 | 2 | True | 0 | ROZPOCET
| VV |  | 0.36 odpad | [14 empty] | VV | 2 | 1 | True | 0 | ROZPOCET
| VV |  | (2,618+4,385)*2 |  | 14.006 | [12 empty] | VV | 2 | 2 | True | 0 | ROZPOCET
| VV |  | 0.37 rizikový odpad | [14 empty] | VV | 2 | 1 | True | 0 | ROZPOCET
| VV |  | (3,647+4,385)*2 |  | 16.064 | [12 empty] | VV | 2 | 2 | True | 0 | ROZPOCET
| VV |  | Mezisoučet |  | 456.641 | [12 empty] | VV | 2 | 3 | True | 0 | ROZPOCET
| VV |  | 1.NP | [14 empty] | VV | 2 | 1 | True | 0 | ROZPOCET
| VV |  | 1.01 zádveří | [14 empty] | VV | 2 | 1 | True | 0 | ROZPOCET
| VV |  | (2,94+2,8)*2 |  | 11.48 | [12 empty] | VV | 2 | 2 | True | 0 | ROZPOCET
| VV |  | 1.02 chodba | [14 empty] | VV | 2 | 1 | True | 0 | ROZPOCET
| VV |  | (11,5+4,2+4,185+1,65+0,77+0,63+0,115+0,2+0,7+0,2+0,115+0,84+1,17+2,19+2,28+1,17+4,66+1,17+4,588+1,17+4,637+1,17) |  | 49.31 | [12 empty] | VV | 2 | 2 | True | 0 | ROZPOCET
| VV |  | (2,278+2,29+1,17+1,73+1,17+4,428+1,17+1,732+1,17+4,375+1,17+0,845+2,5+0,845+1,17+0,85+0,755+1,17+1,73) |  | 32.548 | [12 empty] | VV | 2 | 2 | True | 0 | ROZPOCET
| VV |  | (1,17+0,905+0,265+0,2+0,7+0,2+0,755+1,17+1,73+1,17+0,905+0,115+0,2+0,8+0,2+1,03+1,07+0,865) |  | 13.45 | [12 empty] | VV | 2 | 2 | True | 0 | ROZPOCET
| VV |  | (4,5+0,585+0,083+1,62+0,931+0,35+0,25+0,08+3+0,08+2,5+0,35+0,919+1,639+0,586+3,05+0,53+2,75+0,53+1,215) |  | 25.548 | [12 empty] | VV | 2 | 2 | True | 0 | ROZPOCET
| VV |  | (0,942+1,17+4,431+1,17+1,729+1,17+4,432+1,17+1,728+1,17+4,53+1,17+0,79+2,5) |  | 28.102 | [12 empty] | VV | 2 | 2 | True | 0 | ROZPOCET
| VV |  | 1.03 chodba | [14 empty] | VV | 2 | 1 | True | 0 | ROZPOCET
| VV |  | (0,556+3,75+0,725+0,2+0,6+0,2+0,115+0,115+0,18+1,17+4,34+2,5+0,94+1,17+4,348+1,17) |  | 22.079 | [12 empty] | VV | 2 | 2 | True | 0 | ROZPOCET
| VV |  | (1,763+1,17+4,48+1,17+0,84) |  | 9.423 | [12 empty] | VV | 2 | 2 | True | 0 | ROZPOCET
| VV |  | 1.04 schodiště | [14 empty] | VV | 2 | 1 | True | 0 | ROZPOCET
| VV |  | (3,913+4,35+1,2+1,295+1,925+2,713) |  | 15.396 | [12 empty] | VV | 2 | 2 | True | 0 | ROZPOCET
| VV |  | 1.05 dvoulůžkový pokoj | [14 empty] | VV | 2 | 1 | True | 0 | ROZPOCET
| VV |  | (2,652+6,8+4,093+4,4+1,441+0,215+2,185) |  | 21.786 | [12 empty] | VV | 2 | 2 | True | 0 | ROZPOCET
| VV |  | 1.06 dvoulůžkový pokoj | [14 empty] | VV | 2 | 1 | True | 0 | ROZPOCET
| VV |  | (2,691+6,8+4,135+4,4+1,444+0,215+2,185) |  | 21.87 | [12 empty] | VV | 2 | 2 | True | 0 | ROZPOCET
| VV |  | 1.07 koupelna | [14 empty] | VV | 2 | 1 | True | 0 | ROZPOCET
| VV |  | (2,77+2,205)*2 |  | 9.95 | [12 empty] | VV | 2 | 2 | True | 0 | ROZPOCET
| VV |  | 1.08 dvoulůžkový pokoj | [14 empty] | VV | 2 | 1 | True | 0 | ROZPOCET
| VV |  | (2,694+6,8+4,093+4,4+1,399+0,215+2,185) |  | 21.786 | [12 empty] | VV | 2 | 2 | True | 0 | ROZPOCET
| VV |  | 1.09 dvoulůžkový pokoj | [14 empty] | VV | 2 | 1 | True | 0 | ROZPOCET
| VV |  | (2,692+6,8+4,093+4,4+1,401+0,215+2,185) |  | 21.786 | [12 empty] | VV | 2 | 2 | True | 0 | ROZPOCET
| VV |  | 0,23*2 |  | 0.46 | [12 empty] | VV | 2 | 2 | True | 0 | ROZPOCET
| VV |  | 1.10 koupelna | [14 empty] | VV | 2 | 1 | True | 0 | ROZPOCET
| VV |  | (2,77+2,205)*2 |  | 9.95 | [12 empty] | VV | 2 | 2 | True | 0 | ROZPOCET
| VV |  | 1.11 dvoulůžkový pokoj | [14 empty] | VV | 2 | 1 | True | 0 | ROZPOCET
| VV |  | (2,693+6,8+4,135+4,4+1,442+0,215+2,185) |  | 21.87 | [12 empty] | VV | 2 | 2 | True | 0 | ROZPOCET
| VV |  | 0,23*2 |  | 0.46 | [12 empty] | VV | 2 | 2 | True | 0 | ROZPOCET
| VV |  | 1.12 dvoulůžkový pokoj | [14 empty] | VV | 2 | 1 | True | 0 | ROZPOCET
| VV |  | (2,75+6,8+4,193+4,4+1,443+0,215+2,185) |  | 21.986 | [12 empty] | VV | 2 | 2 | True | 0 | ROZPOCET
| VV |  | 1.13 koupelna | [14 empty] | VV | 2 | 1 | True | 0 | ROZPOCET
| VV |  | (2,77+2,205)*2 |  | 9.95 | [12 empty] | VV | 2 | 2 | True | 0 | ROZPOCET
| VV |  | 1.14 dvojlůžkový pokoj | [14 empty] | VV | 2 | 1 | True | 0 | ROZPOCET
| VV |  | (5,575+4,385)*2 |  | 19.92 | [12 empty] | VV | 2 | 2 | True | 0 | ROZPOCET
| VV |  | 1.15 koupelna + WC | [14 empty] | VV | 2 | 1 | True | 0 | ROZPOCET
| VV |  | (2,71+2,205)*2 |  | 9.83 | [12 empty] | VV | 2 | 2 | True | 0 | ROZPOCET
| VV |  | 1.16 čistící místnost | [14 empty] | VV | 2 | 1 | True | 0 | ROZPOCET
| VV |  | (2,71+1,04+0,68+0,98+1,315+0,2+0,715+1,82) |  | 9.46 | [12 empty] | VV | 2 | 2 | True | 0 | ROZPOCET
| VV |  | 1.17 předsíň WC muži | [14 empty] | VV | 2 | 1 | True | 0 | ROZPOCET
| VV |  | (1,155+1,285+1,155) |  | 3.595 | [12 empty] | VV | 2 | 2 | True | 0 | ROZPOCET
| VV |  | 1.18 WC muži | [14 empty] | VV | 2 | 1 | True | 0 | ROZPOCET
| VV |  | (0,92+1,285)*2 |  | 4.41 | [12 empty] | VV | 2 | 2 | True | 0 | ROZPOCET
| VV |  | 1.19 předsíň WC ženy | [14 empty] | VV | 2 | 1 | True | 0 | ROZPOCET
| VV |  | (1,155+1,35+1,155) |  | 3.66 | [12 empty] | VV | 2 | 2 | True | 0 | ROZPOCET
| VV |  | 1.20 WC ženy | [14 empty] | VV | 2 | 1 | True | 0 | ROZPOCET
| VV |  | (1,27+0,92)*2 |  | 4.38 | [12 empty] | VV | 2 | 2 | True | 0 | ROZPOCET
| VV |  | 1.21 WC bezbariérové | [14 empty] | VV | 2 | 1 | True | 0 | ROZPOCET
| VV |  | (1,865+2,185)*2 |  | 8.1 | [12 empty] | VV | 2 | 2 | True | 0 | ROZPOCET
| VV |  | 1.22 jídelna | [14 empty] | VV | 2 | 1 | True | 0 | ROZPOCET
| VV |  | (13,375+1,2+3,3+2,315+0,84+2,185) |  | 23.215 | [12 empty] | VV | 2 | 2 | True | 0 | ROZPOCET
| VV |  | 1.23 kancelář vedoucí | [14 empty] | VV | 2 | 1 | True | 0 | ROZPOCET
| VV |  | (2,03+0,5+2,33+0,178+0,436+2,009+0,5) |  | 7.983 | [12 empty] | VV | 2 | 2 | True | 0 | ROZPOCET
| VV |  | 1.24 recepce | [14 empty] | VV | 2 | 1 | True | 0 | ROZPOCET
| VV |  | (0,08+0,5+3,1+2,15+2,8+2,25) |  | 10.88 | [12 empty] | VV | 2 | 2 | True | 0 | ROZPOCET
| VV |  | 1.25 předsíň WC ženy | [14 empty] | VV | 2 | 1 | True | 0 | ROZPOCET
| VV |  | (1,325+1,05)*2 |  | 4.75 | [12 empty] | VV | 2 | 2 | True | 0 | ROZPOCET
| VV |  | 1.26 WC ženy | [14 empty] | VV | 2 | 1 | True | 0 | ROZPOCET
| VV |  | (1,12+0,84)*2 |  | 3.92 | [12 empty] | VV | 2 | 2 | True | 0 | ROZPOCET
| VV |  | 1.27 předsíň WC muži | [14 empty] | VV | 2 | 1 | True | 0 | ROZPOCET
| VV |  | (1,2+1,14)*2 |  | 4.68 | [12 empty] | VV | 2 | 2 | True | 0 | ROZPOCET
| VV |  | 1.28 WC muži | [14 empty] | VV | 2 | 1 | True | 0 | ROZPOCET
| VV |  | (1,207+0,9)*2 |  | 4.214 | [12 empty] | VV | 2 | 2 | True | 0 | ROZPOCET
| VV |  | 1.29 kancelář sociální pracovnice | [14 empty] | VV | 2 | 1 | True | 0 | ROZPOCET
| VV |  | (4,135+2,22+0,5+0,115+2,165+4,385) |  | 13.52 | [12 empty] | VV | 2 | 2 | True | 0 | ROZPOCET
| VV |  | 1.30 ordinace | [14 empty] | VV | 2 | 1 | True | 0 | ROZPOCET
| VV |  | (4,135+4,385+0,315+0,84+1,85+0,5+2,335) |  | 14.36 | [12 empty] | VV | 2 | 2 | True | 0 | ROZPOCET
| VV |  | 1.31 aktivity | [14 empty] | VV | 2 | 1 | True | 0 | ROZPOCET
| VV |  | (5,517+4,185+0,715+0,2+0,61+0,558+4,385) |  | 16.17 | [12 empty] | VV | 2 | 2 | True | 0 | ROZPOCET
| VV |  | 1.32 koupelna | [14 empty] | VV | 2 | 1 | True | 0 | ROZPOCET
| VV |  | (2,752+4,42*2) |  | 11.592 | [12 empty] | VV | 2 | 2 | True | 0 | ROZPOCET
| VV |  | 1.33 čistící místnost | [14 empty] | VV | 2 | 1 | True | 0 | ROZPOCET
| VV |  | (2,753+1,82)*2 |  | 9.146 | [12 empty] | VV | 2 | 2 | True | 0 | ROZPOCET
| VV |  | 1.34 dvoulůžkový pokoj | [14 empty] | VV | 2 | 1 | True | 0 | ROZPOCET
| VV |  | (5,04+4,385)*2 |  | 18.85 | [12 empty] | VV | 2 | 2 | True | 0 | ROZPOCET
| VV |  | 1.35 koupelna + WC | [14 empty] | VV | 2 | 1 | True | 0 | ROZPOCET
| VV |  | (2,753+2,1)*2 |  | 9.706 | [12 empty] | VV | 2 | 2 | True | 0 | ROZPOCET
| VV |  | 1.36 dvoulůžkový pokoj | [14 empty] | VV | 2 | 1 | True | 0 | ROZPOCET
| VV |  | (2,75+6,8+4,193+4,4+1,443+0,225+2,185) |  | 21.996 | [12 empty] | VV | 2 | 2 | True | 0 | ROZPOCET
| VV |  | 1.37 dvoulůžkový pokoj | [14 empty] | VV | 2 | 1 | True | 0 | ROZPOCET
| VV |  | (2,692+6,8+4,134+4,4+1,442+0,225+2,185) |  | 21.878 | [12 empty] | VV | 2 | 2 | True | 0 | ROZPOCET
| VV |  | 1.38 koupelna + WC | [14 empty] | VV | 2 | 1 | True | 0 | ROZPOCET
| VV |  | (2,77+2,205)*2 |  | 9.95 | [12 empty] | VV | 2 | 2 | True | 0 | ROZPOCET
| VV |  | 1.39 dvoulůžkový pokoj | [14 empty] | VV | 2 | 1 | True | 0 | ROZPOCET
| VV |  | (2,692+6,8+4,133+4,4+1,443+0,225+2,185) |  | 21.878 | [12 empty] | VV | 2 | 2 | True | 0 | ROZPOCET
| VV |  | 1.40 dvoulůžkový pokoj | [14 empty] | VV | 2 | 1 | True | 0 | ROZPOCET
| VV |  | (2,695+6,8+4,092+4,4+1,442+0,225+2,185) |  | 21.839 | [12 empty] | VV | 2 | 2 | True | 0 | ROZPOCET
| VV |  | 1.41 koupelna + WC | [14 empty] | VV | 2 | 1 | True | 0 | ROZPOCET
| VV |  | (2,77+2,205)*2 |  | 9.95 | [12 empty] | VV | 2 | 2 | True | 0 | ROZPOCET
| VV |  | 1.42 dvoulůžkový pokoj | [14 empty] | VV | 2 | 1 | True | 0 | ROZPOCET
| VV |  | (2,654+6,8+4,093+4,4+1,443+0,225+2,185) |  | 21.8 | [12 empty] | VV | 2 | 2 | True | 0 | ROZPOCET
| VV |  | 1.43 koupelna + WC | [14 empty] | VV | 2 | 1 | True | 0 | ROZPOCET
| VV |  | (2,77+2,205)*2 |  | 9.95 | [12 empty] | VV | 2 | 2 | True | 0 | ROZPOCET
| VV |  | 1.44 dvoulůžkový pokoj | [14 empty] | VV | 2 | 1 | True | 0 | ROZPOCET
| VV |  | (0,803+1,17+0,753+2,349+1,442+4,4+0,871+2,293+0,67+4,4+1,442+0,173+2,185) |  | 22.951 | [12 empty] | VV | 2 | 2 | True | 0 | ROZPOCET
| VV |  | 1.45 koupelna + WC | [14 empty] | VV | 2 | 1 | True | 0 | ROZPOCET
| VV |  | (2,77+2,161)*2 |  | 9.862 | [12 empty] | VV | 2 | 2 | True | 0 | ROZPOCET
| VV |  | 1.46 dvoulůžkový pokoj | [14 empty] | VV | 2 | 1 | True | 0 | ROZPOCET
| VV |  | (0,72+1,17+0,801+2,349+1,443+4,4+0,895+2,294+0,645+4,4+1,443+0,174+2,185) |  | 22.919 | [12 empty] | VV | 2 | 2 | True | 0 | ROZPOCET
| VV |  | 1.47 dvoulůžkový pokoj | [14 empty] | VV | 2 | 1 | True | 0 | ROZPOCET
| VV |  | (0,742+1,17+0,7+2,185+0,204+1,443+4,4+0,916+0,619+4,4+1,442+2,342) |  | 20.563 | [12 empty] | VV | 2 | 2 | True | 0 | ROZPOCET
| VV |  | 1.48 koupelna + WC | [14 empty] | VV | 2 | 1 | True | 0 | ROZPOCET
| VV |  | (2,77+2,16)*2 |  | 9.86 | [12 empty] | VV | 2 | 2 | True | 0 | ROZPOCET
| VV |  | 1.49 dvoulůžkový pokoj | [14 empty] | VV | 2 | 1 | True | 0 | ROZPOCET
| VV |  | (0,751+1,17+0,805+2,185+0,161+1,442+4,4+0,895+0,639+4,4+1,442+2,382) |  | 20.672 | [12 empty] | VV | 2 | 2 | True | 0 | ROZPOCET
| VV |  | 1.50 koupelna + WC | [14 empty] | VV | 2 | 1 | True | 0 | ROZPOCET
| VV |  | (2,77+2,154)*2 |  | 9.848 | [12 empty] | VV | 2 | 2 | True | 0 | ROZPOCET
| VV |  | 1.51 dvoulůžkový pokoj | [14 empty] | VV | 2 | 1 | True | 0 | ROZPOCET
| VV |  | (2,65+6,8+4,093+4,4+1,443+0,215+2,185) |  | 21.786 | [12 empty] | VV | 2 | 2 | True | 0 | ROZPOCET
| VV |  | 1.52 koupelna + WC | [14 empty] | VV | 2 | 1 | True | 0 | ROZPOCET
| VV |  | (2,77+2,205)*2 |  | 9.95 | [12 empty] | VV | 2 | 2 | True | 0 | ROZPOCET
| VV |  | 1.53 dvoulůžkový pokoj | [14 empty] | VV | 2 | 1 | True | 0 | ROZPOCET
| VV |  | (2,65+6,8+4,092+4,4+1,442+0,215+2,185) |  | 21.784 | [12 empty] | VV | 2 | 2 | True | 0 | ROZPOCET
| VV |  | 1.54 dvoulůžkový pokoj | [14 empty] | VV | 2 | 1 | True | 0 | ROZPOCET
| VV |  | (2,692+6,8+4,135+4,4+1,443+0,215+2,185) |  | 21.87 | [12 empty] | VV | 2 | 2 | True | 0 | ROZPOCET
| VV |  | 1.55 koupelna + WC | [14 empty] | VV | 2 | 1 | True | 0 | ROZPOCET
| VV |  | (2,77+2,205)*2 |  | 9.95 | [12 empty] | VV | 2 | 2 | True | 0 | ROZPOCET
| VV |  | 1.56 dvoulůžkový pokoj | [14 empty] | VV | 2 | 1 | True | 0 | ROZPOCET
| VV |  | (2,692+6,8+4,135+4,4+1,442+0,215+2,185) |  | 21.869 | [12 empty] | VV | 2 | 2 | True | 0 | ROZPOCET
| VV |  | 1.57 dvoulůžkový pokoj | [14 empty] | VV | 2 | 1 | True | 0 | ROZPOCET
| VV |  | (2,75+6,8+4,193+4,4+1,443+0,215+2,185) |  | 21.986 | [12 empty] | VV | 2 | 2 | True | 0 | ROZPOCET
| VV |  | 1.58 koupelna + WC | [14 empty] | VV | 2 | 1 | True | 0 | ROZPOCET
| VV |  | (2,77+2,205)*2 |  | 9.95 | [12 empty] | VV | 2 | 2 | True | 0 | ROZPOCET
| VV |  | 1.59 jednolůžkový pokoj | [14 empty] | VV | 2 | 1 | True | 0 | ROZPOCET
| VV |  | (2,75+4,385)*2 |  | 14.27 | [12 empty] | VV | 2 | 2 | True | 0 | ROZPOCET
| VV |  | 1.60 jednolůžkový pokoj | [14 empty] | VV | 2 | 1 | True | 0 | ROZPOCET
| VV |  | (2,693+4,385)*2 |  | 14.156 | [12 empty] | VV | 2 | 2 | True | 0 | ROZPOCET
| VV |  | 1.61 koupelna + WC | [14 empty] | VV | 2 | 1 | True | 0 | ROZPOCET
| VV |  | (2,77+2,205)*2 |  | 9.95 | [12 empty] | VV | 2 | 2 | True | 0 | ROZPOCET
| VV |  | 1.62 čistící místnost | [14 empty] | VV | 2 | 1 | True | 0 | ROZPOCET
| VV |  | (2,77+1,9)*2 |  | 9.34 | [12 empty] | VV | 2 | 2 | True | 0 | ROZPOCET
| VV |  | 1.63 jednolůžkový pokoj | [14 empty] | VV | 2 | 1 | True | 0 | ROZPOCET
| VV |  | (2,693+4,385)*2 |  | 14.156 | [12 empty] | VV | 2 | 2 | True | 0 | ROZPOCET
| VV |  | 1.64 jednolůžkový pokoj | [14 empty] | VV | 2 | 1 | True | 0 | ROZPOCET
| VV |  | (2,693+4,385)*2 |  | 14.156 | [12 empty] | VV | 2 | 2 | True | 0 | ROZPOCET
| VV |  | 1.65 koupelna + WC | [14 empty] | VV | 2 | 1 | True | 0 | ROZPOCET
| VV |  | (2,77+2,205)*2 |  | 9.95 | [12 empty] | VV | 2 | 2 | True | 0 | ROZPOCET
| VV |  | 1.66 čistící místnost | [14 empty] | VV | 2 | 1 | True | 0 | ROZPOCET
| VV |  | (2,77+1,82+0,8+0,25+2) |  | 7.64 | [12 empty] | VV | 2 | 2 | True | 0 | ROZPOCET
| VV |  | 1.67 jednolůžkový pokoj | [14 empty] | VV | 2 | 1 | True | 0 | ROZPOCET
| VV |  | (2,693+4,385)*2 |  | 14.156 | [12 empty] | VV | 2 | 2 | True | 0 | ROZPOCET
| VV |  | 1.69 jednolůžkový pokoj | [14 empty] | VV | 2 | 1 | True | 0 | ROZPOCET
| VV |  | (2,65+4,385)*2 |  | 14.07 | [12 empty] | VV | 2 | 2 | True | 0 | ROZPOCET
| VV |  | 1.69 koupelna + WC | [14 empty] | VV | 2 | 1 | True | 0 | ROZPOCET
| VV |  | (2,77+2,205)*2 |  | 9.95 | [12 empty] | VV | 2 | 2 | True | 0 | ROZPOCET
| VV |  | 1.70 úklid | [14 empty] | VV | 2 | 1 | True | 0 | ROZPOCET
| VV |  | (2,77+1,8+0,915+0,25+2,055) |  | 7.79 | [12 empty] | VV | 2 | 2 | True | 0 | ROZPOCET
| VV |  | Mezisoučet |  | 1120.176 | [12 empty] | VV | 2 | 3 | True | 0 | ROZPOCET
| VV |  | Součet |  | 1576.817 | [12 empty] | VV | 2 | 4 | True | 1 | ROZPOCET
69 | K | 642942221 | Osazování zárubní nebo rámů kovových dveřních lisovaných nebo z úhelníků bez dveřních křídel na cementovou maltu, plochy otvoru přes 2,5 do 4,5 m2 | kus | 5 |  | 0 | CS ÚRS 2022 01 |  | snížená |  | 0 | 0.03532 | 0.1766 | 0 | 0 | 4 | K | 2 |  |  |  | ROZPOCET | 0 | 0 | 0 | 0 | 0 | 2 | 0 | 4 | 938950944
| Online PSC |  | https://podminky.urs.cz/item/CS_URS_2022_01/642942221 | [14 empty] | Online PSC | 2
| VV |  | T01 | [14 empty] | VV | 2 | 1 | True | 0 | ROZPOCET
| VV |  | 1 |  | 1 | [12 empty] | VV | 2 | 2 | True | 0 | ROZPOCET
| VV |  | T08 | [14 empty] | VV | 2 | 1 | True | 0 | ROZPOCET
| VV |  | 1 |  | 1 | [12 empty] | VV | 2 | 2 | True | 0 | ROZPOCET
| VV |  | T21 | [14 empty] | VV | 2 | 1 | True | 0 | ROZPOCET
| VV |  | 2 |  | 2 | [12 empty] | VV | 2 | 2 | True | 0 | ROZPOCET
| VV |  | T22 | [14 empty] | VV | 2 | 1 | True | 0 | ROZPOCET
| VV |  | 1 |  | 1 | [12 empty] | VV | 2 | 2 | True | 0 | ROZPOCET
| VV |  | Součet |  | 5 | [12 empty] | VV | 2 | 4 | True | 1 | ROZPOCET
70 | M | 55331747 | zárubeň dvoukřídlá ocelová pro zdění tl stěny 110-150mm rozměru 1450/1970, 2100mm | kus | 1 |  | 0 | CS ÚRS 2022 01 |  | snížená |  | 0 | 0.01868 | 0.01868 | 0 | 0 | 8 | M | 2 |  |  |  | ROZPOCET | 0 | 0 | 0 | 0 | 0 | 2 | 0 | 4 | -464861539
| VV |  | T22 | [14 empty] | VV | 2 | 1 | True | 0 | ROZPOCET
| VV |  | 1 |  | 1 | [12 empty] | VV | 2 | 2 | True | 0 | ROZPOCET
| VV |  | Součet |  | 1 | [12 empty] | VV | 2 | 4 | True | 1 | ROZPOCET
71 | M | 55331748 | zárubeň dvoukřídlá ocelová pro zdění tl stěny 110-150mm rozměru 1600/1970, 2100mm | kus | 4 |  | 0 | CS ÚRS 2022 01 |  | snížená |  | 0 | 0.0195 | 0.078 | 0 | 0 | 8 | M | 2 |  |  |  | ROZPOCET | 0 | 0 | 0 | 0 | 0 | 2 | 0 | 4 | 400943585
| VV |  | T01 | [14 empty] | VV | 2 | 1 | True | 0 | ROZPOCET
| VV |  | 1 |  | 1 | [12 empty] | VV | 2 | 2 | True | 0 | ROZPOCET
| VV |  | T08 | [14 empty] | VV | 2 | 1 | True | 0 | ROZPOCET
| VV |  | 1 |  | 1 | [12 empty] | VV | 2 | 2 | True | 0 | ROZPOCET
| VV |  | T21 | [14 empty] | VV | 2 | 1 | True | 0 | ROZPOCET
| VV |  | 2 |  | 2 | [12 empty] | VV | 2 | 2 | True | 0 | ROZPOCET
| VV |  | Součet |  | 4 | [12 empty] | VV | 2 | 4 | True | 1 | ROZPOCET
72 | K | 642946111 | Osazení stavebního pouzdra posuvných dveří do zděné příčky s jednou kapsou pro jedno dveřní křídlo průchozí šířky do 800 mm | kus | 3 |  | 0 | CS ÚRS 2022 01 |  | snížená |  | 0 | 0.05362 | 0.16086 | 0 | 0 | 4 | K | 2 |  |  |  | ROZPOCET | 0 | 0 | 0 | 0 | 0 | 2 | 0 | 4 | 2052311227
| Online PSC |  | https://podminky.urs.cz/item/CS_URS_2022_01/642946111 | [14 empty] | Online PSC | 2
| VV |  | T20 | [14 empty] | VV | 2 | 1 | True | 0 | ROZPOCET
| VV |  | 3 |  | 3 | [12 empty] | VV | 2 | 2 | True | 0 | ROZPOCET
| VV |  | Součet |  | 3 | [12 empty] | VV | 2 | 4 | True | 1 | ROZPOCET
73 | M | 55334 | pouzdro stavební posuvných dveří jednopouzdrové 750mm atypický rozměr,vč.dvoudílné ocelové obkladové zárubně | kus | 3 |  | 0 | vlastní |  | snížená |  | 0 | 0.045 | 0.135 | 0 | 0 | 8 | M | 2 |  |  |  | ROZPOCET | 0 | 0 | 0 | 0 | 0 | 2 | 0 | 4 | 764910394
| VV |  | T20 | [14 empty] | VV | 2 | 1 | True | 0 | ROZPOCET
| VV |  | 3 |  | 3 | [12 empty] | VV | 2 | 2 | True | 0 | ROZPOCET
| VV |  | Součet |  | 3 | [12 empty] | VV | 2 | 4 | True | 1 | ROZPOCET
74 | K | 642946112 | Osazení stavebního pouzdra posuvných dveří do zděné příčky s jednou kapsou pro jedno dveřní křídlo průchozí šířky přes 800 do 1200 mm | kus | 32 |  | 0 | CS ÚRS 2022 01 |  | snížená |  | 0 | 0.05362 | 1.7158 | 0 | 0 | 4 | K | 2 |  |  |  | ROZPOCET | 0 | 0 | 0 | 0 | 0 | 2 | 0 | 4 | 170798802
| Online PSC |  | https://podminky.urs.cz/item/CS_URS_2022_01/642946112 | [14 empty] | Online PSC | 2
| VV |  | T11 | [14 empty] | VV | 2 | 1 | True | 0 | ROZPOCET
| VV |  | 29 |  | 29 | [12 empty] | VV | 2 | 2 | True | 0 | ROZPOCET
| VV |  | T19 | [14 empty] | VV | 2 | 1 | True | 0 | ROZPOCET
| VV |  | 3 |  | 3 | [12 empty] | VV | 2 | 2 | True | 0 | ROZPOCET
| VV |  | Součet |  | 32 | [12 empty] | VV | 2 | 4 | True | 1 | ROZPOCET
75 | M | 55332 | pouzdro stavební posuvných dveří jednopouzdrové 1050mm atypický rozměr,vč.dvoudílné ocelové obkladové zárubně | kus | 29 |  | 0 | vlastní |  | snížená |  | 0 | 0.055 | 1.595 | 0 | 0 | 8 | M | 2 |  |  |  | ROZPOCET | 0 | 0 | 0 | 0 | 0 | 2 | 0 | 4 | -1180515516
| VV |  | T11 | [14 empty] | VV | 2 | 1 | True | 0 | ROZPOCET
| VV |  | 29 |  | 29 | [12 empty] | VV | 2 | 2 | True | 0 | ROZPOCET
| VV |  | Součet |  | 29 | [12 empty] | VV | 2 | 4 | True | 1 | ROZPOCET
76 | M | 55333 | pouzdro stavební posuvných dveří jednopouzdrové 950mm atypický rozměr,vč.dvoudílné ocelové obkladové zárubně | kus | 3 |  | 0 | vlastní |  | snížená |  | 0 | 0.05 | 0.15 | 0 | 0 | 8 | M | 2 |  |  |  | ROZPOCET | 0 | 0 | 0 | 0 | 0 | 2 | 0 | 4 | -797757531
| VV |  | T19 | [14 empty] | VV | 2 | 1 | True | 0 | ROZPOCET
| VV |  | 3 |  | 3 | [12 empty] | VV | 2 | 2 | True | 0 | ROZPOCET
| VV |  | Součet |  | 3 | [12 empty] | VV | 2 | 4 | True | 1 | ROZPOCET
| D | 9 | Ostatní konstrukce a práce, bourání |  |  |  | 0 |  |  |  |  | 0 |  | 0.97958 |  | 0.0306 | 1 | D | 1 |  |  |  | ROZPOCET | [6 empty] | 0
77 | K | 919101 | Utěsnění spáry chemicky odolným, trvale pružným tmelem na bázi polymeru | m | 79.75 |  | 0 | vlastní |  | snížená |  | 0 | 0.00088 | 0.07018 | 0 | 0 | 4 | K | 2 |  |  |  | ROZPOCET | 0 | 0 | 0 | 0 | 0 | 2 | 0 | 4 | 348124567
| VV |  | dveře z pokojů | [14 empty] | VV | 2 | 1 | True | 0 | ROZPOCET
| VV |  | 2,25*28 |  | 63 | [12 empty] | VV | 2 | 2 | True | 0 | ROZPOCET
| VV |  | vstupní dveře | [14 empty] | VV | 2 | 1 | True | 0 | ROZPOCET
| VV |  | 3*1 |  | 3 | [12 empty] | VV | 2 | 2 | True | 0 | ROZPOCET
| VV |  | dveře z jídelny | [14 empty] | VV | 2 | 1 | True | 0 | ROZPOCET
| VV |  | 12,75*1 |  | 12.75 | [12 empty] | VV | 2 | 2 | True | 0 | ROZPOCET
| VV |  | dveře z místnosti 1.31 | [14 empty] | VV | 2 | 1 | True | 0 | ROZPOCET
| VV |  | 1*1 |  | 1 | [12 empty] | VV | 2 | 2 | True | 0 | ROZPOCET
| VV |  | Součet |  | 79.75 | [12 empty] | VV | 2 | 4 | True | 1 | ROZPOCET
78 | K | 941211111 | Montáž lešení řadového rámového lehkého pracovního s podlahami s provozním zatížením tř. 3 do 200 kg/m2 šířky tř. SW06 přes 0,6 do 0,9 m, výšky do 10 m | m2 | 805.948 |  | 0 | CS ÚRS 2022 01 |  | snížená |  | 0 | 0 | 0 | 0 | 0 | 4 | K | 2 |  |  |  | ROZPOCET | 0 | 0 | 0 | 0 | 0 | 2 | 0 | 4 | -531850299
| Online PSC |  | https://podminky.urs.cz/item/CS_URS_2022_01/941211111 | [14 empty] | Online PSC | 2
| VV |  | 1.PP | [14 empty] | VV | 2 | 1 | True | 0 | ROZPOCET
| VV |  | (3,4+0,95+14+0,95+3,4)*2,4 |  | 54.48 | [12 empty] | VV | 2 | 2 | True | 0 | ROZPOCET
| VV |  | 1.NP | [14 empty] | VV | 2 | 1 | True | 0 | ROZPOCET
| VV |  | 14,6*7 |  | 102.2 | [12 empty] | VV | 2 | 2 | True | 0 | ROZPOCET
| VV |  | (0,9+8,9+19,393+0,356+1,643+0,3656+28,871+0,9)*3 |  | 183.986 | [12 empty] | VV | 2 | 2 | True | 0 | ROZPOCET
| VV |  | (0,9+15+0,9)*3 |  | 50.4 | [12 empty] | VV | 2 | 2 | True | 0 | ROZPOCET
| VV |  | (0,9+21,754+12,371+21,75+0,9)*3 |  | 173.025 | [12 empty] | VV | 2 | 2 | True | 0 | ROZPOCET
| VV |  | (0,9+15+0,9)*3 |  | 50.4 | [12 empty] | VV | 2 | 2 | True | 0 | ROZPOCET
| VV |  | (0,9+26,706+0,159+1,973+0,599+3+1,11+1,957+0,613+0,2+12,551+13,151+0,9)*3 |  | 191.457 | [12 empty] | VV | 2 | 2 | True | 0 | ROZPOCET
| VV |  | Součet |  | 805.948 | [12 empty] | VV | 2 | 4 | True | 1 | ROZPOCET
79 | K | 941211211 | Montáž lešení řadového rámového lehkého pracovního s podlahami s provozním zatížením tř. 3 do 200 kg/m2 Příplatek za první a každý další den použití lešení k ceně -1111 nebo -1112 | m2 | 96713.76 |  | 0 | CS ÚRS 2022 01 |  | snížená |  | 0 | 0 | 0 | 0 | 0 | 4 | K | 2 |  |  |  | ROZPOCET | 0 | 0 | 0 | 0 | 0 | 2 | 0 | 4 | 1913994993
| Online PSC |  | https://podminky.urs.cz/item/CS_URS_2022_01/941211211 | [14 empty] | Online PSC | 2
| VV |  | 805,948*120 |  | 96713.76 | [12 empty] | VV | 2 | 2 | True | 0 | ROZPOCET
| VV |  | Součet |  | 96713.76 | [12 empty] | VV | 2 | 4 | True | 1 | ROZPOCET
80 | K | 941211811 | Demontáž lešení řadového rámového lehkého pracovního s provozním zatížením tř. 3 do 200 kg/m2 šířky tř. SW06 přes 0,6 do 0,9 m, výšky do 10 m | m2 | 805.948 |  | 0 | CS ÚRS 2022 01 |  | snížená |  | 0 | 0 | 0 | 0 | 0 | 4 | K | 2 |  |  |  | ROZPOCET | 0 | 0 | 0 | 0 | 0 | 2 | 0 | 4 | 143922915
| Online PSC |  | https://podminky.urs.cz/item/CS_URS_2022_01/941211811 | [14 empty] | Online PSC | 2
| VV |  | 1.PP | [14 empty] | VV | 2 | 1 | True | 0 | ROZPOCET
| VV |  | (3,4+0,95+14+0,95+3,4)*2,4 |  | 54.48 | [12 empty] | VV | 2 | 2 | True | 0 | ROZPOCET
| VV |  | 1.NP | [14 empty] | VV | 2 | 1 | True | 0 | ROZPOCET
| VV |  | 14,6*7 |  | 102.2 | [12 empty] | VV | 2 | 2 | True | 0 | ROZPOCET
| VV |  | (0,9+8,9+19,393+0,356+1,643+0,3656+28,871+0,9)*3 |  | 183.986 | [12 empty] | VV | 2 | 2 | True | 0 | ROZPOCET
| VV |  | (0,9+15+0,9)*3 |  | 50.4 | [12 empty] | VV | 2 | 2 | True | 0 | ROZPOCET
| VV |  | (0,9+21,754+12,371+21,75+0,9)*3 |  | 173.025 | [12 empty] | VV | 2 | 2 | True | 0 | ROZPOCET
| VV |  | (0,9+15+0,9)*3 |  | 50.4 | [12 empty] | VV | 2 | 2 | True | 0 | ROZPOCET
| VV |  | (0,9+26,706+0,159+1,973+0,599+3+1,11+1,957+0,613+0,2+12,551+13,151+0,9)*3 |  | 191.457 | [12 empty] | VV | 2 | 2 | True | 0 | ROZPOCET
| VV |  | Součet |  | 805.948 | [12 empty] | VV | 2 | 4 | True | 1 | ROZPOCET
81 | K | 944611111 | Montáž ochranné plachty zavěšené na konstrukci lešení z textilie z umělých vláken | m2 | 805.948 |  | 0 | CS ÚRS 2022 01 |  | snížená |  | 0 | 0 | 0 | 0 | 0 | 4 | K | 2 |  |  |  | ROZPOCET | 0 | 0 | 0 | 0 | 0 | 2 | 0 | 4 | 1788102781
| Online PSC |  | https://podminky.urs.cz/item/CS_URS_2022_01/944611111 | [14 empty] | Online PSC | 2
| VV |  | 1.PP | [14 empty] | VV | 2 | 1 | True | 0 | ROZPOCET
| VV |  | (3,4+0,95+14+0,95+3,4)*2,4 |  | 54.48 | [12 empty] | VV | 2 | 2 | True | 0 | ROZPOCET
| VV |  | 1.NP | [14 empty] | VV | 2 | 1 | True | 0 | ROZPOCET
| VV |  | 14,6*7 |  | 102.2 | [12 empty] | VV | 2 | 2 | True | 0 | ROZPOCET
| VV |  | (0,9+8,9+19,393+0,356+1,643+0,3656+28,871+0,9)*3 |  | 183.986 | [12 empty] | VV | 2 | 2 | True | 0 | ROZPOCET
| VV |  | (0,9+15+0,9)*3 |  | 50.4 | [12 empty] | VV | 2 | 2 | True | 0 | ROZPOCET
| VV |  | (0,9+21,754+12,371+21,75+0,9)*3 |  | 173.025 | [12 empty] | VV | 2 | 2 | True | 0 | ROZPOCET
| VV |  | (0,9+15+0,9)*3 |  | 50.4 | [12 empty] | VV | 2 | 2 | True | 0 | ROZPOCET
| VV |  | (0,9+26,706+0,159+1,973+0,599+3+1,11+1,957+0,613+0,2+12,551+13,151+0,9)*3 |  | 191.457 | [12 empty] | VV | 2 | 2 | True | 0 | ROZPOCET
| VV |  | Součet |  | 805.948 | [12 empty] | VV | 2 | 4 | True | 1 | ROZPOCET
82 | K | 944611211 | Montáž ochranné plachty Příplatek za první a každý další den použití plachty k ceně -1111 | m2 | 96713.76 |  | 0 | CS ÚRS 2022 01 |  | snížená |  | 0 | 0 | 0 | 0 | 0 | 4 | K | 2 |  |  |  | ROZPOCET | 0 | 0 | 0 | 0 | 0 | 2 | 0 | 4 | -1756415763
| Online PSC |  | https://podminky.urs.cz/item/CS_URS_2022_01/944611211 | [14 empty] | Online PSC | 2
| VV |  | 805,948*120 |  | 96713.76 | [12 empty] | VV | 2 | 2 | True | 0 | ROZPOCET
| VV |  | Součet |  | 96713.76 | [12 empty] | VV | 2 | 4 | True | 1 | ROZPOCET
83 | K | 944611811 | Demontáž ochranné plachty zavěšené na konstrukci lešení z textilie z umělých vláken | m2 | 805.948 |  | 0 | CS ÚRS 2022 01 |  | snížená |  | 0 | 0 | 0 | 0 | 0 | 4 | K | 2 |  |  |  | ROZPOCET | 0 | 0 | 0 | 0 | 0 | 2 | 0 | 4 | 1207974144
| Online PSC |  | https://podminky.urs.cz/item/CS_URS_2022_01/944611811 | [14 empty] | Online PSC | 2
| VV |  | 1.PP | [14 empty] | VV | 2 | 1 | True | 0 | ROZPOCET
| VV |  | (3,4+0,95+14+0,95+3,4)*2,4 |  | 54.48 | [12 empty] | VV | 2 | 2 | True | 0 | ROZPOCET
| VV |  | 1.NP | [14 empty] | VV | 2 | 1 | True | 0 | ROZPOCET
| VV |  | 14,6*7 |  | 102.2 | [12 empty] | VV | 2 | 2 | True | 0 | ROZPOCET
| VV |  | (0,9+8,9+19,393+0,356+1,643+0,3656+28,871+0,9)*3 |  | 183.986 | [12 empty] | VV | 2 | 2 | True | 0 | ROZPOCET
| VV |  | (0,9+15+0,9)*3 |  | 50.4 | [12 empty] | VV | 2 | 2 | True | 0 | ROZPOCET
| VV |  | (0,9+21,754+12,371+21,75+0,9)*3 |  | 173.025 | [12 empty] | VV | 2 | 2 | True | 0 | ROZPOCET
| VV |  | (0,9+15+0,9)*3 |  | 50.4 | [12 empty] | VV | 2 | 2 | True | 0 | ROZPOCET
| VV |  | (0,9+26,706+0,159+1,973+0,599+3+1,11+1,957+0,613+0,2+12,551+13,151+0,9)*3 |  | 191.457 | [12 empty] | VV | 2 | 2 | True | 0 | ROZPOCET
| VV |  | Součet |  | 805.948 | [12 empty] | VV | 2 | 4 | True | 1 | ROZPOCET
84 | K | 949101111 | Lešení pomocné pracovní pro objekty pozemních staveb pro zatížení do 150 kg/m2, o výšce lešeňové podlahy do 1,9 m | m2 | 1753.75 |  | 0 | CS ÚRS 2022 01 |  | snížená |  | 0 | 0.00013 | 0.22799 | 0 | 0 | 4 | K | 2 |  |  |  | ROZPOCET | 0 | 0 | 0 | 0 | 0 | 2 | 0 | 4 | -290779940
| Online PSC |  | https://podminky.urs.cz/item/CS_URS_2022_01/949101111 | [14 empty] | Online PSC | 2
| VV |  | 1.PP | [14 empty] | VV | 2 | 1 | True | 0 | ROZPOCET
| VV |  | 78,24+4,26+13,79+26,52+7,97+14,01+28,49+6,83+6,85+6,58+7,92+6,02+1,72+1,24+1,7+1,55+6,73 |  | 220.42 | [12 empty] | VV | 2 | 2 | True | 0 | ROZPOCET
| VV |  | 6,4+27,12+7,64+6,17+28,22+29,68+8,81+21,29+3,09+3,46+2,23+21,81+6,32+11,73 |  | 183.97 | [12 empty] | VV | 2 | 2 | True | 0 | ROZPOCET
| VV |  | 1,64+1,19+1,64+1,18+11,81+16,35+6,34 |  | 40.15 | [12 empty] | VV | 2 | 2 | True | 0 | ROZPOCET
| VV |  | Mezisoučet |  | 444.54 | [12 empty] | VV | 2 | 3 | True | 0 | ROZPOCET
| VV |  | 1.NP | [14 empty] | VV | 2 | 1 | True | 0 | ROZPOCET
| VV |  | 8,53+290,7+43,38+8,74+25,19+25,47+6,23+25,29+25+6,23+25,19+25,86+6,23+25,16+6,04 |  | 553.24 | [12 empty] | VV | 2 | 2 | True | 0 | ROZPOCET
| VV |  | 5,57+1,55+1,25+1,62+1,24+4,15+62,21+10,09+21,03+1,58+1,13+1,63+1,17+17,3+19,12+25,16 |  | 175.8 | [12 empty] | VV | 2 | 2 | True | 0 | ROZPOCET
| VV |  | 12,26+5,61+25,16+6,12+25,86+25,47+6,23+25,47+25,18+6,23+25,18+6,15+26,03+6,13+26,04 |  | 253.12 | [12 empty] | VV | 2 | 2 | True | 0 | ROZPOCET
| VV |  | 26,02+6,03+26,03+6,11+25,18+6,15+25,18+25,47+6,23+25,47+25,86+6,23+12,77+12,52 |  | 235.25 | [12 empty] | VV | 2 | 2 | True | 0 | ROZPOCET
| VV |  | 6,23+5,76+12,52+12,52+6,23+5,58+12,52+12,32+6,23+5,55+6,34 |  | 91.8 | [12 empty] | VV | 2 | 2 | True | 0 | ROZPOCET
| VV |  | Mezisoučet |  | 1309.21 | [12 empty] | VV | 2 | 3 | True | 0 | ROZPOCET
| VV |  | Součet |  | 1753.75 | [12 empty] | VV | 2 | 4 | True | 1 | ROZPOCET
85 | K | 952901111 | Vyčištění budov nebo objektů před předáním do užívání budov bytové nebo občanské výstavby, světlé výšky podlaží do 4 m | m2 | 1753.75 |  | 0 | CS ÚRS 2022 01 |  | snížená |  | 0 | 4e-05 | 0.07015 | 0 | 0 | 4 | K | 2 |  |  |  | ROZPOCET | 0 | 0 | 0 | 0 | 0 | 2 | 0 | 4 | 516613997
| Online PSC |  | https://podminky.urs.cz/item/CS_URS_2022_01/952901111 | [14 empty] | Online PSC | 2
| VV |  | 1.PP | [14 empty] | VV | 2 | 1 | True | 0 | ROZPOCET
| VV |  | 78,24+4,26+13,79+26,52+7,97+14,01+28,49+6,83+6,85+6,58+7,92+6,02+1,72+1,24+1,7+1,55+6,73 |  | 220.42 | [12 empty] | VV | 2 | 2 | True | 0 | ROZPOCET
| VV |  | 6,4+27,12+7,64+6,17+28,22+29,68+8,81+21,29+3,09+3,46+2,23+21,81+6,32+11,73 |  | 183.97 | [12 empty] | VV | 2 | 2 | True | 0 | ROZPOCET
| VV |  | 1,64+1,19+1,64+1,18+11,81+16,35+6,34 |  | 40.15 | [12 empty] | VV | 2 | 2 | True | 0 | ROZPOCET
| VV |  | Mezisoučet |  | 444.54 | [12 empty] | VV | 2 | 3 | True | 0 | ROZPOCET
| VV |  | 1.NP | [14 empty] | VV | 2 | 1 | True | 0 | ROZPOCET
| VV |  | 8,53+290,7+43,38+8,74+25,19+25,47+6,23+25,29+25+6,23+25,19+25,86+6,23+25,16+6,04 |  | 553.24 | [12 empty] | VV | 2 | 2 | True | 0 | ROZPOCET
| VV |  | 5,57+1,55+1,25+1,62+1,24+4,15+62,21+10,09+21,03+1,58+1,13+1,63+1,17+17,3+19,12+25,16 |  | 175.8 | [12 empty] | VV | 2 | 2 | True | 0 | ROZPOCET
| VV |  | 12,26+5,61+25,16+6,12+25,86+25,47+6,23+25,47+25,18+6,23+25,18+6,15+26,03+6,13+26,04 |  | 253.12 | [12 empty] | VV | 2 | 2 | True | 0 | ROZPOCET
| VV |  | 26,02+6,03+26,03+6,11+25,18+6,15+25,18+25,47+6,23+25,47+25,86+6,23+12,77+12,52 |  | 235.25 | [12 empty] | VV | 2 | 2 | True | 0 | ROZPOCET
| VV |  | 6,23+5,76+12,52+12,52+6,23+5,58+12,52+12,32+6,23+5,55+6,34 |  | 91.8 | [12 empty] | VV | 2 | 2 | True | 0 | ROZPOCET
| VV |  | Mezisoučet |  | 1309.21 | [12 empty] | VV | 2 | 3 | True | 0 | ROZPOCET
| VV |  | Součet |  | 1753.75 | [12 empty] | VV | 2 | 4 | True | 1 | ROZPOCET
86 | K | 953943211 | Osazování drobných kovových předmětů kotvených do stěny hasicího přístroje | kus | 7 |  | 0 | CS ÚRS 2022 01 |  | snížená |  | 0 | 0.00018 | 0.00126 | 0 | 0 | 4 | K | 2 |  |  |  | ROZPOCET | 0 | 0 | 0 | 0 | 0 | 2 | 0 | 4 | -1393567949
| Online PSC |  | https://podminky.urs.cz/item/CS_URS_2022_01/953943211 | [14 empty] | Online PSC | 2
| VV |  | 1.PP | [14 empty] | VV | 2 | 1 | True | 0 | ROZPOCET
| VV |  | OS06 | [14 empty] | VV | 2 | 1 | True | 0 | ROZPOCET
| VV |  | 1+1 |  | 2 | [12 empty] | VV | 2 | 2 | True | 0 | ROZPOCET
| VV |  | 1.NP | [14 empty] | VV | 2 | 1 | True | 0 | ROZPOCET
| VV |  | OS05 | [14 empty] | VV | 2 | 1 | True | 0 | ROZPOCET
| VV |  | 5 |  | 5 | [12 empty] | VV | 2 | 2 | True | 0 | ROZPOCET
| VV |  | Součet |  | 7 | [12 empty] | VV | 2 | 4 | True | 1 | ROZPOCET
87 | M | 449301 | přístroj hasicí ruční práškový 43A/183b | kus | 2 |  | 0 | vlastní |  | snížená |  | 0 | 0.008 | 0.016 | 0 | 0 | 8 | M | 2 |  |  |  | ROZPOCET | 0 | 0 | 0 | 0 | 0 | 2 | 0 | 4 | -136631039
| VV |  | OS06 | [14 empty] | VV | 2 | 1 | True | 0 | ROZPOCET
| VV |  | 1.PP | [14 empty] | VV | 2 | 1 | True | 0 | ROZPOCET
| VV |  | 1 |  | 1 | [12 empty] | VV | 2 | 2 | True | 0 | ROZPOCET
| VV |  | 1.NP | [14 empty] | VV | 2 | 1 | True | 0 | ROZPOCET
| VV |  | 1 |  | 1 | [12 empty] | VV | 2 | 2 | True | 0 | ROZPOCET
| VV |  | Součet |  | 2 | [12 empty] | VV | 2 | 4 | True | 1 | ROZPOCET
88 | M | 449302 | přístroj hasicí ruční práškový 21A | kus | 5 |  | 0 | vlastní |  | snížená |  | 0 | 0.012 | 0.06 | 0 | 0 | 8 | M | 2 |  |  |  | ROZPOCET | 0 | 0 | 0 | 0 | 0 | 2 | 0 | 4 | -620660718
| VV |  | OS05 | [14 empty] | VV | 2 | 1 | True | 0 | ROZPOCET
| VV |  | 1.NP | [14 empty] | VV | 2 | 1 | True | 0 | ROZPOCET
| VV |  | 5 |  | 5 | [12 empty] | VV | 2 | 2 | True | 0 | ROZPOCET
| VV |  | Součet |  | 5 | [12 empty] | VV | 2 | 4 | True | 1 | ROZPOCET
89 | K | 953961111 | Kotvy chemické s vyvrtáním otvoru do betonu, železobetonu nebo tvrdého kamene tmel, velikost M 8, hloubka 80 mm | kus | 17 |  | 0 | CS ÚRS 2021 02 |  | snížená |  | 0 | 1e-05 | 0.00017 | 0 | 0 | 4 | K | 2 |  |  |  | ROZPOCET | 0 | 0 | 0 | 0 | 0 | 2 | 0 | 4 | 1813408321
| Online PSC |  | https://podminky.urs.cz/item/CS_URS_2021_02/953961111 | [14 empty] | Online PSC | 2
| VV |  | Z09 | [14 empty] | VV | 2 | 1 | True | 0 | ROZPOCET
| VV |  | 17 |  | 17 | [12 empty] | VV | 2 | 2 | True | 0 | ROZPOCET
| VV |  | Součet |  | 17 | [12 empty] | VV | 2 | 4 | True | 1 | ROZPOCET
90 | K | 953961113 | Kotvy chemické s vyvrtáním otvoru do betonu, železobetonu nebo tvrdého kamene tmel, velikost M 12, hloubka 110 mm | kus | 80 |  | 0 | CS ÚRS 2022 01 |  | snížená |  | 0 | 1e-05 | 0.0008 | 0 | 0 | 4 | K | 2 |  |  |  | ROZPOCET | 0 | 0 | 0 | 0 | 0 | 2 | 0 | 4 | 585023445
| Online PSC |  | https://podminky.urs.cz/item/CS_URS_2022_01/953961113 | [14 empty] | Online PSC | 2
| VV |  | ocelová lávka | [14 empty] | VV | 2 | 1 | True | 0 | ROZPOCET
| VV |  | detail 1 | [14 empty] | VV | 2 | 1 | True | 0 | ROZPOCET
| VV |  | 4*2 |  | 8 | [12 empty] | VV | 2 | 2 | True | 0 | ROZPOCET
| VV |  | detail 2 | [14 empty] | VV | 2 | 1 | True | 0 | ROZPOCET
| VV |  | 2*2 |  | 4 | [12 empty] | VV | 2 | 2 | True | 0 | ROZPOCET
| VV |  | Z 06 trubkové zábrany | [14 empty] | VV | 2 | 1 | True | 0 | ROZPOCET
| VV |  | kotevní plotny | [14 empty] | VV | 2 | 1 | True | 0 | ROZPOCET
| VV |  | 3*4*2 |  | 24 | [12 empty] | VV | 2 | 2 | True | 0 | ROZPOCET
| VV |  | 2*4 |  | 8 | [12 empty] | VV | 2 | 2 | True | 0 | ROZPOCET
| VV |  | 3*4 |  | 12 | [12 empty] | VV | 2 | 2 | True | 0 | ROZPOCET
| VV |  | 2*4*3 |  | 24 | [12 empty] | VV | 2 | 2 | True | 0 | ROZPOCET
| VV |  | Součet |  | 80 | [12 empty] | VV | 2 | 4 | True | 1 | ROZPOCET
91 | K | 953965111 | Kotvy chemické s vyvrtáním otvoru kotevní šrouby pro chemické kotvy, velikost M 8, délka 110 mm | kus | 17 |  | 0 | CS ÚRS 2021 02 |  | snížená |  | 0 | 3e-05 | 0.00051 | 0 | 0 | 4 | K | 2 |  |  |  | ROZPOCET | 0 | 0 | 0 | 0 | 0 | 2 | 0 | 4 | -1895891260
| Online PSC |  | https://podminky.urs.cz/item/CS_URS_2021_02/953965111 | [14 empty] | Online PSC | 2
| VV |  | Z09 | [14 empty] | VV | 2 | 1 | True | 0 | ROZPOCET
| VV |  | 17 |  | 17 | [12 empty] | VV | 2 | 2 | True | 0 | ROZPOCET
| VV |  | Součet |  | 17 | [12 empty] | VV | 2 | 4 | True | 1 | ROZPOCET
92 | K | 953965121 | Kotvy chemické s vyvrtáním otvoru kotevní šrouby pro chemické kotvy, velikost M 12, délka 160 mm | kus | 80 |  | 0 | CS ÚRS 2022 01 |  | snížená |  | 0 | 0.00013 | 0.0104 | 0 | 0 | 4 | K | 2 |  |  |  | ROZPOCET | 0 | 0 | 0 | 0 | 0 | 2 | 0 | 4 | -1555590374
| Online PSC |  | https://podminky.urs.cz/item/CS_URS_2022_01/953965121 | [14 empty] | Online PSC | 2
| VV |  | ocelová lávka | [14 empty] | VV | 2 | 1 | True | 0 | ROZPOCET
| VV |  | detail 1 | [14 empty] | VV | 2 | 1 | True | 0 | ROZPOCET
| VV |  | 4*2 |  | 8 | [12 empty] | VV | 2 | 2 | True | 0 | ROZPOCET
| VV |  | detail 2 | [14 empty] | VV | 2 | 1 | True | 0 | ROZPOCET
| VV |  | 2*2 |  | 4 | [12 empty] | VV | 2 | 2 | True | 0 | ROZPOCET
| VV |  | Z 06 trubkové zábrany | [14 empty] | VV | 2 | 1 | True | 0 | ROZPOCET
| VV |  | kotevní plotny | [14 empty] | VV | 2 | 1 | True | 0 | ROZPOCET
| VV |  | 3*4*2 |  | 24 | [12 empty] | VV | 2 | 2 | True | 0 | ROZPOCET
| VV |  | 2*4 |  | 8 | [12 empty] | VV | 2 | 2 | True | 0 | ROZPOCET
| VV |  | 3*4 |  | 12 | [12 empty] | VV | 2 | 2 | True | 0 | ROZPOCET
| VV |  | 2*4*3 |  | 24 | [12 empty] | VV | 2 | 2 | True | 0 | ROZPOCET
| VV |  | Součet |  | 80 | [12 empty] | VV | 2 | 4 | True | 1 | ROZPOCET
93 | K | 953966121 | Montáž ochranných prvků stěn antibakteriálních (do zdravotnických zařízení) pomocí hmoždinek madlo a svodidlo | m | 205.3 |  | 0 | CS ÚRS 2022 01 |  | snížená |  | 0 | 0 | 0 | 0 | 0 | 4 | K | 2 |  |  |  | ROZPOCET | 0 | 0 | 0 | 0 | 0 | 2 | 0 | 4 | 929376007
| Online PSC |  | https://podminky.urs.cz/item/CS_URS_2022_01/953966121 | [14 empty] | Online PSC | 2
| VV |  | půdorys 1.NP | [14 empty] | VV | 2 | 1 | True | 0 | ROZPOCET
| VV |  | OS12 | [14 empty] | VV | 2 | 1 | True | 0 | ROZPOCET
| VV |  | 95,5 |  | 95.5 | [12 empty] | VV | 2 | 2 | True | 0 | ROZPOCET
| VV |  | OS13 | [14 empty] | VV | 2 | 1 | True | 0 | ROZPOCET
| VV |  | 95,5 |  | 95.5 | [12 empty] | VV | 2 | 2 | True | 0 | ROZPOCET
| VV |  | OS15 | [14 empty] | VV | 2 | 1 | True | 0 | ROZPOCET
| VV |  | 14,3 |  | 14.3 | [12 empty] | VV | 2 | 2 | True | 0 | ROZPOCET
| VV |  | Součet |  | 205.3 | [12 empty] | VV | 2 | 4 | True | 1 | ROZPOCET
94 | M | 55343051 | madlo a svodidlo ochranné, Al profil v 140mm, š 105mm, korpus vinyl, hladká povrch. úprava, tl 3mm, Bs2d0, antibakteriální spojky | m | 225.83 |  | 0 | CS ÚRS 2022 01 |  | snížená |  | 0 | 0.0023 | 0.51941 | 0 | 0 | 8 | M | 2 |  |  |  | ROZPOCET | 0 | 0 | 0 | 0 | 0 | 2 | 0 | 4 | -835086881
| VV |  | půdorys 1.NP | [14 empty] | VV | 2 | 1 | True | 0 | ROZPOCET
| VV |  | OS12 | [14 empty] | VV | 2 | 1 | True | 0 | ROZPOCET
| VV |  | 95,5 |  | 95.5 | [12 empty] | VV | 2 | 2 | True | 0 | ROZPOCET
| VV |  | OS13 | [14 empty] | VV | 2 | 1 | True | 0 | ROZPOCET
| VV |  | 95,5 |  | 95.5 | [12 empty] | VV | 2 | 2 | True | 0 | ROZPOCET
| VV |  | OS15 | [14 empty] | VV | 2 | 1 | True | 0 | ROZPOCET
| VV |  | 14,3 |  | 14.3 | [12 empty] | VV | 2 | 2 | True | 0 | ROZPOCET
| VV |  | Součet |  | 205.3 | [12 empty] | VV | 2 | 4 | True | 1 | ROZPOCET
| VV |  | 205,3*1,1 'Přepočtené koeficientem množství |  | 225.83 | [12 empty] | VV | 2 | 2 | False | 1 | ROZPOCET
95 | K | 953993321 | Osazení bezpečnostní, orientační nebo informační tabulky plastové nebo smaltované přilepením | kus | 50 |  | 0 | CS ÚRS 2022 01 |  | snížená |  | 0 | 1e-05 | 0.0005 | 0 | 0 | 4 | K | 2 |  |  |  | ROZPOCET | 0 | 0 | 0 | 0 | 0 | 2 | 0 | 4 | 839567054
| Online PSC |  | https://podminky.urs.cz/item/CS_URS_2022_01/953993321 | [14 empty] | Online PSC | 2
| VV |  | 50 |  | 50 | [12 empty] | VV | 2 | 2 | True | 0 | ROZPOCET
| VV |  | Součet |  | 50 | [12 empty] | VV | 2 | 4 | True | 1 | ROZPOCET
96 | M | 73534563 | tabulka bezpečnostní smaltovaná symbol a text 150x210mm černobílá | kus | 50 |  | 0 | CS ÚRS 2022 01 |  | snížená |  | 0 | 0 | 0 | 0 | 0 | 8 | M | 2 |  |  |  | ROZPOCET | 0 | 0 | 0 | 0 | 0 | 2 | 0 | 4 | 1081716833
| VV |  | 50 |  | 50 | [12 empty] | VV | 2 | 2 | True | 0 | ROZPOCET
| VV |  | Součet |  | 50 | [12 empty] | VV | 2 | 4 | True | 1 | ROZPOCET
97 | K | 977151118 | Jádrové vrty diamantovými korunkami do stavebních materiálů (železobetonu, betonu, cihel, obkladů, dlažeb, kamene) průměru přes 90 do 100 mm | m | 1.8 |  | 0 | CS ÚRS 2022 01 |  | snížená |  | 0 | 0.00123 | 0.002214 | 0.017 | 0.0306 | 4 | K | 2 |  |  |  | ROZPOCET | 0 | 0 | 0 | 0 | 0 | 2 | 0 | 4 | -535886130
| Online PSC |  | https://podminky.urs.cz/item/CS_URS_2022_01/977151118 | [14 empty] | Online PSC | 2
| VV |  | OS14 pro těsnění | [14 empty] | VV | 2 | 1 | True | 0 | ROZPOCET
| VV |  | 6*0,3 |  | 1.8 | [12 empty] | VV | 2 | 2 | True | 0 | ROZPOCET
| VV |  | Součet |  | 1.8 | [12 empty] | VV | 2 | 4 | True | 1 | ROZPOCET
| D | 997 | Přesun sutě |  |  |  | 0 |  |  |  |  | 0 |  | 0 |  | 0 | 1 | D | 1 |  |  |  | ROZPOCET | [6 empty] | 0
98 | K | 997013211 | Vnitrostaveništní doprava suti a vybouraných hmot vodorovně do 50 m svisle ručně pro budovy a haly výšky do 6 m | t | 0.463 |  | 0 | CS ÚRS 2022 01 |  | snížená |  | 0 | 0 | 0 | 0 | 0 | 4 | K | 2 |  |  |  | ROZPOCET | 0 | 0 | 0 | 0 | 0 | 2 | 0 | 4 | -551295198
| Online PSC |  | https://podminky.urs.cz/item/CS_URS_2022_01/997013211 | [14 empty] | Online PSC | 2
99 | K | 997013501 | Odvoz suti a vybouraných hmot na skládku nebo meziskládku se složením, na vzdálenost do 1 km | t | 0.463 |  | 0 | CS ÚRS 2022 01 |  | snížená |  | 0 | 0 | 0 | 0 | 0 | 4 | K | 2 |  |  |  | ROZPOCET | 0 | 0 | 0 | 0 | 0 | 2 | 0 | 4 | 303018637
| Online PSC |  | https://podminky.urs.cz/item/CS_URS_2022_01/997013501 | [14 empty] | Online PSC | 2
100 | K | 997013509 | Odvoz suti a vybouraných hmot na skládku nebo meziskládku se složením, na vzdálenost Příplatek k ceně za každý další i započatý 1 km přes 1 km | t | 8.797 |  | 0 | CS ÚRS 2022 01 |  | snížená |  | 0 | 0 | 0 | 0 | 0 | 4 | K | 2 |  |  |  | ROZPOCET | 0 | 0 | 0 | 0 | 0 | 2 | 0 | 4 | 443114602
| Online PSC |  | https://podminky.urs.cz/item/CS_URS_2022_01/997013509 | [14 empty] | Online PSC | 2
| VV |  | 0,463*19 |  | 8.797 | [12 empty] | VV | 2 | 2 | True | 0 | ROZPOCET
| VV |  | Součet |  | 8.797 | [12 empty] | VV | 2 | 4 | True | 1 | ROZPOCET
101 | K | 997013631 | Poplatek za uložení stavebního odpadu na skládce (skládkovné) směsného stavebního a demoličního zatříděného do Katalogu odpadů pod kódem 17 09 04 | t | 0.463 |  | 0 | CS ÚRS 2022 01 |  | snížená |  | 0 | 0 | 0 | 0 | 0 | 4 | K | 2 |  |  |  | ROZPOCET | 0 | 0 | 0 | 0 | 0 | 2 | 0 | 4 | 56261963
| Online PSC |  | https://podminky.urs.cz/item/CS_URS_2022_01/997013631 | [14 empty] | Online PSC | 2
| D | 998 | Přesun hmot |  |  |  | 0 |  |  |  |  | 0 |  | 0 |  | 0 | 1 | D | 1 |  |  |  | ROZPOCET | [6 empty] | 0
102 | K | 998011002 | Přesun hmot pro budovy občanské výstavby, bydlení, výrobu a služby s nosnou svislou konstrukcí zděnou z cihel, tvárnic nebo kamene vodorovná dopravní vzdálenost do 100 m pro budovy výšky přes 6 do 12 m | t | 605.912 |  | 0 | CS ÚRS 2022 01 |  | snížená |  | 0 | 0 | 0 | 0 | 0 | 4 | K | 2 |  |  |  | ROZPOCET | 0 | 0 | 0 | 0 | 0 | 2 | 0 | 4 | -615909312
| Online PSC |  | https://podminky.urs.cz/item/CS_URS_2022_01/998011002 | [14 empty] | Online PSC | 2
| D | PSV | Práce a dodávky PSV |  |  |  | 0 |  |  |  |  | 0 |  | 417.0089 |  | 0.43277 | 2 | D | 0 |  |  |  | ROZPOCET | [6 empty] | 0
| D | 711 | Izolace proti vodě, vlhkosti a plynům |  |  |  | 0 |  |  |  |  | 0 |  | 20.1367 |  | 0 | 2 | D | 1 |  |  |  | ROZPOCET | [6 empty] | 0
103 | K | 711111001 | Provedení izolace proti zemní vlhkosti natěradly a tmely za studena na ploše vodorovné V nátěrem penetračním | m2 | 1302.87 |  | 0 | CS ÚRS 2022 01 |  | snížená |  | 0 | 0 | 0 | 0 | 0 | 16 | K | 2 |  |  |  | ROZPOCET | 0 | 0 | 0 | 0 | 0 | 2 | 0 | 16 | 1105957035
| Online PSC |  | https://podminky.urs.cz/item/CS_URS_2022_01/711111001 | [14 empty] | Online PSC | 2
| VV |  | 1.NP | [14 empty] | VV | 2 | 1 | True | 0 | ROZPOCET
| VV |  | skladba A6 | [14 empty] | VV | 2 | 1 | True | 0 | ROZPOCET
| VV |  | 8,74+6,23+6,23+6,23+6,04+1,55+1,25+1,62+1,24+4,15+1,58+1,13+1,63+1,17+12,26+6,12+6,23 |  | 73.4 | [12 empty] | VV | 2 | 2 | True | 0 | ROZPOCET
| VV |  | 6,23+6,15+6,13+6,03+6,11+6,15+6,23+6,23+6,23+6,23+6,23 |  | 67.95 | [12 empty] | VV | 2 | 2 | True | 0 | ROZPOCET
| VV |  | skladba A8 | [14 empty] | VV | 2 | 1 | True | 0 | ROZPOCET
| VV |  | 5,57+5,61+5,76+5,58+5,55 |  | 28.07 | [12 empty] | VV | 2 | 2 | True | 0 | ROZPOCET
| VV |  | skladba B2 | [14 empty] | VV | 2 | 1 | True | 0 | ROZPOCET
| VV |  | 290,7+43,38+25,19+25,47+25,29+25+25,19+25,86+25,16+62,21+10,09+21,03+17,3+19,12+25,16 |  | 666.15 | [12 empty] | VV | 2 | 2 | True | 0 | ROZPOCET
| VV |  | 25,16+25,86+25,47+25,47+25,18+25,18+26,03+26,04+26,02+26,03+25,18+25,18+25,47+25,47 |  | 357.74 | [12 empty] | VV | 2 | 2 | True | 0 | ROZPOCET
| VV |  | 25,86+12,77+12,52+12,52+12,52+12,52+12,32 |  | 101.03 | [12 empty] | VV | 2 | 2 | True | 0 | ROZPOCET
| VV |  | skladba C2 | [14 empty] | VV | 2 | 1 | True | 0 | ROZPOCET
| VV |  | 8,53 |  | 8.53 | [12 empty] | VV | 2 | 2 | True | 0 | ROZPOCET
| VV |  | Součet |  | 1302.87 | [12 empty] | VV | 2 | 4 | True | 1 | ROZPOCET
104 | M | 11163150 | lak penetrační asfaltový | t | 0.43 |  | 0 | CS ÚRS 2022 01 |  | snížená |  | 0 | 1 | 0.43 | 0 | 0 | 32 | M | 2 |  |  |  | ROZPOCET | 0 | 0 | 0 | 0 | 0 | 2 | 0 | 16 | -354422453
| VV |  | 1.NP | [14 empty] | VV | 2 | 1 | True | 0 | ROZPOCET
| VV |  | skladba A6 | [14 empty] | VV | 2 | 1 | True | 0 | ROZPOCET
| VV |  | 8,74+6,23+6,23+6,23+6,04+1,55+1,25+1,62+1,24+4,15+1,58+1,13+1,63+1,17+12,26+6,12+6,23 |  | 73.4 | [12 empty] | VV | 2 | 2 | True | 0 | ROZPOCET
| VV |  | 6,23+6,15+6,13+6,03+6,11+6,15+6,23+6,23+6,23+6,23+6,23 |  | 67.95 | [12 empty] | VV | 2 | 2 | True | 0 | ROZPOCET
| VV |  | skladba A8 | [14 empty] | VV | 2 | 1 | True | 0 | ROZPOCET
| VV |  | 5,57+5,61+5,76+5,58+5,55 |  | 28.07 | [12 empty] | VV | 2 | 2 | True | 0 | ROZPOCET
| VV |  | skladba B2 | [14 empty] | VV | 2 | 1 | True | 0 | ROZPOCET
| VV |  | 290,7+43,38+25,19+25,47+25,29+25+25,19+25,86+25,16+62,21+10,09+21,03+17,3+19,12+25,16 |  | 666.15 | [12 empty] | VV | 2 | 2 | True | 0 | ROZPOCET
| VV |  | 25,16+25,86+25,47+25,47+25,18+25,18+26,03+26,04+26,02+26,03+25,18+25,18+25,47+25,47 |  | 357.74 | [12 empty] | VV | 2 | 2 | True | 0 | ROZPOCET
| VV |  | 25,86+12,77+12,52+12,52+12,52+12,52+12,32 |  | 101.03 | [12 empty] | VV | 2 | 2 | True | 0 | ROZPOCET
| VV |  | skladba C2 | [14 empty] | VV | 2 | 1 | True | 0 | ROZPOCET
| VV |  | 8,53 |  | 8.53 | [12 empty] | VV | 2 | 2 | True | 0 | ROZPOCET
| VV |  | Součet |  | 1302.87 | [12 empty] | VV | 2 | 4 | True | 1 | ROZPOCET
| VV |  | 1302,87*0,00033 'Přepočtené koeficientem množství |  | 0.43 | [12 empty] | VV | 2 | 2 | False | 1 | ROZPOCET
105 | K | 711112001 | Provedení izolace proti zemní vlhkosti natěradly a tmely za studena na ploše svislé S nátěrem penetračním | m2 | 184.911 |  | 0 | CS ÚRS 2022 01 |  | snížená |  | 0 | 0 | 0 | 0 | 0 | 16 | K | 2 |  |  |  | ROZPOCET | 0 | 0 | 0 | 0 | 0 | 2 | 0 | 16 | -98318867
| Online PSC |  | https://podminky.urs.cz/item/CS_URS_2022_01/711112001 | [14 empty] | Online PSC | 2
| VV |  | sokl | [14 empty] | VV | 2 | 1 | True | 0 | ROZPOCET
| VV |  | 1.NP | [14 empty] | VV | 2 | 1 | True | 0 | ROZPOCET
| VV |  | (19,393+0,356+1,643+0,3656+28,71)*1 |  | 50.468 | [12 empty] | VV | 2 | 2 | True | 0 | ROZPOCET
| VV |  | 14,7*1 |  | 14.7 | [12 empty] | VV | 2 | 2 | True | 0 | ROZPOCET
| VV |  | (21,754+12,371+21,75)*1 |  | 55.875 | [12 empty] | VV | 2 | 2 | True | 0 | ROZPOCET
| VV |  | 15*1 |  | 15 | [12 empty] | VV | 2 | 2 | True | 0 | ROZPOCET
| VV |  | (26,706+0,159+1,973+0,599+3+1,11+1,957+0,613+0,2+12,551)*1 |  | 48.868 | [12 empty] | VV | 2 | 2 | True | 0 | ROZPOCET
| VV |  | Součet |  | 184.911 | [12 empty] | VV | 2 | 4 | True | 1 | ROZPOCET
106 | M | 11163150a | lak penetrační asfaltový | t | 0.063 |  | 0 | CS ÚRS 2022 01 |  | snížená |  | 0 | 1 | 0.063 | 0 | 0 | 32 | M | 2 |  |  |  | ROZPOCET | 0 | 0 | 0 | 0 | 0 | 2 | 0 | 16 | -1519315112
| VV |  | sokl | [14 empty] | VV | 2 | 1 | True | 0 | ROZPOCET
| VV |  | 1.NP | [14 empty] | VV | 2 | 1 | True | 0 | ROZPOCET
| VV |  | (19,393+0,356+1,643+0,3656+28,71)*1 |  | 50.468 | [12 empty] | VV | 2 | 2 | True | 0 | ROZPOCET
| VV |  | 14,7*1 |  | 14.7 | [12 empty] | VV | 2 | 2 | True | 0 | ROZPOCET
| VV |  | (21,754+12,371+21,75)*1 |  | 55.875 | [12 empty] | VV | 2 | 2 | True | 0 | ROZPOCET
| VV |  | 15*1 |  | 15 | [12 empty] | VV | 2 | 2 | True | 0 | ROZPOCET
| VV |  | (26,706+0,159+1,973+0,599+3+1,11+1,957+0,613+0,2+12,551)*1 |  | 48.868 | [12 empty] | VV | 2 | 2 | True | 0 | ROZPOCET
| VV |  | Součet |  | 184.911 | [12 empty] | VV | 2 | 4 | True | 1 | ROZPOCET
| VV |  | 184,911*0,00034 'Přepočtené koeficientem množství |  | 0.063 | [12 empty] | VV | 2 | 2 | False | 1 | ROZPOCET
107 | K | 711141559 | Provedení izolace proti zemní vlhkosti pásy přitavením NAIP na ploše vodorovné V | m2 | 1302.87 |  | 0 | CS ÚRS 2022 01 |  | snížená |  | 0 | 0.0004 | 0.52115 | 0 | 0 | 16 | K | 2 |  |  |  | ROZPOCET | 0 | 0 | 0 | 0 | 0 | 2 | 0 | 16 | 2072960619
| Online PSC |  | https://podminky.urs.cz/item/CS_URS_2022_01/711141559 | [14 empty] | Online PSC | 2
| VV |  | 1.NP | [14 empty] | VV | 2 | 1 | True | 0 | ROZPOCET
| VV |  | skladba A6 | [14 empty] | VV | 2 | 1 | True | 0 | ROZPOCET
| VV |  | 8,74+6,23+6,23+6,23+6,04+1,55+1,25+1,62+1,24+4,15+1,58+1,13+1,63+1,17+12,26+6,12+6,23 |  | 73.4 | [12 empty] | VV | 2 | 2 | True | 0 | ROZPOCET
| VV |  | 6,23+6,15+6,13+6,03+6,11+6,15+6,23+6,23+6,23+6,23+6,23 |  | 67.95 | [12 empty] | VV | 2 | 2 | True | 0 | ROZPOCET
| VV |  | skladba A8 | [14 empty] | VV | 2 | 1 | True | 0 | ROZPOCET
| VV |  | 5,57+5,61+5,76+5,58+5,55 |  | 28.07 | [12 empty] | VV | 2 | 2 | True | 0 | ROZPOCET
| VV |  | skladba B2 | [14 empty] | VV | 2 | 1 | True | 0 | ROZPOCET
| VV |  | 290,7+43,38+25,19+25,47+25,29+25+25,19+25,86+25,16+62,21+10,09+21,03+17,3+19,12+25,16 |  | 666.15 | [12 empty] | VV | 2 | 2 | True | 0 | ROZPOCET
| VV |  | 25,16+25,86+25,47+25,47+25,18+25,18+26,03+26,04+26,02+26,03+25,18+25,18+25,47+25,47 |  | 357.74 | [12 empty] | VV | 2 | 2 | True | 0 | ROZPOCET
| VV |  | 25,86+12,77+12,52+12,52+12,52+12,52+12,32 |  | 101.03 | [12 empty] | VV | 2 | 2 | True | 0 | ROZPOCET
| VV |  | skladba C2 | [14 empty] | VV | 2 | 1 | True | 0 | ROZPOCET
| VV |  | 8,53 |  | 8.53 | [12 empty] | VV | 2 | 2 | True | 0 | ROZPOCET
| VV |  | Součet |  | 1302.87 | [12 empty] | VV | 2 | 4 | True | 1 | ROZPOCET
108 | M | 62853004 | pás asfaltový natavitelný modifikovaný SBS tl 4,0mm s vložkou ze skleněné tkaniny a spalitelnou PE fólií nebo jemnozrnným minerálním posypem na horním povrchu | m2 | 1518.495 |  | 0 | CS ÚRS 2022 01 |  | snížená |  | 0 | 0.0054 | 8.1999 | 0 | 0 | 32 | M | 2 |  |  |  | ROZPOCET | 0 | 0 | 0 | 0 | 0 | 2 | 0 | 16 | 15623288
| VV |  | 1.NP | [14 empty] | VV | 2 | 1 | True | 0 | ROZPOCET
| VV |  | skladba A6 | [14 empty] | VV | 2 | 1 | True | 0 | ROZPOCET
| VV |  | 8,74+6,23+6,23+6,23+6,04+1,55+1,25+1,62+1,24+4,15+1,58+1,13+1,63+1,17+12,26+6,12+6,23 |  | 73.4 | [12 empty] | VV | 2 | 2 | True | 0 | ROZPOCET
| VV |  | 6,23+6,15+6,13+6,03+6,11+6,15+6,23+6,23+6,23+6,23+6,23 |  | 67.95 | [12 empty] | VV | 2 | 2 | True | 0 | ROZPOCET
| VV |  | skladba A8 | [14 empty] | VV | 2 | 1 | True | 0 | ROZPOCET
| VV |  | 5,57+5,61+5,76+5,58+5,55 |  | 28.07 | [12 empty] | VV | 2 | 2 | True | 0 | ROZPOCET
| VV |  | skladba B2 | [14 empty] | VV | 2 | 1 | True | 0 | ROZPOCET
| VV |  | 290,7+43,38+25,19+25,47+25,29+25+25,19+25,86+25,16+62,21+10,09+21,03+17,3+19,12+25,16 |  | 666.15 | [12 empty] | VV | 2 | 2 | True | 0 | ROZPOCET
| VV |  | 25,16+25,86+25,47+25,47+25,18+25,18+26,03+26,04+26,02+26,03+25,18+25,18+25,47+25,47 |  | 357.74 | [12 empty] | VV | 2 | 2 | True | 0 | ROZPOCET
| VV |  | 25,86+12,77+12,52+12,52+12,52+12,52+12,32 |  | 101.03 | [12 empty] | VV | 2 | 2 | True | 0 | ROZPOCET
| VV |  | skladba C2 | [14 empty] | VV | 2 | 1 | True | 0 | ROZPOCET
| VV |  | 8,53 |  | 8.53 | [12 empty] | VV | 2 | 2 | True | 0 | ROZPOCET
| VV |  | Součet |  | 1302.87 | [12 empty] | VV | 2 | 4 | True | 1 | ROZPOCET
| VV |  | 1302,87*1,1655 'Přepočtené koeficientem množství |  | 1518.495 | [12 empty] | VV | 2 | 2 | False | 1 | ROZPOCET
109 | K | 711142559 | Provedení izolace proti zemní vlhkosti pásy přitavením NAIP na ploše svislé S | m2 | 184.911 |  | 0 | CS ÚRS 2022 01 |  | snížená |  | 0 | 0.0004 | 0.073964 | 0 | 0 | 16 | K | 2 |  |  |  | ROZPOCET | 0 | 0 | 0 | 0 | 0 | 2 | 0 | 16 | -1244984455
| Online PSC |  | https://podminky.urs.cz/item/CS_URS_2022_01/711142559 | [14 empty] | Online PSC | 2
| VV |  | sokl | [14 empty] | VV | 2 | 1 | True | 0 | ROZPOCET
| VV |  | 1.NP | [14 empty] | VV | 2 | 1 | True | 0 | ROZPOCET
| VV |  | (19,393+0,356+1,643+0,3656+28,71)*1 |  | 50.468 | [12 empty] | VV | 2 | 2 | True | 0 | ROZPOCET
| VV |  | 14,7*1 |  | 14.7 | [12 empty] | VV | 2 | 2 | True | 0 | ROZPOCET
| VV |  | (21,754+12,371+21,75)*1 |  | 55.875 | [12 empty] | VV | 2 | 2 | True | 0 | ROZPOCET
| VV |  | 15*1 |  | 15 | [12 empty] | VV | 2 | 2 | True | 0 | ROZPOCET
| VV |  | (26,706+0,159+1,973+0,599+3+1,11+1,957+0,613+0,2+12,551)*1 |  | 48.868 | [12 empty] | VV | 2 | 2 | True | 0 | ROZPOCET
| VV |  | Součet |  | 184.911 | [12 empty] | VV | 2 | 4 | True | 1 | ROZPOCET
110 | M | 62853004a | pás asfaltový natavitelný modifikovaný SBS tl 4,0mm s vložkou ze skleněné tkaniny a spalitelnou PE fólií nebo jemnozrnným minerálním posypem na horním povrchu | m2 | 225.776 |  | 0 | CS ÚRS 2022 01 |  | snížená |  | 0 | 0.0054 | 1.2192 | 0 | 0 | 32 | M | 2 |  |  |  | ROZPOCET | 0 | 0 | 0 | 0 | 0 | 2 | 0 | 16 | -319303491
| VV |  | sokl | [14 empty] | VV | 2 | 1 | True | 0 | ROZPOCET
| VV |  | 1.NP | [14 empty] | VV | 2 | 1 | True | 0 | ROZPOCET
| VV |  | (19,393+0,356+1,643+0,3656+28,71)*1 |  | 50.468 | [12 empty] | VV | 2 | 2 | True | 0 | ROZPOCET
| VV |  | 14,7*1 |  | 14.7 | [12 empty] | VV | 2 | 2 | True | 0 | ROZPOCET
| VV |  | (21,754+12,371+21,75)*1 |  | 55.875 | [12 empty] | VV | 2 | 2 | True | 0 | ROZPOCET
| VV |  | 15*1 |  | 15 | [12 empty] | VV | 2 | 2 | True | 0 | ROZPOCET
| VV |  | (26,706+0,159+1,973+0,599+3+1,11+1,957+0,613+0,2+12,551)*1 |  | 48.868 | [12 empty] | VV | 2 | 2 | True | 0 | ROZPOCET
| VV |  | Součet |  | 184.911 | [12 empty] | VV | 2 | 4 | True | 1 | ROZPOCET
| VV |  | 184,911*1,221 'Přepočtené koeficientem množství |  | 225.776 | [12 empty] | VV | 2 | 2 | False | 1 | ROZPOCET
111 | K | 711493112 | Izolace proti podpovrchové a tlakové vodě - ostatní na ploše vodorovné V jednosložkovou na bázi cementu | m2 | 512.5 |  | 0 | CS ÚRS 2022 01 |  | snížená |  | 0 | 0.0045 | 2.3062 | 0 | 0 | 16 | K | 2 |  |  |  | ROZPOCET | 0 | 0 | 0 | 0 | 0 | 2 | 0 | 16 | -1617985645
| Online PSC |  | https://podminky.urs.cz/item/CS_URS_2022_01/711493112 | [14 empty] | Online PSC | 2
| VV |  | 1.PP | [14 empty] | VV | 2 | 1 | True | 0 | ROZPOCET
| VV |  | 7,97+14,01+28,49+6,83+6,85+6,58+7,92+6,02+1,72+1,24+1,7+1,55+6,73+6,4+27,12+7,64 |  | 138.77 | [12 empty] | VV | 2 | 2 | True | 0 | ROZPOCET
| VV |  | 6,17+28,22+29,68+8,81+21,29+30,9+3,46+2,23+21,81+6,32+11,73+1,54+1,19+1,64+1,18+11,81+16,33 |  | 204.31 | [12 empty] | VV | 2 | 2 | True | 0 | ROZPOCET
| VV |  | 1.NP | [14 empty] | VV | 2 | 1 | True | 0 | ROZPOCET
| VV |  | 8,74+6,23+6,23+6,23+6,04+5,57+1,55+1,25+1,62+1,24+4,15+1,58+1,13+1,63+1,17+12,26+5,61+6,12+6,23 |  | 84.58 | [12 empty] | VV | 2 | 2 | True | 0 | ROZPOCET
| VV |  | 6,23+6,15+6,13+6,03+6,11+6,15+6,23+6,23+6,23+5,76+6,23+5,58+6,23+5,55 |  | 84.84 | [12 empty] | VV | 2 | 2 | True | 0 | ROZPOCET
| VV |  | Součet |  | 512.5 | [12 empty] | VV | 2 | 4 | True | 1 | ROZPOCET
112 | K | 711493122 | Izolace proti podpovrchové a tlakové vodě - ostatní na ploše svislé S jednosložkovou na bázi cementu | m2 | 1576.168 |  | 0 | CS ÚRS 2022 01 |  | snížená |  | 0 | 0.0045 | 7.0928 | 0 | 0 | 16 | K | 2 |  |  |  | ROZPOCET | 0 | 0 | 0 | 0 | 0 | 2 | 0 | 16 | 2036415642
| Online PSC |  | https://podminky.urs.cz/item/CS_URS_2022_01/711493122 | [14 empty] | Online PSC | 2
| VV |  | suterén 1.S | [14 empty] | VV | 2 | 1 | True | 0 | ROZPOCET
| VV |  | 0.05 příjem prádla | [14 empty] | VV | 2 | 1 | True | 0 | ROZPOCET
| VV |  | (2,38+3,342)*2*2,65 |  | 30.327 | [12 empty] | VV | 2 | 2 | True | 0 | ROZPOCET
| VV |  | -(0,97*2,135)*2 |  | -4.142 | [12 empty] | VV | 2 | 2 | True | 0 | ROZPOCET
| VV |  | 0.06 prádelna špinavá část | [14 empty] | VV | 2 | 1 | True | 0 | ROZPOCET
| VV |  | (4+3,342+4)*2*2,65 |  | 60.113 | [12 empty] | VV | 2 | 2 | True | 0 | ROZPOCET
| VV |  | -(1,25*1,865)*2 |  | -4.663 | [12 empty] | VV | 2 | 2 | True | 0 | ROZPOCET
| VV |  | -(1,67*2,135+0,97*2,135) |  | -5.636 | [12 empty] | VV | 2 | 2 | True | 0 | ROZPOCET
| VV |  | 0.07 prádelna čistá část | [14 empty] | VV | 2 | 1 | True | 0 | ROZPOCET
| VV |  | (8,36+8,36+3,343)*2,65 |  | 53.167 | [12 empty] | VV | 2 | 2 | True | 0 | ROZPOCET
| VV |  | -(1,25*1,865)*2 |  | -4.663 | [12 empty] | VV | 2 | 2 | True | 0 | ROZPOCET
| VV |  | -(0,97*2,135+10,69*1,9) |  | -22.382 | [12 empty] | VV | 2 | 2 | True | 0 | ROZPOCET
| VV |  | 0.08 prádelna filtr | [14 empty] | VV | 2 | 1 | True | 0 | ROZPOCET
| VV |  | (2,235+3,342+2,235)*2,65 |  | 20.702 | [12 empty] | VV | 2 | 2 | True | 0 | ROZPOCET
| VV |  | -(0,97*2,135) |  | -2.071 | [12 empty] | VV | 2 | 2 | True | 0 | ROZPOCET
| VV |  | 0.09 výdej čistého prádla | [14 empty] | VV | 2 | 1 | True | 0 | ROZPOCET
| VV |  | (1,975+3,342)*2*2,65 |  | 28.18 | [12 empty] | VV | 2 | 2 | True | 0 | ROZPOCET
| VV |  | -(0,97*2,135)*2 |  | -4.142 | [12 empty] | VV | 2 | 2 | True | 0 | ROZPOCET
| VV |  | -(1*2,1) |  | -2.1 | [12 empty] | VV | 2 | 2 | True | 0 | ROZPOCET
| VV |  | 0.10 sklad čisté prádlo | [14 empty] | VV | 2 | 1 | True | 0 | ROZPOCET
| VV |  | (1,95+3,342)*2*2,65 |  | 28.048 | [12 empty] | VV | 2 | 2 | True | 0 | ROZPOCET
| VV |  | -(1*2,1) |  | -2.1 | [12 empty] | VV | 2 | 2 | True | 0 | ROZPOCET
| VV |  | 0.11 denní místnost | [14 empty] | VV | 2 | 1 | True | 0 | ROZPOCET
| VV |  | (0,648+2,155+0,648)*1,5 |  | 5.177 | [12 empty] | VV | 2 | 2 | True | 0 | ROZPOCET
| VV |  | 0.13 předsíň WC prádelna | [14 empty] | VV | 2 | 1 | True | 0 | ROZPOCET
| VV |  | (1,432+1,12*2)*2,3 |  | 8.446 | [12 empty] | VV | 2 | 2 | True | 0 | ROZPOCET
| VV |  | -(0,7*2,1) |  | -1.47 | [12 empty] | VV | 2 | 2 | True | 0 | ROZPOCET
| VV |  | 0.14 WC prádelna | [14 empty] | VV | 2 | 1 | True | 0 | ROZPOCET
| VV |  | (0,84*2+1,312)*2,3 |  | 6.882 | [12 empty] | VV | 2 | 2 | True | 0 | ROZPOCET
| VV |  | 0.15 sprcha prádelna | [14 empty] | VV | 2 | 1 | True | 0 | ROZPOCET
| VV |  | (1+1,875+0,58+0,66+1,255)*2,3 |  | 12.351 | [12 empty] | VV | 2 | 2 | True | 0 | ROZPOCET
| VV |  | -(0,8*2,1) |  | -1.68 | [12 empty] | VV | 2 | 2 | True | 0 | ROZPOCET
| VV |  | 0.16 úklid prádelna | [14 empty] | VV | 2 | 1 | True | 0 | ROZPOCET
| VV |  | (1+1,485)*2*2,3 |  | 11.431 | [12 empty] | VV | 2 | 2 | True | 0 | ROZPOCET
| VV |  | -(0,8*2,1) |  | -1.68 | [12 empty] | VV | 2 | 2 | True | 0 | ROZPOCET
| VV |  | 0.17 šatna personálu muži | [14 empty] | VV | 2 | 1 | True | 0 | ROZPOCET
| VV |  | (1,985+3,22)*2*2,3 |  | 23.943 | [12 empty] | VV | 2 | 2 | True | 0 | ROZPOCET
| VV |  | -(0,87*2,135)*2 |  | -3.715 | [12 empty] | VV | 2 | 2 | True | 0 | ROZPOCET
| VV |  | 0.18 hygienické zařízení muži | [14 empty] | VV | 2 | 1 | True | 0 | ROZPOCET
| VV |  | (1,985+3,223)*2*2,3 |  | 23.957 | [12 empty] | VV | 2 | 2 | True | 0 | ROZPOCET
| VV |  | -(0,87*2,135) |  | -1.857 | [12 empty] | VV | 2 | 2 | True | 0 | ROZPOCET
| VV |  | 0.19 šatna personálu ženy | [14 empty] | VV | 2 | 1 | True | 0 | ROZPOCET
| VV |  | (6,235+4,335)*2*2,3 |  | 48.622 | [12 empty] | VV | 2 | 2 | True | 0 | ROZPOCET
| VV |  | -(0,87*2,135+0,7*2,1*2) |  | -4.797 | [12 empty] | VV | 2 | 2 | True | 0 | ROZPOCET
| VV |  | 0.20 hygienické zařízení ženy | [14 empty] | VV | 2 | 1 | True | 0 | ROZPOCET
| VV |  | (2,39+0,92+0,9+0,12+0,9+0,9+3,31+2,35)*2,3 |  | 27.117 | [12 empty] | VV | 2 | 2 | True | 0 | ROZPOCET
| VV |  | -(0,7*2,1*2) |  | -2.94 | [12 empty] | VV | 2 | 2 | True | 0 | ROZPOCET
| VV |  | 0.21 sprcha ženy | [14 empty] | VV | 2 | 1 | True | 0 | ROZPOCET
| VV |  | (2,805+2,35)*2*2,3 |  | 23.713 | [12 empty] | VV | 2 | 2 | True | 0 | ROZPOCET
| VV |  | -(0,7*2,1) |  | -1.47 | [12 empty] | VV | 2 | 2 | True | 0 | ROZPOCET
| VV |  | 0.22 strojovna VZT | [14 empty] | VV | 2 | 1 | True | 0 | ROZPOCET
| VV |  | (4,15+6,8)*2*2,65 |  | 58.035 | [12 empty] | VV | 2 | 2 | True | 0 | ROZPOCET
| VV |  | -(1,67*2,135) |  | -3.565 | [12 empty] | VV | 2 | 2 | True | 0 | ROZPOCET
| VV |  | 0.23 sklad kompenzačních pomůcek | [14 empty] | VV | 2 | 1 | True | 0 | ROZPOCET
| VV |  | (4,192+7)*2*2,65 |  | 59.318 | [12 empty] | VV | 2 | 2 | True | 0 | ROZPOCET
| VV |  | -(1,67*2,135)*2 |  | -7.131 | [12 empty] | VV | 2 | 2 | True | 0 | ROZPOCET
| VV |  | 0.25 kotelna | [14 empty] | VV | 2 | 1 | True | 0 | ROZPOCET
| VV |  | (3,265+4,385)*2*2,65 |  | 40.545 | [12 empty] | VV | 2 | 2 | True | 0 | ROZPOCET
| VV |  | -(1,52*2,135+1,2*2,65) |  | -6.425 | [12 empty] | VV | 2 | 2 | True | 0 | ROZPOCET
| VV |  | 0.26 úklid | [14 empty] | VV | 2 | 1 | True | 0 | ROZPOCET
| VV |  | (2,575+1,2)*2*2,65 |  | 20.008 | [12 empty] | VV | 2 | 2 | True | 0 | ROZPOCET
| VV |  | -(0,97*2,135) |  | -2.071 | [12 empty] | VV | 2 | 2 | True | 0 | ROZPOCET
| VV |  | 0.27 chodba schodiště | [14 empty] | VV | 2 | 1 | True | 0 | ROZPOCET
| VV |  | (2,605+5,242+1,58+1,2+2,785+1,405+1,25)*2,65 |  | 42.578 | [12 empty] | VV | 2 | 2 | True | 0 | ROZPOCET
| VV |  | -(0,9*2,1+1,2*2,65) |  | -5.07 | [12 empty] | VV | 2 | 2 | True | 0 | ROZPOCET
| VV |  | 0.28 úklid gastro | [14 empty] | VV | 2 | 1 | True | 0 | ROZPOCET
| VV |  | (2,24+0,965)*2*2,65 |  | 16.987 | [12 empty] | VV | 2 | 2 | True | 0 | ROZPOCET
| VV |  | -(0,97*2,135) |  | -2.071 | [12 empty] | VV | 2 | 2 | True | 0 | ROZPOCET
| VV |  | 0.29 přípravna gastro | [14 empty] | VV | 2 | 1 | True | 0 | ROZPOCET
| VV |  | (5,57+3,34+2,585+1,045+2,992+4,385)*2,65 |  | 52.78 | [12 empty] | VV | 2 | 2 | True | 0 | ROZPOCET
| VV |  | -(0,97*2,135+0,9*2,1) |  | -3.961 | [12 empty] | VV | 2 | 2 | True | 0 | ROZPOCET
| VV |  | 0.30 mytí nádobí | [14 empty] | VV | 2 | 1 | True | 0 | ROZPOCET
| VV |  | (2,843+2,185)*2*2,65 |  | 26.648 | [12 empty] | VV | 2 | 2 | True | 0 | ROZPOCET
| VV |  | -(0,9*2,1)*2 |  | -3.78 | [12 empty] | VV | 2 | 2 | True | 0 | ROZPOCET
| VV |  | 0.31 sklad gastro | [14 empty] | VV | 2 | 1 | True | 0 | ROZPOCET
| VV |  | (2,655+4,385)*2*2,65 |  | 37.312 | [12 empty] | VV | 2 | 2 | True | 0 | ROZPOCET
| VV |  | -(1*2,135+0,9*2,1) |  | -4.025 | [12 empty] | VV | 2 | 2 | True | 0 | ROZPOCET
| VV |  | 0.32 předsíň WC gastro | [14 empty] | VV | 2 | 1 | True | 0 | ROZPOCET
| VV |  | (1,365+1,14*2)*2,65 |  | 9.659 | [12 empty] | VV | 2 | 2 | True | 0 | ROZPOCET
| VV |  | -(0,77*2,135) |  | -1.644 | [12 empty] | VV | 2 | 2 | True | 0 | ROZPOCET
| VV |  | 0.33 WC gastro | [14 empty] | VV | 2 | 1 | True | 0 | ROZPOCET
| VV |  | (1,365+0,9*2)*2,65 |  | 8.387 | [12 empty] | VV | 2 | 2 | True | 0 | ROZPOCET
| VV |  | 0.34 předsíň WC návštěvy | [14 empty] | VV | 2 | 1 | True | 0 | ROZPOCET
| VV |  | (1,362+1,14*2)*2,65 |  | 9.651 | [12 empty] | VV | 2 | 2 | True | 0 | ROZPOCET
| VV |  | -(0,77*2,135) |  | -1.644 | [12 empty] | VV | 2 | 2 | True | 0 | ROZPOCET
| VV |  | 0.35 WC návštěvy | [14 empty] | VV | 2 | 1 | True | 0 | ROZPOCET
| VV |  | (1,362+0,9*2)*2,65 |  | 8.379 | [12 empty] | VV | 2 | 2 | True | 0 | ROZPOCET
| VV |  | 0.36 odpad | [14 empty] | VV | 2 | 1 | True | 0 | ROZPOCET
| VV |  | (2,618+4,385)*2*2,65 |  | 37.116 | [12 empty] | VV | 2 | 2 | True | 0 | ROZPOCET
| VV |  | -(1,67*2,165)*2 |  | -7.231 | [12 empty] | VV | 2 | 2 | True | 0 | ROZPOCET
| VV |  | 0.37 rizikový odpad | [14 empty] | VV | 2 | 1 | True | 0 | ROZPOCET
| VV |  | (3,647+4,385)*2*2,65 |  | 42.57 | [12 empty] | VV | 2 | 2 | True | 0 | ROZPOCET
| VV |  | -(1,67*2,135+1,6*2,4) |  | -7.405 | [12 empty] | VV | 2 | 2 | True | 0 | ROZPOCET
| VV |  | Mezisoučet |  | 754.618 | [12 empty] | VV | 2 | 3 | True | 0 | ROZPOCET
| VV |  | půdorys 1.NP | [14 empty] | VV | 2 | 1 | True | 0 | ROZPOCET
| VV |  | 1.02 chodba | [14 empty] | VV | 2 | 1 | True | 0 | ROZPOCET
| VV |  | (0,79+4,53+1,728+4,432+1,729+4,431+0,865+1,03+0,905+1,730+0,755+0,265+0,905+1,73+0,755+0,85+0,845)*2,7 |  | 76.343 | [12 empty] | VV | 2 | 2 | True | 0 | ROZPOCET
| VV |  | (0,845+4,375+1,732+4,428+1,73+2,29+2,278+4,637+4,588+4,66+2,28+2,19+0,84+0,63+1,65+1,2+0,2+0,175+4,345)*2,7 |  | 121.697 | [12 empty] | VV | 2 | 2 | True | 0 | ROZPOCET
| VV |  | 0,942*2,75 |  | 2.591 | [12 empty] | VV | 2 | 2 | True | 0 | ROZPOCET
| VV |  | 1.03 chodba | [14 empty] | VV | 2 | 1 | True | 0 | ROZPOCET
| VV |  | (0,84+4,48+1,763+4,348+0,94+4,34+0,18+0,115+0,725+0,556)*2,7 |  | 49.375 | [12 empty] | VV | 2 | 2 | True | 0 | ROZPOCET
| VV |  | 1.07 koupelna | [14 empty] | VV | 2 | 1 | True | 0 | ROZPOCET
| VV |  | (2,77+2,205)*2*2,45 |  | 24.378 | [12 empty] | VV | 2 | 2 | True | 0 | ROZPOCET
| VV |  | -(1*2,1)*2 |  | -4.2 | [12 empty] | VV | 2 | 2 | True | 0 | ROZPOCET
| VV |  | 1.10 koupelna | [14 empty] | VV | 2 | 1 | True | 0 | ROZPOCET
| VV |  | (2,77+2,205)*2*2,45 |  | 24.378 | [12 empty] | VV | 2 | 2 | True | 0 | ROZPOCET
| VV |  | -(1*2,1)*2 |  | -4.2 | [12 empty] | VV | 2 | 2 | True | 0 | ROZPOCET
| VV |  | 1.13 koupelna | [14 empty] | VV | 2 | 1 | True | 0 | ROZPOCET
| VV |  | (2,77+2,205)*2*2,45 |  | 24.378 | [12 empty] | VV | 2 | 2 | True | 0 | ROZPOCET
| VV |  | -(1*2,1)*2 |  | -4.2 | [12 empty] | VV | 2 | 2 | True | 0 | ROZPOCET
| VV |  | 1.15 koupelna | [14 empty] | VV | 2 | 1 | True | 0 | ROZPOCET
| VV |  | (2,71+2,205)*2*2,45 |  | 24.084 | [12 empty] | VV | 2 | 2 | True | 0 | ROZPOCET
| VV |  | -(1*2,1)*2 |  | -4.2 | [12 empty] | VV | 2 | 2 | True | 0 | ROZPOCET
| VV |  | 1.16 čistící místnost | [14 empty] | VV | 2 | 1 | True | 0 | ROZPOCET
| VV |  | (2,71+1,04+0,68+0,98+1,315+0,2+0,715+1,82)*2,45 |  | 23.177 | [12 empty] | VV | 2 | 2 | True | 0 | ROZPOCET
| VV |  | -(0,87*2,135) |  | -1.857 | [12 empty] | VV | 2 | 2 | True | 0 | ROZPOCET
| VV |  | 1.17 předsíň WC muži | [14 empty] | VV | 2 | 1 | True | 0 | ROZPOCET
| VV |  | (1,155+1,285+1,155)*2,45 |  | 8.808 | [12 empty] | VV | 2 | 2 | True | 0 | ROZPOCET
| VV |  | -(0,7*2,1) |  | -1.47 | [12 empty] | VV | 2 | 2 | True | 0 | ROZPOCET
| VV |  | 1.18 WC muži | [14 empty] | VV | 2 | 1 | True | 0 | ROZPOCET
| VV |  | (0,92+1,285)*2*2,45 |  | 10.805 | [12 empty] | VV | 2 | 2 | True | 0 | ROZPOCET
| VV |  | -(0,7*2,1) |  | -1.47 | [12 empty] | VV | 2 | 2 | True | 0 | ROZPOCET
| VV |  | 1.19 předsíň WC ženy | [14 empty] | VV | 2 | 1 | True | 0 | ROZPOCET
| VV |  | (1,155+1,35+1,155)*2,45 |  | 8.967 | [12 empty] | VV | 2 | 2 | True | 0 | ROZPOCET
| VV |  | -(0,7*2,1) |  | -1.47 | [12 empty] | VV | 2 | 2 | True | 0 | ROZPOCET
| VV |  | 1.20 WC ženy | [14 empty] | VV | 2 | 1 | True | 0 | ROZPOCET
| VV |  | (1,27+0,92)*2*2,45 |  | 10.731 | [12 empty] | VV | 2 | 2 | True | 0 | ROZPOCET
| VV |  | -(0,7*2,1) |  | -1.47 | [12 empty] | VV | 2 | 2 | True | 0 | ROZPOCET
| VV |  | 1.21 WC bezbariérové | [14 empty] | VV | 2 | 1 | True | 0 | ROZPOCET
| VV |  | (1,865+2,185)*2*2,45 |  | 19.845 | [12 empty] | VV | 2 | 2 | True | 0 | ROZPOCET
| VV |  | -(0,87*2,135) |  | -1.857 | [12 empty] | VV | 2 | 2 | True | 0 | ROZPOCET
| VV |  | 1.22 jídelna | [14 empty] | VV | 2 | 1 | True | 0 | ROZPOCET
| VV |  | (2,315+0,885)*2,45 |  | 7.84 | [12 empty] | VV | 2 | 2 | True | 0 | ROZPOCET
| VV |  | (3,3*1,42) |  | 4.686 | [12 empty] | VV | 2 | 2 | True | 0 | ROZPOCET
| VV |  | 1.25 předsíň WC ženy | [14 empty] | VV | 2 | 1 | True | 0 | ROZPOCET
| VV |  | (1,325+1,05)*2,*2,45 |  | 11.638 | [12 empty] | VV | 2 | 2 | True | 0 | ROZPOCET
| VV |  | -(0,7*2,1)*2 |  | -2.94 | [12 empty] | VV | 2 | 2 | True | 0 | ROZPOCET
| VV |  | 1.26 WC ženy | [14 empty] | VV | 2 | 1 | True | 0 | ROZPOCET
| VV |  | (1,12+0,84)*2*2,45 |  | 9.604 | [12 empty] | VV | 2 | 2 | True | 0 | ROZPOCET
| VV |  | -(0,7*2,1) |  | -1.47 | [12 empty] | VV | 2 | 2 | True | 0 | ROZPOCET
| VV |  | 1.27 předsíň WC muži | [14 empty] | VV | 2 | 1 | True | 0 | ROZPOCET
| VV |  | (1,2+1,14)*2*2,45 |  | 11.466 | [12 empty] | VV | 2 | 2 | True | 0 | ROZPOCET
| VV |  | -(0,7*2,1)*2 |  | -2.94 | [12 empty] | VV | 2 | 2 | True | 0 | ROZPOCET
| VV |  | 1.28 WC muži | [14 empty] | VV | 2 | 1 | True | 0 | ROZPOCET
| VV |  | (1,207+0,9)*2*2,45 |  | 10.324 | [12 empty] | VV | 2 | 2 | True | 0 | ROZPOCET
| VV |  | -(0,7*2,1) |  | -1.47 | [12 empty] | VV | 2 | 2 | True | 0 | ROZPOCET
| VV |  | 1.31 aktivity | [14 empty] | VV | 2 | 1 | True | 0 | ROZPOCET
| VV |  | 4,385*1,5 |  | 6.578 | [12 empty] | VV | 2 | 2 | True | 0 | ROZPOCET
| VV |  | -(0,87*1,5) |  | -1.305 | [12 empty] | VV | 2 | 2 | True | 0 | ROZPOCET
| VV |  | (0,6+4,185+0,6)*1,5 |  | 8.078 | [12 empty] | VV | 2 | 2 | True | 0 | ROZPOCET
| VV |  | 1.32 koupelna | [14 empty] | VV | 2 | 1 | True | 0 | ROZPOCET
| VV |  | (2,752+4,42*2)*2,45 |  | 28.4 | [12 empty] | VV | 2 | 2 | True | 0 | ROZPOCET
| VV |  | -(2,25*1,25) |  | -2.813 | [12 empty] | VV | 2 | 2 | True | 0 | ROZPOCET
| VV |  | 1.33 čistící místnost | [14 empty] | VV | 2 | 1 | True | 0 | ROZPOCET
| VV |  | (2,753+1,82*2)*2,45 |  | 15.663 | [12 empty] | VV | 2 | 2 | True | 0 | ROZPOCET
| VV |  | 1.35 koupelna + WC | [14 empty] | VV | 2 | 1 | True | 0 | ROZPOCET
| VV |  | (2,753+2,1)*2*2,7 |  | 26.206 | [12 empty] | VV | 2 | 2 | True | 0 | ROZPOCET
| VV |  | -(1,1*2,1+2,25*1,25) |  | -5.123 | [12 empty] | VV | 2 | 2 | True | 0 | ROZPOCET
| VV |  | 1.38 koupelna + WC | [14 empty] | VV | 2 | 1 | True | 0 | ROZPOCET
| VV |  | (2,77+2,205)*2*2,45 |  | 24.378 | [12 empty] | VV | 2 | 2 | True | 0 | ROZPOCET
| VV |  | -(1,1*2,1)*2 |  | -4.62 | [12 empty] | VV | 2 | 2 | True | 0 | ROZPOCET
| VV |  | 1.41 koupelna + WC | [14 empty] | VV | 2 | 1 | True | 0 | ROZPOCET
| VV |  | (2,77+2,205)*2*2,45 |  | 24.378 | [12 empty] | VV | 2 | 2 | True | 0 | ROZPOCET
| VV |  | -(1,1*2,1)*2 |  | -4.62 | [12 empty] | VV | 2 | 2 | True | 0 | ROZPOCET
| VV |  | 1.43 koupelna + WC | [14 empty] | VV | 2 | 1 | True | 0 | ROZPOCET
| VV |  | (2,77+2,205)*2*2,45 |  | 24.378 | [12 empty] | VV | 2 | 2 | True | 0 | ROZPOCET
| VV |  | -(1,1*2,1) |  | -2.31 | [12 empty] | VV | 2 | 2 | True | 0 | ROZPOCET
| VV |  | 1.45 koupelna + WC | [14 empty] | VV | 2 | 1 | True | 0 | ROZPOCET
| VV |  | (2,77+2,161)*2*2,45 |  | 24.162 | [12 empty] | VV | 2 | 2 | True | 0 | ROZPOCET
| VV |  | -(1,1*2,1) |  | -2.31 | [12 empty] | VV | 2 | 2 | True | 0 | ROZPOCET
| VV |  | 1.48 koupelna + WC | [14 empty] | VV | 2 | 1 | True | 0 | ROZPOCET
| VV |  | (2,77+2,161)*2*2,45 |  | 24.162 | [12 empty] | VV | 2 | 2 | True | 0 | ROZPOCET
| VV |  | -(1,1*2,1)*2 |  | -4.62 | [12 empty] | VV | 2 | 2 | True | 0 | ROZPOCET
| VV |  | 1.50 koupelna + WC | [14 empty] | VV | 2 | 1 | True | 0 | ROZPOCET
| VV |  | (2,77+2,154)*2*2,45 |  | 24.128 | [12 empty] | VV | 2 | 2 | True | 0 | ROZPOCET
| VV |  | -(1,1*2,1) |  | -2.31 | [12 empty] | VV | 2 | 2 | True | 0 | ROZPOCET
| VV |  | 1.52 koupelna + WC | [14 empty] | VV | 2 | 1 | True | 0 | ROZPOCET
| VV |  | (2,77+2,205)*2*2,45 |  | 24.378 | [12 empty] | VV | 2 | 2 | True | 0 | ROZPOCET
| VV |  | -(1,1*2,1) |  | -2.31 | [12 empty] | VV | 2 | 2 | True | 0 | ROZPOCET
| VV |  | 1.55 koupelna + WC | [14 empty] | VV | 2 | 1 | True | 0 | ROZPOCET
| VV |  | (2,77+2,205)*2*2,45 |  | 24.378 | [12 empty] | VV | 2 | 2 | True | 0 | ROZPOCET
| VV |  | -(1,1*2,1)*2 |  | -4.62 | [12 empty] | VV | 2 | 2 | True | 0 | ROZPOCET
| VV |  | 1.58 koupelna + WC | [14 empty] | VV | 2 | 1 | True | 0 | ROZPOCET
| VV |  | (2,77+2,205)*2*2,45 |  | 24.378 | [12 empty] | VV | 2 | 2 | True | 0 | ROZPOCET
| VV |  | -(1,1*2,1)*2 |  | -4.62 | [12 empty] | VV | 2 | 2 | True | 0 | ROZPOCET
| VV |  | 1.61 koupelna + WC | [14 empty] | VV | 2 | 1 | True | 0 | ROZPOCET
| VV |  | (2,77+2,205)*2*2,45 |  | 24.378 | [12 empty] | VV | 2 | 2 | True | 0 | ROZPOCET
| VV |  | -(1,1*2,1)*2 |  | -4.62 | [12 empty] | VV | 2 | 2 | True | 0 | ROZPOCET
| VV |  | -(2,25*0,5) |  | -1.125 | [12 empty] | VV | 2 | 2 | True | 0 | ROZPOCET
| VV |  | 1.62 čistící místnost | [14 empty] | VV | 2 | 1 | True | 0 | ROZPOCET
| VV |  | (1,905*2+2,77)*2,45 |  | 16.121 | [12 empty] | VV | 2 | 2 | True | 0 | ROZPOCET
| VV |  | 1.65 koupelna + WC | [14 empty] | VV | 2 | 1 | True | 0 | ROZPOCET
| VV |  | (2,77+2,205)*2*2,45 |  | 24.378 | [12 empty] | VV | 2 | 2 | True | 0 | ROZPOCET
| VV |  | -(1,1*2,1)*2 |  | -4.62 | [12 empty] | VV | 2 | 2 | True | 0 | ROZPOCET
| VV |  | -(2,25*0,5) |  | -1.125 | [12 empty] | VV | 2 | 2 | True | 0 | ROZPOCET
| VV |  | 1.66 čistící místnost | [14 empty] | VV | 2 | 1 | True | 0 | ROZPOCET
| VV |  | (1,82+0,8+0,2+2,055+2,77)*2,45 |  | 18.73 | [12 empty] | VV | 2 | 2 | True | 0 | ROZPOCET
| VV |  | 1.69 koupelna + WC | [14 empty] | VV | 2 | 1 | True | 0 | ROZPOCET
| VV |  | (2,77+2,205)*2*2,45 |  | 24.378 | [12 empty] | VV | 2 | 2 | True | 0 | ROZPOCET
| VV |  | -(1,1*2,1)*2 |  | -4.62 | [12 empty] | VV | 2 | 2 | True | 0 | ROZPOCET
| VV |  | -(2,25*0,5) |  | -1.125 | [12 empty] | VV | 2 | 2 | True | 0 | ROZPOCET
| VV |  | 1.70 úklid | [14 empty] | VV | 2 | 1 | True | 0 | ROZPOCET
| VV |  | (1,82+0,8+0,2+2,055+2,77)*2,45 |  | 18.73 | [12 empty] | VV | 2 | 2 | True | 0 | ROZPOCET
| VV |  | 0,7*0,15 |  | 0.105 | [12 empty] | VV | 2 | 2 | True | 0 | ROZPOCET
| VV |  | Mezisoučet |  | 821.55 | [12 empty] | VV | 2 | 3 | True | 0 | ROZPOCET
| VV |  | Součet |  | 1576.168 | [12 empty] | VV | 2 | 4 | True | 1 | ROZPOCET
113 | K | 711791183 | Provedení detailů dilatačních spár-těsnění impregnovanými provazci na ploše vodorovné V | m | 79.75 |  | 0 | CS ÚRS 2022 01 |  | snížená |  | 0 | 0.001 | 0.07975 | 0 | 0 | 16 | K | 2 |  |  |  | ROZPOCET | 0 | 0 | 0 | 0 | 0 | 2 | 0 | 16 | 446407412
| Online PSC |  | https://podminky.urs.cz/item/CS_URS_2022_01/711791183 | [14 empty] | Online PSC | 2
| VV |  | dveře z pokojů | [14 empty] | VV | 2 | 1 | True | 0 | ROZPOCET
| VV |  | 2,25*28 |  | 63 | [12 empty] | VV | 2 | 2 | True | 0 | ROZPOCET
| VV |  | vstupní dveře | [14 empty] | VV | 2 | 1 | True | 0 | ROZPOCET
| VV |  | 3*1 |  | 3 | [12 empty] | VV | 2 | 2 | True | 0 | ROZPOCET
| VV |  | dveře z jídelny | [14 empty] | VV | 2 | 1 | True | 0 | ROZPOCET
| VV |  | 12,75*1 |  | 12.75 | [12 empty] | VV | 2 | 2 | True | 0 | ROZPOCET
| VV |  | dveře z místnosti 1.31 | [14 empty] | VV | 2 | 1 | True | 0 | ROZPOCET
| VV |  | 1*1 |  | 1 | [12 empty] | VV | 2 | 2 | True | 0 | ROZPOCET
| VV |  | Součet |  | 79.75 | [12 empty] | VV | 2 | 4 | True | 1 | ROZPOCET
114 | M | 28376628 | provazec těsnící z pěnového polyetylénu D 50mm | m | 79.75 |  | 0 | CS ÚRS 2022 01 |  | snížená |  | 0 | 0.00189 | 0.15073 | 0 | 0 | 32 | M | 2 |  |  |  | ROZPOCET | 0 | 0 | 0 | 0 | 0 | 2 | 0 | 16 | 1149607390
| VV |  | dveře z pokojů | [14 empty] | VV | 2 | 1 | True | 0 | ROZPOCET
| VV |  | 2,25*28 |  | 63 | [12 empty] | VV | 2 | 2 | True | 0 | ROZPOCET
| VV |  | vstupní dveře | [14 empty] | VV | 2 | 1 | True | 0 | ROZPOCET
| VV |  | 3*1 |  | 3 | [12 empty] | VV | 2 | 2 | True | 0 | ROZPOCET
| VV |  | dveře z jídelny | [14 empty] | VV | 2 | 1 | True | 0 | ROZPOCET
| VV |  | 12,75*1 |  | 12.75 | [12 empty] | VV | 2 | 2 | True | 0 | ROZPOCET
| VV |  | dveře z místnosti 1.31 | [14 empty] | VV | 2 | 1 | True | 0 | ROZPOCET
| VV |  | 1*1 |  | 1 | [12 empty] | VV | 2 | 2 | True | 0 | ROZPOCET
| VV |  | Součet |  | 79.75 | [12 empty] | VV | 2 | 4 | True | 1 | ROZPOCET
115 | K | 998711202 | Přesun hmot pro izolace proti vodě, vlhkosti a plynům stanovený procentní sazbou (%) z ceny vodorovná dopravní vzdálenost do 50 m v objektech výšky přes 6 do 12 m | % |  |  | 0 | CS ÚRS 2022 01 |  | snížená |  | 0 | 0 | 0 | 0 | 0 | 16 | K | 2 |  |  |  | ROZPOCET | 0 | 0 | 0 | 0 | 0 | 2 | 0 | 16 | -1899634810
| Online PSC |  | https://podminky.urs.cz/item/CS_URS_2022_01/998711202 | [14 empty] | Online PSC | 2
| D | 712 | Povlakové krytiny |  |  |  | 0 |  |  |  |  | 0 |  | 187.7112 |  | 0 | 2 | D | 1 |  |  |  | ROZPOCET | [6 empty] | 0
116 | K | 712361701 | Provedení povlakové krytiny střech plochých do 10° fólií položenou volně s přilepením spojů | m2 | 1554.294 |  | 0 | CS ÚRS 2022 01 |  | snížená |  | 0 | 0.00019 | 0.29532 | 0 | 0 | 16 | K | 2 |  |  |  | ROZPOCET | 0 | 0 | 0 | 0 | 0 | 2 | 0 | 16 | 1618242803
| Online PSC |  | https://podminky.urs.cz/item/CS_URS_2022_01/712361701 | [14 empty] | Online PSC | 2
| VV |  | půdorys střechy | [14 empty] | VV | 2 | 1 | True | 0 | ROZPOCET
| VV |  | 29,5*14 |  | 413 | [12 empty] | VV | 2 | 2 | True | 0 | ROZPOCET
| VV |  | 29,5*14 |  | 413 | [12 empty] | VV | 2 | 2 | True | 0 | ROZPOCET
| VV |  | 29,5*14 |  | 413 | [12 empty] | VV | 2 | 2 | True | 0 | ROZPOCET
| VV |  | 7,5*12,5/2 |  | 46.875 | [12 empty] | VV | 2 | 2 | True | 0 | ROZPOCET
| VV |  | 7,5*12,5/2 |  | 46.875 | [12 empty] | VV | 2 | 2 | True | 0 | ROZPOCET
| VV |  | -(3,14*2,7*2,7) |  | -22.891 | [12 empty] | VV | 2 | 2 | True | 0 | ROZPOCET
| VV |  | 2,5*6,875/2 |  | 8.594 | [12 empty] | VV | 2 | 2 | True | 0 | ROZPOCET
| VV |  | 2,5*6,875/2 |  | 8.594 | [12 empty] | VV | 2 | 2 | True | 0 | ROZPOCET
| VV |  | Mezisoučet |  | 1327.047 | [12 empty] | VV | 2 | 3 | True | 0 | ROZPOCET
| VV |  | balkonové desky | [14 empty] | VV | 2 | 1 | True | 0 | ROZPOCET
| VV |  | (28,671+0,356+1,643+0,356+28,871+21,754+12,571+21,75+21,75+26,575)*1,25 |  | 205.371 | [12 empty] | VV | 2 | 2 | True | 0 | ROZPOCET
| VV |  | ((3,125+1,875)/2*4,375) |  | 10.938 | [12 empty] | VV | 2 | 2 | True | 0 | ROZPOCET
| VV |  | ((3,125+1,875)/2*4,375) |  | 10.938 | [12 empty] | VV | 2 | 2 | True | 0 | ROZPOCET
| VV |  | Mezisoučet |  | 227.247 | [12 empty] | VV | 2 | 3 | True | 0 | ROZPOCET
| VV |  | Součet |  | 1554.294 | [12 empty] | VV | 2 | 4 | True | 1 | ROZPOCET
117 | M | 28342833 | fólie hydroizolační střešní TPO (FPO) určená ke stabilizaci přitížením a do vegetačních střech tl 2,0mm | m2 | 1546.673 |  | 0 | CS ÚRS 2022 01 |  | snížená |  | 0 | 0.002 | 3.0933 | 0 | 0 | 32 | M | 2 |  |  |  | ROZPOCET | 0 | 0 | 0 | 0 | 0 | 2 | 0 | 16 | -1551616210
| VV |  | půdorys střechy | [14 empty] | VV | 2 | 1 | True | 0 | ROZPOCET
| VV |  | 29,5*14 |  | 413 | [12 empty] | VV | 2 | 2 | True | 0 | ROZPOCET
| VV |  | 29,5*14 |  | 413 | [12 empty] | VV | 2 | 2 | True | 0 | ROZPOCET
| VV |  | 29,5*14 |  | 413 | [12 empty] | VV | 2 | 2 | True | 0 | ROZPOCET
| VV |  | 7,5*12,5/2 |  | 46.875 | [12 empty] | VV | 2 | 2 | True | 0 | ROZPOCET
| VV |  | 7,5*12,5/2 |  | 46.875 | [12 empty] | VV | 2 | 2 | True | 0 | ROZPOCET
| VV |  | -(3,14*2,7*2,7) |  | -22.891 | [12 empty] | VV | 2 | 2 | True | 0 | ROZPOCET
| VV |  | 2,5*6,875/2 |  | 8.594 | [12 empty] | VV | 2 | 2 | True | 0 | ROZPOCET
| VV |  | 2,5*6,875/2 |  | 8.594 | [12 empty] | VV | 2 | 2 | True | 0 | ROZPOCET
| VV |  | Součet |  | 1327.047 | [12 empty] | VV | 2 | 4 | True | 1 | ROZPOCET
| VV |  | 1327,047*1,1655 'Přepočtené koeficientem množství |  | 1546.673 | [12 empty] | VV | 2 | 2 | False | 1 | ROZPOCET
118 | M | 28329015 | fólie hydroizolační střešní TPO (FPO), mechanicky kotvená tl 2,0mm | m2 | 264.856 |  | 0 | CS ÚRS 2022 01 |  | snížená |  | 0 | 0.0022 | 0.58268 | 0 | 0 | 32 | M | 2 |  |  |  | ROZPOCET | 0 | 0 | 0 | 0 | 0 | 2 | 0 | 16 | -514513944
| VV |  | balkonové desky | [14 empty] | VV | 2 | 1 | True | 0 | ROZPOCET
| VV |  | (28,671+0,356+1,643+0,356+28,871+21,754+12,571+21,75+21,75+26,575)*1,25 |  | 205.371 | [12 empty] | VV | 2 | 2 | True | 0 | ROZPOCET
| VV |  | ((3,125+1,875)/2*4,375) |  | 10.938 | [12 empty] | VV | 2 | 2 | True | 0 | ROZPOCET
| VV |  | ((3,125+1,875)/2*4,375) |  | 10.938 | [12 empty] | VV | 2 | 2 | True | 0 | ROZPOCET
| VV |  | Součet |  | 227.247 | [12 empty] | VV | 2 | 4 | True | 1 | ROZPOCET
| VV |  | 227,247*1,1655 'Přepočtené koeficientem množství |  | 264.856 | [12 empty] | VV | 2 | 2 | False | 1 | ROZPOCET
119 | K | 712363673 | Provedení povlakové krytiny střech plochých do 10° s mechanicky kotvenou izolací ostatní práce mechanické kotvení plechových lišt do rš 200 mm do podkladu z betonu | m | 2087.5 |  | 0 | CS ÚRS 2022 01 |  | snížená |  | 0 | 2e-05 | 0.04175 | 0 | 0 | 16 | K | 2 |  |  |  | ROZPOCET | 0 | 0 | 0 | 0 | 0 | 2 | 0 | 16 | 92535801
| Online PSC |  | https://podminky.urs.cz/item/CS_URS_2022_01/712363673 | [14 empty] | Online PSC | 2
| VV |  | K10 | [14 empty] | VV | 2 | 1 | True | 0 | ROZPOCET
| VV |  | 191 |  | 191 | [12 empty] | VV | 2 | 2 | True | 0 | ROZPOCET
| VV |  | K09 | [14 empty] | VV | 2 | 1 | True | 0 | ROZPOCET
| VV |  | 833 |  | 833 | [12 empty] | VV | 2 | 2 | True | 0 | ROZPOCET
| VV |  | K11 | [14 empty] | VV | 2 | 1 | True | 0 | ROZPOCET
| VV |  | 31,5 |  | 31.5 | [12 empty] | VV | 2 | 2 | True | 0 | ROZPOCET
| VV |  | K12 | [14 empty] | VV | 2 | 1 | True | 0 | ROZPOCET
| VV |  | 199 |  | 199 | [12 empty] | VV | 2 | 2 | True | 0 | ROZPOCET
| VV |  | vnější kout | [14 empty] | VV | 2 | 1 | True | 0 | ROZPOCET
| VV |  | 833 |  | 833 | [12 empty] | VV | 2 | 2 | True | 0 | ROZPOCET
| VV |  | Součet |  | 2087.5 | [12 empty] | VV | 2 | 4 | True | 1 | ROZPOCET
120 | M | 13880002 | okapnice široká z poplastovaného plechu (TPO/FPO) rš 200mm | m | 210.1 |  | 0 | CS ÚRS 2022 01 |  | snížená |  | 0 | 0.001 | 0.2101 | 0 | 0 | 32 | M | 2 |  |  |  | ROZPOCET | 0 | 0 | 0 | 0 | 0 | 2 | 0 | 16 | -1038307222
| VV |  | K10 | [14 empty] | VV | 2 | 1 | True | 0 | ROZPOCET
| VV |  | 191 |  | 191 | [12 empty] | VV | 2 | 2 | True | 0 | ROZPOCET
| VV |  | Součet |  | 191 | [12 empty] | VV | 2 | 4 | True | 1 | ROZPOCET
| VV |  | 191*1,1 'Přepočtené koeficientem množství |  | 210.1 | [12 empty] | VV | 2 | 2 | False | 1 | ROZPOCET
121 | M | 13880011 | lišta L koutová vnitřní z poplastovaného plechu (TPO/FPO) rš 100mm | m | 916.3 |  | 0 | CS ÚRS 2022 01 |  | snížená |  | 0 | 0.0005 | 0.45815 | 0 | 0 | 32 | M | 2 |  |  |  | ROZPOCET | 0 | 0 | 0 | 0 | 0 | 2 | 0 | 16 | -1520328766
| VV |  | K09 | [14 empty] | VV | 2 | 1 | True | 0 | ROZPOCET
| VV |  | 833 |  | 833 | [12 empty] | VV | 2 | 2 | True | 0 | ROZPOCET
| VV |  | Součet |  | 833 | [12 empty] | VV | 2 | 4 | True | 1 | ROZPOCET
| VV |  | 833*1,1 'Přepočtené koeficientem množství |  | 916.3 | [12 empty] | VV | 2 | 2 | False | 1 | ROZPOCET
122 | M | 553401 | lišta tmelící pojistná z poplastovaného plechu rš 100mm | m | 253.55 |  | 0 | vlastní |  | snížená |  | 0 | 0.0005 | 0.12677 | 0 | 0 | 32 | M | 2 |  |  |  | ROZPOCET | 0 | 0 | 0 | 0 | 0 | 2 | 0 | 16 | -985130533
| VV |  | K11 | [14 empty] | VV | 2 | 1 | True | 0 | ROZPOCET
| VV |  | 31,5 |  | 31.5 | [12 empty] | VV | 2 | 2 | True | 0 | ROZPOCET
| VV |  | K12 | [14 empty] | VV | 2 | 1 | True | 0 | ROZPOCET
| VV |  | 199 |  | 199 | [12 empty] | VV | 2 | 2 | True | 0 | ROZPOCET
| VV |  | Součet |  | 230.5 | [12 empty] | VV | 2 | 4 | True | 1 | ROZPOCET
| VV |  | 230,5*1,1 'Přepočtené koeficientem množství |  | 253.55 | [12 empty] | VV | 2 | 2 | False | 1 | ROZPOCET
123 | M | 13880025 | lišta L rohová vnější z poplastovaného plechu (TPO/FPO) rš 100mm | m | 916.3 |  | 0 | CS ÚRS 2022 01 |  | snížená |  | 0 | 0.0005 | 0.45815 | 0 | 0 | 32 | M | 2 |  |  |  | ROZPOCET | 0 | 0 | 0 | 0 | 0 | 2 | 0 | 16 | 1854377969
| VV |  | atika zevnitř | [14 empty] | VV | 2 | 1 | True | 0 | ROZPOCET
| VV |  | K09 | [14 empty] | VV | 2 | 1 | True | 0 | ROZPOCET
| VV |  | 833 |  | 833 | [12 empty] | VV | 2 | 2 | True | 0 | ROZPOCET
| VV |  | Součet |  | 833 | [12 empty] | VV | 2 | 4 | True | 1 | ROZPOCET
| VV |  | 833*1,1 'Přepočtené koeficientem množství |  | 916.3 | [12 empty] | VV | 2 | 2 | False | 1 | ROZPOCET
124 | K | 712391171 | Provedení povlakové krytiny střech plochých do 10° -ostatní práce provedení vrstvy textilní podkladní | m2 | 1554.294 |  | 0 | CS ÚRS 2022 01 |  | snížená |  | 0 | 0 | 0 | 0 | 0 | 16 | K | 2 |  |  |  | ROZPOCET | 0 | 0 | 0 | 0 | 0 | 2 | 0 | 16 | -10282789
| Online PSC |  | https://podminky.urs.cz/item/CS_URS_2022_01/712391171 | [14 empty] | Online PSC | 2
| VV |  | půdorys střechy | [14 empty] | VV | 2 | 1 | True | 0 | ROZPOCET
| VV |  | 29,5*14 |  | 413 | [12 empty] | VV | 2 | 2 | True | 0 | ROZPOCET
| VV |  | 29,5*14 |  | 413 | [12 empty] | VV | 2 | 2 | True | 0 | ROZPOCET
| VV |  | 29,5*14 |  | 413 | [12 empty] | VV | 2 | 2 | True | 0 | ROZPOCET
| VV |  | 7,5*12,5/2 |  | 46.875 | [12 empty] | VV | 2 | 2 | True | 0 | ROZPOCET
| VV |  | 7,5*12,5/2 |  | 46.875 | [12 empty] | VV | 2 | 2 | True | 0 | ROZPOCET
| VV |  | -(3,14*2,7*2,7) |  | -22.891 | [12 empty] | VV | 2 | 2 | True | 0 | ROZPOCET
| VV |  | 2,5*6,875/2 |  | 8.594 | [12 empty] | VV | 2 | 2 | True | 0 | ROZPOCET
| VV |  | 2,5*6,875/2 |  | 8.594 | [12 empty] | VV | 2 | 2 | True | 0 | ROZPOCET
| VV |  | Mezisoučet |  | 1327.047 | [12 empty] | VV | 2 | 3 | True | 0 | ROZPOCET
| VV |  | balkonové desky | [14 empty] | VV | 2 | 1 | True | 0 | ROZPOCET
| VV |  | (28,671+0,356+1,643+0,356+28,871+21,754+12,571+21,75+21,75+26,575)*1,25 |  | 205.371 | [12 empty] | VV | 2 | 2 | True | 0 | ROZPOCET
| VV |  | ((3,125+1,875)/2*4,375) |  | 10.938 | [12 empty] | VV | 2 | 2 | True | 0 | ROZPOCET
| VV |  | ((3,125+1,875)/2*4,375) |  | 10.938 | [12 empty] | VV | 2 | 2 | True | 0 | ROZPOCET
| VV |  | Mezisoučet |  | 227.247 | [12 empty] | VV | 2 | 3 | True | 0 | ROZPOCET
| VV |  | Součet |  | 1554.294 | [12 empty] | VV | 2 | 4 | True | 1 | ROZPOCET
125 | M | 69311199 | geotextilie netkaná separační, ochranná, filtrační, drenážní PES(70%)+PP(30%) 300g/m2 | m2 | 1795.21 |  | 0 | CS ÚRS 2022 01 |  | snížená |  | 0 | 0.0003 | 0.53856 | 0 | 0 | 32 | M | 2 |  |  |  | ROZPOCET | 0 | 0 | 0 | 0 | 0 | 2 | 0 | 16 | 1679573147
| VV |  | půdorys střechy | [14 empty] | VV | 2 | 1 | True | 0 | ROZPOCET
| VV |  | 29,5*14 |  | 413 | [12 empty] | VV | 2 | 2 | True | 0 | ROZPOCET
| VV |  | 29,5*14 |  | 413 | [12 empty] | VV | 2 | 2 | True | 0 | ROZPOCET
| VV |  | 29,5*14 |  | 413 | [12 empty] | VV | 2 | 2 | True | 0 | ROZPOCET
| VV |  | 7,5*12,5/2 |  | 46.875 | [12 empty] | VV | 2 | 2 | True | 0 | ROZPOCET
| VV |  | 7,5*12,5/2 |  | 46.875 | [12 empty] | VV | 2 | 2 | True | 0 | ROZPOCET
| VV |  | -(3,14*2,7*2,7) |  | -22.891 | [12 empty] | VV | 2 | 2 | True | 0 | ROZPOCET
| VV |  | 2,5*6,875/2 |  | 8.594 | [12 empty] | VV | 2 | 2 | True | 0 | ROZPOCET
| VV |  | 2,5*6,875/2 |  | 8.594 | [12 empty] | VV | 2 | 2 | True | 0 | ROZPOCET
| VV |  | Mezisoučet |  | 1327.047 | [12 empty] | VV | 2 | 3 | True | 0 | ROZPOCET
| VV |  | balkonové desky | [14 empty] | VV | 2 | 1 | True | 0 | ROZPOCET
| VV |  | (28,671+0,356+1,643+0,356+28,871+21,754+12,571+21,75+21,75+26,575)*1,25 |  | 205.371 | [12 empty] | VV | 2 | 2 | True | 0 | ROZPOCET
| VV |  | ((3,125+1,875)/2*4,375) |  | 10.938 | [12 empty] | VV | 2 | 2 | True | 0 | ROZPOCET
| VV |  | ((3,125+1,875)/2*4,375) |  | 10.938 | [12 empty] | VV | 2 | 2 | True | 0 | ROZPOCET
| VV |  | Mezisoučet |  | 227.247 | [12 empty] | VV | 2 | 3 | True | 0 | ROZPOCET
| VV |  | Součet |  | 1554.294 | [12 empty] | VV | 2 | 4 | True | 1 | ROZPOCET
| VV |  | 1554,294*1,155 'Přepočtené koeficientem množství |  | 1795.21 | [12 empty] | VV | 2 | 2 | False | 1 | ROZPOCET
126 | K | 712391172 | Provedení povlakové krytiny střech plochých do 10° -ostatní práce provedení vrstvy textilní ochranné | m2 | 2654.095 |  | 0 | CS ÚRS 2022 01 |  | snížená |  | 0 | 0 | 0 | 0 | 0 | 16 | K | 2 |  |  |  | ROZPOCET | 0 | 0 | 0 | 0 | 0 | 2 | 0 | 16 | -1975811589
| Online PSC |  | https://podminky.urs.cz/item/CS_URS_2022_01/712391172 | [14 empty] | Online PSC | 2
| VV |  | půdorys střechy | [14 empty] | VV | 2 | 1 | True | 0 | ROZPOCET
| VV |  | 29,5*14*2 |  | 826 | [12 empty] | VV | 2 | 2 | True | 0 | ROZPOCET
| VV |  | 29,5*14*2 |  | 826 | [12 empty] | VV | 2 | 2 | True | 0 | ROZPOCET
| VV |  | 29,5*14*2 |  | 826 | [12 empty] | VV | 2 | 2 | True | 0 | ROZPOCET
| VV |  | (7,5*12,5/2)*2 |  | 93.75 | [12 empty] | VV | 2 | 2 | True | 0 | ROZPOCET
| VV |  | (7,5*12,5/2)*2 |  | 93.75 | [12 empty] | VV | 2 | 2 | True | 0 | ROZPOCET
| VV |  | -(3,14*2,7*2,7)*2 |  | -45.781 | [12 empty] | VV | 2 | 2 | True | 0 | ROZPOCET
| VV |  | (2,5*6,875/2)*2 |  | 17.188 | [12 empty] | VV | 2 | 2 | True | 0 | ROZPOCET
| VV |  | (2,5*6,875/2)*2 |  | 17.188 | [12 empty] | VV | 2 | 2 | True | 0 | ROZPOCET
| VV |  | Součet |  | 2654.095 | [12 empty] | VV | 2 | 4 | True | 1 | ROZPOCET
127 | M | 69311199a | geotextilie netkaná separační, ochranná, filtrační, drenážní PES(70%)+PP(30%) 300g/m2 | m2 | 1532.739 |  | 0 | CS ÚRS 2022 01 |  | snížená |  | 0 | 0.0003 | 0.45982 | 0 | 0 | 32 | M | 2 |  |  |  | ROZPOCET | 0 | 0 | 0 | 0 | 0 | 2 | 0 | 16 | -1524273779
| VV |  | půdorys střechy | [14 empty] | VV | 2 | 1 | True | 0 | ROZPOCET
| VV |  | 29,5*14 |  | 413 | [12 empty] | VV | 2 | 2 | True | 0 | ROZPOCET
| VV |  | 29,5*14 |  | 413 | [12 empty] | VV | 2 | 2 | True | 0 | ROZPOCET
| VV |  | 29,5*14 |  | 413 | [12 empty] | VV | 2 | 2 | True | 0 | ROZPOCET
| VV |  | 7,5*12,5/2 |  | 46.875 | [12 empty] | VV | 2 | 2 | True | 0 | ROZPOCET
| VV |  | 7,5*12,5/2 |  | 46.875 | [12 empty] | VV | 2 | 2 | True | 0 | ROZPOCET
| VV |  | -(3,14*2,7*2,7) |  | -22.891 | [12 empty] | VV | 2 | 2 | True | 0 | ROZPOCET
| VV |  | 2,5*6,875/2 |  | 8.594 | [12 empty] | VV | 2 | 2 | True | 0 | ROZPOCET
| VV |  | 2,5*6,875/2 |  | 8.594 | [12 empty] | VV | 2 | 2 | True | 0 | ROZPOCET
| VV |  | Součet |  | 1327.047 | [12 empty] | VV | 2 | 4 | True | 1 | ROZPOCET
| VV |  | 1327,047*1,155 'Přepočtené koeficientem množství |  | 1532.739 | [12 empty] | VV | 2 | 2 | False | 1 | ROZPOCET
128 | M | 69311197 | geotextilie netkaná separační, ochranná, filtrační, drenážní PES(70%)+PP(30%) 200g/m2 | m2 | 1532.739 |  | 0 | CS ÚRS 2022 01 |  | snížená |  | 0 | 0.0002 | 0.30655 | 0 | 0 | 32 | M | 2 |  |  |  | ROZPOCET | 0 | 0 | 0 | 0 | 0 | 2 | 0 | 16 | 150781553
| VV |  | půdorys střechy | [14 empty] | VV | 2 | 1 | True | 0 | ROZPOCET
| VV |  | 29,5*14 |  | 413 | [12 empty] | VV | 2 | 2 | True | 0 | ROZPOCET
| VV |  | 29,5*14 |  | 413 | [12 empty] | VV | 2 | 2 | True | 0 | ROZPOCET
| VV |  | 29,5*14 |  | 413 | [12 empty] | VV | 2 | 2 | True | 0 | ROZPOCET
| VV |  | 7,5*12,5/2 |  | 46.875 | [12 empty] | VV | 2 | 2 | True | 0 | ROZPOCET
| VV |  | 7,5*12,5/2 |  | 46.875 | [12 empty] | VV | 2 | 2 | True | 0 | ROZPOCET
| VV |  | -(3,14*2,7*2,7) |  | -22.891 | [12 empty] | VV | 2 | 2 | True | 0 | ROZPOCET
| VV |  | 2,5*6,875/2 |  | 8.594 | [12 empty] | VV | 2 | 2 | True | 0 | ROZPOCET
| VV |  | 2,5*6,875/2 |  | 8.594 | [12 empty] | VV | 2 | 2 | True | 0 | ROZPOCET
| VV |  | Součet |  | 1327.047 | [12 empty] | VV | 2 | 4 | True | 1 | ROZPOCET
| VV |  | 1327,047*1,155 'Přepočtené koeficientem množství |  | 1532.739 | [12 empty] | VV | 2 | 2 | False | 1 | ROZPOCET
129 | K | 712771231 | Provedení drenážní vrstvy vegetační střechy z tvarovaných desek, sklon střechy do 5° | m2 | 1250.584 |  | 0 | CS ÚRS 2022 01 |  | snížená |  | 0 | 0 | 0 | 0 | 0 | 16 | K | 2 |  |  |  | ROZPOCET | 0 | 0 | 0 | 0 | 0 | 2 | 0 | 16 | -1682445560
| Online PSC |  | https://podminky.urs.cz/item/CS_URS_2022_01/712771231 | [14 empty] | Online PSC | 2
| VV |  | půdorys střechy | [14 empty] | VV | 2 | 1 | True | 0 | ROZPOCET
| VV |  | 29,5*13,5 |  | 398.25 | [12 empty] | VV | 2 | 2 | True | 0 | ROZPOCET
| VV |  | 29*13,5 |  | 391.5 | [12 empty] | VV | 2 | 2 | True | 0 | ROZPOCET
| VV |  | 29*13,5 |  | 391.5 | [12 empty] | VV | 2 | 2 | True | 0 | ROZPOCET
| VV |  | 7,5*12,5/2 |  | 46.875 | [12 empty] | VV | 2 | 2 | True | 0 | ROZPOCET
| VV |  | 7,5*12,5/2 |  | 46.875 | [12 empty] | VV | 2 | 2 | True | 0 | ROZPOCET
| VV |  | -(3,14*3,2*3,2) |  | -32.154 | [12 empty] | VV | 2 | 2 | True | 0 | ROZPOCET
| VV |  | 2,5*6,875/2 |  | 8.594 | [12 empty] | VV | 2 | 2 | True | 0 | ROZPOCET
| VV |  | 2,5*6,875/2 |  | 8.594 | [12 empty] | VV | 2 | 2 | True | 0 | ROZPOCET
| VV |  | -(2,7*3,5) |  | -9.45 | [12 empty] | VV | 2 | 2 | True | 0 | ROZPOCET
| VV |  | Součet |  | 1250.584 | [12 empty] | VV | 2 | 4 | True | 1 | ROZPOCET
130 | M | 69334150 | deska drenážní a hydroakumulační vegetačních střech EPS 600g/m2 do tl 50mm | m2 | 1243.834 |  | 0 | CS ÚRS 2022 01 |  | snížená |  | 0 | 0.0006 | 0.7463 | 0 | 0 | 32 | M | 2 |  |  |  | ROZPOCET | 0 | 0 | 0 | 0 | 0 | 2 | 0 | 16 | -1053828724
| VV |  | půdorys střechy | [14 empty] | VV | 2 | 1 | True | 0 | ROZPOCET
| VV |  | 29*13,5 |  | 391.5 | [12 empty] | VV | 2 | 2 | True | 0 | ROZPOCET
| VV |  | 29*13,5 |  | 391.5 | [12 empty] | VV | 2 | 2 | True | 0 | ROZPOCET
| VV |  | 29*13,5 |  | 391.5 | [12 empty] | VV | 2 | 2 | True | 0 | ROZPOCET
| VV |  | 7,5*12,5/2 |  | 46.875 | [12 empty] | VV | 2 | 2 | True | 0 | ROZPOCET
| VV |  | 7,5*12,5/2 |  | 46.875 | [12 empty] | VV | 2 | 2 | True | 0 | ROZPOCET
| VV |  | -(3,14*3,2*3,2) |  | -32.154 | [12 empty] | VV | 2 | 2 | True | 0 | ROZPOCET
| VV |  | 2,5*6,875/2 |  | 8.594 | [12 empty] | VV | 2 | 2 | True | 0 | ROZPOCET
| VV |  | 2,5*6,875/2 |  | 8.594 | [12 empty] | VV | 2 | 2 | True | 0 | ROZPOCET
| VV |  | -(2,7*3,5) |  | -9.45 | [12 empty] | VV | 2 | 2 | True | 0 | ROZPOCET
| VV |  | Součet |  | 1243.834 | [12 empty] | VV | 2 | 4 | True | 1 | ROZPOCET
131 | K | 712771411 | Provedení vegetační vrstvy vegetační střechy ze substrátu, tloušťky přes 100 do 200 mm, sklon střechy do 5° | m2 | 1272.563 |  | 0 | CS ÚRS 2022 01 |  | snížená |  | 0 | 0 | 0 | 0 | 0 | 16 | K | 2 |  |  |  | ROZPOCET | 0 | 0 | 0 | 0 | 0 | 2 | 0 | 16 | 435828612
| Online PSC |  | https://podminky.urs.cz/item/CS_URS_2022_01/712771411 | [14 empty] | Online PSC | 2
| VV |  | půdorys střechy | [14 empty] | VV | 2 | 1 | True | 0 | ROZPOCET
| VV |  | 29,5*13,5 |  | 398.25 | [12 empty] | VV | 2 | 2 | True | 0 | ROZPOCET
| VV |  | 29*13,5 |  | 391.5 | [12 empty] | VV | 2 | 2 | True | 0 | ROZPOCET
| VV |  | 29*13,5 |  | 391.5 | [12 empty] | VV | 2 | 2 | True | 0 | ROZPOCET
| VV |  | 7,5*12,5/2 |  | 46.875 | [12 empty] | VV | 2 | 2 | True | 0 | ROZPOCET
| VV |  | 7,5*12,5/2 |  | 46.875 | [12 empty] | VV | 2 | 2 | True | 0 | ROZPOCET
| VV |  | -(3,14*2,5*2,5) |  | -19.625 | [12 empty] | VV | 2 | 2 | True | 0 | ROZPOCET
| VV |  | 2,5*6,875/2 |  | 8.594 | [12 empty] | VV | 2 | 2 | True | 0 | ROZPOCET
| VV |  | 2,5*6,875/2 |  | 8.594 | [12 empty] | VV | 2 | 2 | True | 0 | ROZPOCET
| VV |  | Součet |  | 1272.563 | [12 empty] | VV | 2 | 4 | True | 1 | ROZPOCET
132 | M | 10321225 | substrát vegetačních střech extenzivní s nízkým obsahem organické složky | m3 | 189.005 |  | 0 | CS ÚRS 2022 01 |  | snížená |  | 0 | 0.75 | 141.7537 | 0 | 0 | 32 | M | 2 |  |  |  | ROZPOCET | 0 | 0 | 0 | 0 | 0 | 2 | 0 | 16 | -501137122
| VV |  | půdorys střechy | [14 empty] | VV | 2 | 1 | True | 0 | ROZPOCET
| VV |  | 29,5*13,5*0,15 |  | 59.738 | [12 empty] | VV | 2 | 2 | True | 0 | ROZPOCET
| VV |  | 29*13,5*0,15 |  | 58.725 | [12 empty] | VV | 2 | 2 | True | 0 | ROZPOCET
| VV |  | 29*13,5*0,15 |  | 58.725 | [12 empty] | VV | 2 | 2 | True | 0 | ROZPOCET
| VV |  | (7,5*12,5/2)*0,15 |  | 7.031 | [12 empty] | VV | 2 | 2 | True | 0 | ROZPOCET
| VV |  | (7,5*12,5/2)*0,15 |  | 7.031 | [12 empty] | VV | 2 | 2 | True | 0 | ROZPOCET
| VV |  | -(3,14*3,2*3,2)*0,15 |  | -4.823 | [12 empty] | VV | 2 | 2 | True | 0 | ROZPOCET
| VV |  | (2,5*6,875/2)*0,15 |  | 1.289 | [12 empty] | VV | 2 | 2 | True | 0 | ROZPOCET
| VV |  | (2,5*6,875/2)*0,15 |  | 1.289 | [12 empty] | VV | 2 | 2 | True | 0 | ROZPOCET
| VV |  | Součet |  | 189.005 | [12 empty] | VV | 2 | 4 | True | 1 | ROZPOCET
133 | K | 712771521 | Založení vegetace vegetační střechy položením vegetační nebo trávníkové rohože, sklon střechy do 5° | m2 | 1272.563 |  | 0 | CS ÚRS 2022 01 |  | snížená |  | 0 | 0 | 0 | 0 | 0 | 16 | K | 2 |  |  |  | ROZPOCET | 0 | 0 | 0 | 0 | 0 | 2 | 0 | 16 | 1430250272
| Online PSC |  | https://podminky.urs.cz/item/CS_URS_2022_01/712771521 | [14 empty] | Online PSC | 2
| VV |  | půdorys střechy | [14 empty] | VV | 2 | 1 | True | 0 | ROZPOCET
| VV |  | 29,5*13,5 |  | 398.25 | [12 empty] | VV | 2 | 2 | True | 0 | ROZPOCET
| VV |  | 29*13,5 |  | 391.5 | [12 empty] | VV | 2 | 2 | True | 0 | ROZPOCET
| VV |  | 29*13,5 |  | 391.5 | [12 empty] | VV | 2 | 2 | True | 0 | ROZPOCET
| VV |  | 7,5*12,5/2 |  | 46.875 | [12 empty] | VV | 2 | 2 | True | 0 | ROZPOCET
| VV |  | 7,5*12,5/2 |  | 46.875 | [12 empty] | VV | 2 | 2 | True | 0 | ROZPOCET
| VV |  | -(3,14*2,5*2,5) |  | -19.625 | [12 empty] | VV | 2 | 2 | True | 0 | ROZPOCET
| VV |  | 2,5*6,875/2 |  | 8.594 | [12 empty] | VV | 2 | 2 | True | 0 | ROZPOCET
| VV |  | 2,5*6,875/2 |  | 8.594 | [12 empty] | VV | 2 | 2 | True | 0 | ROZPOCET
| VV |  | Součet |  | 1272.563 | [12 empty] | VV | 2 | 4 | True | 1 | ROZPOCET
134 | M | 69334504 | koberec rozchodníkový vegetačních střech | m2 | 1272.563 |  | 0 | CS ÚRS 2022 01 |  | snížená |  | 0 | 0.011 | 13.9982 | 0 | 0 | 32 | M | 2 |  |  |  | ROZPOCET | 0 | 0 | 0 | 0 | 0 | 2 | 0 | 16 | 337898460
| VV |  | půdorys střechy | [14 empty] | VV | 2 | 1 | True | 0 | ROZPOCET
| VV |  | 29,5*13,5 |  | 398.25 | [12 empty] | VV | 2 | 2 | True | 0 | ROZPOCET
| VV |  | 29*13,5 |  | 391.5 | [12 empty] | VV | 2 | 2 | True | 0 | ROZPOCET
| VV |  | 29*13,5 |  | 391.5 | [12 empty] | VV | 2 | 2 | True | 0 | ROZPOCET
| VV |  | 7,5*12,5/2 |  | 46.875 | [12 empty] | VV | 2 | 2 | True | 0 | ROZPOCET
| VV |  | 7,5*12,5/2 |  | 46.875 | [12 empty] | VV | 2 | 2 | True | 0 | ROZPOCET
| VV |  | -(3,14*2,5*2,5) |  | -19.625 | [12 empty] | VV | 2 | 2 | True | 0 | ROZPOCET
| VV |  | 2,5*6,875/2 |  | 8.594 | [12 empty] | VV | 2 | 2 | True | 0 | ROZPOCET
| VV |  | 2,5*6,875/2 |  | 8.594 | [12 empty] | VV | 2 | 2 | True | 0 | ROZPOCET
| VV |  | Součet |  | 1272.563 | [12 empty] | VV | 2 | 4 | True | 1 | ROZPOCET
135 | K | 712771601 | Provedení ochranných pásů vegetační střechy po obvodu střechy, v místech střešních prostupům napojení na zeď apod. z praného říčního kameniva, tloušťky do 100 mm, šířky do 500 mm | m3 | 11.853 |  | 0 | CS ÚRS 2022 01 |  | snížená |  | 0 | 0 | 0 | 0 | 0 | 16 | K | 2 |  |  |  | ROZPOCET | 0 | 0 | 0 | 0 | 0 | 2 | 0 | 16 | -1194280631
| Online PSC |  | https://podminky.urs.cz/item/CS_URS_2022_01/712771601 | [14 empty] | Online PSC | 2
| VV |  | (29,5+29,5)*0,5*0,1 |  | 2.95 | [12 empty] | VV | 2 | 2 | True | 0 | ROZPOCET
| VV |  | 13*0,5*0,1 |  | 0.65 | [12 empty] | VV | 2 | 2 | True | 0 | ROZPOCET
| VV |  | (21,375+7,5+7,5+21,375)*0,5*0,1 |  | 2.888 | [12 empty] | VV | 2 | 2 | True | 0 | ROZPOCET
| VV |  | 13*0,5*0,1 |  | 0.65 | [12 empty] | VV | 2 | 2 | True | 0 | ROZPOCET
| VV |  | (26,375+2,5+5+2,5+26,375)*0,5*0,1 |  | 3.138 | [12 empty] | VV | 2 | 2 | True | 0 | ROZPOCET
| VV |  | 13*0,5*0,1 |  | 0.65 | [12 empty] | VV | 2 | 2 | True | 0 | ROZPOCET
| VV |  | (PI*3,2*3,2*0,1) |  | 3.217 | [12 empty] | VV | 2 | 2 | True | 0 | ROZPOCET
| VV |  | -(PI*2,7*2,7*0,1) |  | -2.29 | [12 empty] | VV | 2 | 2 | True | 0 | ROZPOCET
| VV |  | Součet |  | 11.853 | [12 empty] | VV | 2 | 4 | True | 1 | ROZPOCET
136 | M | 58337403 | kamenivo dekorační (kačírek) frakce 16/32 | t | 23.706 |  | 0 | CS ÚRS 2022 01 |  | snížená |  | 0 | 1 | 23.706 | 0 | 0 | 32 | M | 2 |  |  |  | ROZPOCET | 0 | 0 | 0 | 0 | 0 | 2 | 0 | 16 | -1586613414
| VV |  | (29,5+29,5)*0,5*0,1 |  | 2.95 | [12 empty] | VV | 2 | 2 | True | 0 | ROZPOCET
| VV |  | 13*0,5*0,1 |  | 0.65 | [12 empty] | VV | 2 | 2 | True | 0 | ROZPOCET
| VV |  | (21,375+7,5+7,5+21,375)*0,5*0,1 |  | 2.888 | [12 empty] | VV | 2 | 2 | True | 0 | ROZPOCET
| VV |  | 13*0,5*0,1 |  | 0.65 | [12 empty] | VV | 2 | 2 | True | 0 | ROZPOCET
| VV |  | (26,375+2,5+5+2,5+26,375)*0,5*0,1 |  | 3.138 | [12 empty] | VV | 2 | 2 | True | 0 | ROZPOCET
| VV |  | 13*0,5*0,1 |  | 0.65 | [12 empty] | VV | 2 | 2 | True | 0 | ROZPOCET
| VV |  | (PI*3,2*3,2*0,1) |  | 3.217 | [12 empty] | VV | 2 | 2 | True | 0 | ROZPOCET
| VV |  | -(PI*2,7*2,7*0,1) |  | -2.29 | [12 empty] | VV | 2 | 2 | True | 0 | ROZPOCET
| VV |  | Součet |  | 11.853 | [12 empty] | VV | 2 | 4 | True | 1 | ROZPOCET
| VV |  | 11,853*2 'Přepočtené koeficientem množství |  | 23.706 | [12 empty] | VV | 2 | 2 | False | 1 | ROZPOCET
137 | K | 712771613 | Provedení ochranných pásů vegetační střechy osazení ochranné kačírkové lišty navařením na hydroizolaci | m | 280 |  | 0 | CS ÚRS 2022 01 |  | snížená |  | 0 | 2e-05 | 0.0056 | 0 | 0 | 16 | K | 2 |  |  |  | ROZPOCET | 0 | 0 | 0 | 0 | 0 | 2 | 0 | 16 | -987323536
| Online PSC |  | https://podminky.urs.cz/item/CS_URS_2022_01/712771613 | [14 empty] | Online PSC | 2
| VV |  | K17 | [14 empty] | VV | 2 | 1 | True | 0 | ROZPOCET
| VV |  | 280 |  | 280 | [12 empty] | VV | 2 | 2 | True | 0 | ROZPOCET
| VV |  | Součet |  | 280 | [12 empty] | VV | 2 | 4 | True | 1 | ROZPOCET
138 | M | 693301 | lišta kačírková výška 60x68mm poplastovaný plech | m | 285.6 |  | 0 | vlastní |  | snížená |  | 0 | 2e-05 | 0.005712 | 0 | 0 | 32 | M | 2 |  |  |  | ROZPOCET | 0 | 0 | 0 | 0 | 0 | 2 | 0 | 16 | 2097145972
| VV |  | K17 | [14 empty] | VV | 2 | 1 | True | 0 | ROZPOCET
| VV |  | 280 |  | 280 | [12 empty] | VV | 2 | 2 | True | 0 | ROZPOCET
| VV |  | Součet |  | 280 | [12 empty] | VV | 2 | 4 | True | 1 | ROZPOCET
| VV |  | 280*1,02 'Přepočtené koeficientem množství |  | 285.6 | [12 empty] | VV | 2 | 2 | False | 1 | ROZPOCET
139 | K | 712831101 | Provedení povlakové krytiny střech samostatným vytažením izolačního povlaku pásy na sucho na konstrukce převyšující úroveň střechy, AIP, NAIP nebo tkaninou | m2 | 283.557 |  | 0 | CS ÚRS 2022 01 |  | snížená |  | 0 | 0 | 0 | 0 | 0 | 16 | K | 2 |  |  |  | ROZPOCET | 0 | 0 | 0 | 0 | 0 | 2 | 0 | 16 | 803680593
| Online PSC |  | https://podminky.urs.cz/item/CS_URS_2022_01/712831101 | [14 empty] | Online PSC | 2
| VV |  | atika zevnitř | [14 empty] | VV | 2 | 1 | True | 0 | ROZPOCET
| VV |  | (29,5+29,5)*0,3 |  | 17.7 | [12 empty] | VV | 2 | 2 | True | 0 | ROZPOCET
| VV |  | 14*0,3 |  | 4.2 | [12 empty] | VV | 2 | 2 | True | 0 | ROZPOCET
| VV |  | (21,375+7,5+7,5+21,375)*0,3 |  | 17.325 | [12 empty] | VV | 2 | 2 | True | 0 | ROZPOCET
| VV |  | 14*0,3 |  | 4.2 | [12 empty] | VV | 2 | 2 | True | 0 | ROZPOCET
| VV |  | (26,375+2,5+5+2,5+26,375)*0,3 |  | 18.825 | [12 empty] | VV | 2 | 2 | True | 0 | ROZPOCET
| VV |  | 14*0,3 |  | 4.2 | [12 empty] | VV | 2 | 2 | True | 0 | ROZPOCET
| VV |  | Mezisoučet |  | 66.45 | [12 empty] | VV | 2 | 3 | True | 0 | ROZPOCET
| VV |  | atika shora | [14 empty] | VV | 2 | 1 | True | 0 | ROZPOCET
| VV |  | (30+30)*0,5 |  | 30 | [12 empty] | VV | 2 | 2 | True | 0 | ROZPOCET
| VV |  | 14*0,5 |  | 7 | [12 empty] | VV | 2 | 2 | True | 0 | ROZPOCET
| VV |  | (21,875+7,5+7,5+21,875)*0,5 |  | 29.375 | [12 empty] | VV | 2 | 2 | True | 0 | ROZPOCET
| VV |  | 14*0,5 |  | 7 | [12 empty] | VV | 2 | 2 | True | 0 | ROZPOCET
| VV |  | (26,875+2,5+5+2,5+26,875)*0,5 |  | 31.875 | [12 empty] | VV | 2 | 2 | True | 0 | ROZPOCET
| VV |  | 14*0,5 |  | 7 | [12 empty] | VV | 2 | 2 | True | 0 | ROZPOCET
| VV |  | Mezisoučet |  | 112.25 | [12 empty] | VV | 2 | 3 | True | 0 | ROZPOCET
| VV |  | světlík | [14 empty] | VV | 2 | 1 | True | 0 | ROZPOCET
| VV |  | (2*PI*2,7*2,7+2*PI*2,7*2,75) |  | 92.457 | [12 empty] | VV | 2 | 2 | True | 0 | ROZPOCET
| VV |  | Mezisoučet |  | 92.457 | [12 empty] | VV | 2 | 3 | True | 0 | ROZPOCET
| VV |  | výtahová šachta | [14 empty] | VV | 2 | 1 | True | 0 | ROZPOCET
| VV |  | (0,1+3,3+0,1+0,1+2,5+0,1)*2*1 |  | 12.4 | [12 empty] | VV | 2 | 2 | True | 0 | ROZPOCET
| VV |  | Mezisoučet |  | 12.4 | [12 empty] | VV | 2 | 3 | True | 0 | ROZPOCET
| VV |  | Součet |  | 283.557 | [12 empty] | VV | 2 | 4 | True | 1 | ROZPOCET
140 | M | 69311199b | geotextilie netkaná separační, ochranná, filtrační, drenážní PES(70%)+PP(30%) 300g/m2 | m2 | 340.268 |  | 0 | CS ÚRS 2022 01 |  | snížená |  | 0 | 0.0003 | 0.10208 | 0 | 0 | 32 | M | 2 |  |  |  | ROZPOCET | 0 | 0 | 0 | 0 | 0 | 2 | 0 | 16 | -1876020111
| VV |  | atika zevnitř | [14 empty] | VV | 2 | 1 | True | 0 | ROZPOCET
| VV |  | (29,5+29,5)*0,3 |  | 17.7 | [12 empty] | VV | 2 | 2 | True | 0 | ROZPOCET
| VV |  | 14*0,3 |  | 4.2 | [12 empty] | VV | 2 | 2 | True | 0 | ROZPOCET
| VV |  | (21,375+7,5+7,5+21,375)*0,3 |  | 17.325 | [12 empty] | VV | 2 | 2 | True | 0 | ROZPOCET
| VV |  | 14*0,3 |  | 4.2 | [12 empty] | VV | 2 | 2 | True | 0 | ROZPOCET
| VV |  | (26,375+2,5+5+2,5+26,375)*0,3 |  | 18.825 | [12 empty] | VV | 2 | 2 | True | 0 | ROZPOCET
| VV |  | 14*0,3 |  | 4.2 | [12 empty] | VV | 2 | 2 | True | 0 | ROZPOCET
| VV |  | Mezisoučet |  | 66.45 | [12 empty] | VV | 2 | 3 | True | 0 | ROZPOCET
| VV |  | atika shora | [14 empty] | VV | 2 | 1 | True | 0 | ROZPOCET
| VV |  | (30+30)*0,5 |  | 30 | [12 empty] | VV | 2 | 2 | True | 0 | ROZPOCET
| VV |  | 14*0,5 |  | 7 | [12 empty] | VV | 2 | 2 | True | 0 | ROZPOCET
| VV |  | (21,875+7,5+7,5+21,875)*0,5 |  | 29.375 | [12 empty] | VV | 2 | 2 | True | 0 | ROZPOCET
| VV |  | 14*0,5 |  | 7 | [12 empty] | VV | 2 | 2 | True | 0 | ROZPOCET
| VV |  | (26,875+2,5+5+2,5+26,875)*0,5 |  | 31.875 | [12 empty] | VV | 2 | 2 | True | 0 | ROZPOCET
| VV |  | 14*0,5 |  | 7 | [12 empty] | VV | 2 | 2 | True | 0 | ROZPOCET
| VV |  | Mezisoučet |  | 112.25 | [12 empty] | VV | 2 | 3 | True | 0 | ROZPOCET
| VV |  | světlík | [14 empty] | VV | 2 | 1 | True | 0 | ROZPOCET
| VV |  | (2*PI*2,7*2,7+2*PI*2,7*2,75) |  | 92.457 | [12 empty] | VV | 2 | 2 | True | 0 | ROZPOCET
| VV |  | Mezisoučet |  | 92.457 | [12 empty] | VV | 2 | 3 | True | 0 | ROZPOCET
| VV |  | výtahová šachta | [14 empty] | VV | 2 | 1 | True | 0 | ROZPOCET
| VV |  | (0,1+3,3+0,1+0,1+2,5+0,1)*2*1 |  | 12.4 | [12 empty] | VV | 2 | 2 | True | 0 | ROZPOCET
| VV |  | Mezisoučet |  | 12.4 | [12 empty] | VV | 2 | 3 | True | 0 | ROZPOCET
| VV |  | Součet |  | 283.557 | [12 empty] | VV | 2 | 4 | True | 1 | ROZPOCET
| VV |  | 283,557*1,2 'Přepočtené koeficientem množství |  | 340.268 | [12 empty] | VV | 2 | 2 | False | 1 | ROZPOCET
141 | K | 712861702 | Provedení povlakové krytiny střech samostatným vytažením izolačního povlaku fólií na konstrukce převyšující úroveň střechy, přilepenou bodově | m2 | 283.557 |  | 0 | CS ÚRS 2022 01 |  | snížená |  | 0 | 0.0005 | 0.14178 | 0 | 0 | 16 | K | 2 |  |  |  | ROZPOCET | 0 | 0 | 0 | 0 | 0 | 2 | 0 | 16 | -1640061822
| Online PSC |  | https://podminky.urs.cz/item/CS_URS_2022_01/712861702 | [14 empty] | Online PSC | 2
| VV |  | atika zevnitř | [14 empty] | VV | 2 | 1 | True | 0 | ROZPOCET
| VV |  | (29,5+29,5)*0,3 |  | 17.7 | [12 empty] | VV | 2 | 2 | True | 0 | ROZPOCET
| VV |  | 14*0,3 |  | 4.2 | [12 empty] | VV | 2 | 2 | True | 0 | ROZPOCET
| VV |  | (21,375+7,5+7,5+21,375)*0,3 |  | 17.325 | [12 empty] | VV | 2 | 2 | True | 0 | ROZPOCET
| VV |  | 14*0,3 |  | 4.2 | [12 empty] | VV | 2 | 2 | True | 0 | ROZPOCET
| VV |  | (26,375+2,5+5+2,5+26,375)*0,3 |  | 18.825 | [12 empty] | VV | 2 | 2 | True | 0 | ROZPOCET
| VV |  | 14*0,3 |  | 4.2 | [12 empty] | VV | 2 | 2 | True | 0 | ROZPOCET
| VV |  | Mezisoučet |  | 66.45 | [12 empty] | VV | 2 | 3 | True | 0 | ROZPOCET
| VV |  | atika shora | [14 empty] | VV | 2 | 1 | True | 0 | ROZPOCET
| VV |  | (30+30)*0,5 |  | 30 | [12 empty] | VV | 2 | 2 | True | 0 | ROZPOCET
| VV |  | 14*0,5 |  | 7 | [12 empty] | VV | 2 | 2 | True | 0 | ROZPOCET
| VV |  | (21,875+7,5+7,5+21,875)*0,5 |  | 29.375 | [12 empty] | VV | 2 | 2 | True | 0 | ROZPOCET
| VV |  | 14*0,5 |  | 7 | [12 empty] | VV | 2 | 2 | True | 0 | ROZPOCET
| VV |  | (26,875+2,5+5+2,5+26,875)*0,5 |  | 31.875 | [12 empty] | VV | 2 | 2 | True | 0 | ROZPOCET
| VV |  | 14*0,5 |  | 7 | [12 empty] | VV | 2 | 2 | True | 0 | ROZPOCET
| VV |  | Mezisoučet |  | 112.25 | [12 empty] | VV | 2 | 3 | True | 0 | ROZPOCET
| VV |  | světlík | [14 empty] | VV | 2 | 1 | True | 0 | ROZPOCET
| VV |  | (2*PI*2,7*2,7+2*PI*2,7*2,75) |  | 92.457 | [12 empty] | VV | 2 | 2 | True | 0 | ROZPOCET
| VV |  | Mezisoučet |  | 92.457 | [12 empty] | VV | 2 | 3 | True | 0 | ROZPOCET
| VV |  | výtahová šachta | [14 empty] | VV | 2 | 1 | True | 0 | ROZPOCET
| VV |  | (0,1+3,3+0,1+0,1+2,5+0,1)*2*1 |  | 12.4 | [12 empty] | VV | 2 | 2 | True | 0 | ROZPOCET
| VV |  | Mezisoučet |  | 12.4 | [12 empty] | VV | 2 | 3 | True | 0 | ROZPOCET
| VV |  | Součet |  | 283.557 | [12 empty] | VV | 2 | 4 | True | 1 | ROZPOCET
142 | M | 28342833a | fólie hydroizolační střešní TPO (FPO) určená ke stabilizaci přitížením a do vegetačních střech tl 2,0mm | m2 | 340.268 |  | 0 | CS ÚRS 2022 01 |  | snížená |  | 0 | 0.002 | 0.68054 | 0 | 0 | 32 | M | 2 |  |  |  | ROZPOCET | 0 | 0 | 0 | 0 | 0 | 2 | 0 | 16 | -1683604149
| VV |  | atika zevnitř | [14 empty] | VV | 2 | 1 | True | 0 | ROZPOCET
| VV |  | (29,5+29,5)*0,3 |  | 17.7 | [12 empty] | VV | 2 | 2 | True | 0 | ROZPOCET
| VV |  | 14*0,3 |  | 4.2 | [12 empty] | VV | 2 | 2 | True | 0 | ROZPOCET
| VV |  | (21,375+7,5+7,5+21,375)*0,3 |  | 17.325 | [12 empty] | VV | 2 | 2 | True | 0 | ROZPOCET
| VV |  | 14*0,3 |  | 4.2 | [12 empty] | VV | 2 | 2 | True | 0 | ROZPOCET
| VV |  | (26,375+2,5+5+2,5+26,375)*0,3 |  | 18.825 | [12 empty] | VV | 2 | 2 | True | 0 | ROZPOCET
| VV |  | 14*0,3 |  | 4.2 | [12 empty] | VV | 2 | 2 | True | 0 | ROZPOCET
| VV |  | Mezisoučet |  | 66.45 | [12 empty] | VV | 2 | 3 | True | 0 | ROZPOCET
| VV |  | atika shora | [14 empty] | VV | 2 | 1 | True | 0 | ROZPOCET
| VV |  | (30+30)*0,5 |  | 30 | [12 empty] | VV | 2 | 2 | True | 0 | ROZPOCET
| VV |  | 14*0,5 |  | 7 | [12 empty] | VV | 2 | 2 | True | 0 | ROZPOCET
| VV |  | (21,875+7,5+7,5+21,875)*0,5 |  | 29.375 | [12 empty] | VV | 2 | 2 | True | 0 | ROZPOCET
| VV |  | 14*0,5 |  | 7 | [12 empty] | VV | 2 | 2 | True | 0 | ROZPOCET
| VV |  | (26,875+2,5+5+2,5+26,875)*0,5 |  | 31.875 | [12 empty] | VV | 2 | 2 | True | 0 | ROZPOCET
| VV |  | 14*0,5 |  | 7 | [12 empty] | VV | 2 | 2 | True | 0 | ROZPOCET
| VV |  | Mezisoučet |  | 112.25 | [12 empty] | VV | 2 | 3 | True | 0 | ROZPOCET
| VV |  | světlík | [14 empty] | VV | 2 | 1 | True | 0 | ROZPOCET
| VV |  | (2*PI*2,7*2,7+2*PI*2,7*2,75) |  | 92.457 | [12 empty] | VV | 2 | 2 | True | 0 | ROZPOCET
| VV |  | Mezisoučet |  | 92.457 | [12 empty] | VV | 2 | 3 | True | 0 | ROZPOCET
| VV |  | výtahová šachta | [14 empty] | VV | 2 | 1 | True | 0 | ROZPOCET
| VV |  | (0,1+3,3+0,1+0,1+2,5+0,1)*2*1 |  | 12.4 | [12 empty] | VV | 2 | 2 | True | 0 | ROZPOCET
| VV |  | Mezisoučet |  | 12.4 | [12 empty] | VV | 2 | 3 | True | 0 | ROZPOCET
| VV |  | Součet |  | 283.557 | [12 empty] | VV | 2 | 4 | True | 1 | ROZPOCET
| VV |  | 283,557*1,2 'Přepočtené koeficientem množství |  | 340.268 | [12 empty] | VV | 2 | 2 | False | 1 | ROZPOCET
143 | K | 998712202 | Přesun hmot pro povlakové krytiny stanovený procentní sazbou (%) z ceny vodorovná dopravní vzdálenost do 50 m v objektech výšky přes 6 do 12 m | % |  |  | 0 | CS ÚRS 2022 01 |  | snížená |  | 0 | 0 | 0 | 0 | 0 | 16 | K | 2 |  |  |  | ROZPOCET | 0 | 0 | 0 | 0 | 0 | 2 | 0 | 16 | -1366722780
| Online PSC |  | https://podminky.urs.cz/item/CS_URS_2022_01/998712202 | [14 empty] | Online PSC | 2
| D | 713 | Izolace tepelné |  |  |  | 0 |  |  |  |  | 0 |  | 57.4401 |  | 0 | 2 | D | 1 |  |  |  | ROZPOCET | [6 empty] | 0
144 | K | 713121111 | Montáž tepelné izolace podlah rohožemi, pásy, deskami, dílci, bloky (izolační materiál ve specifikaci) kladenými volně jednovrstvá | m2 | 1302.87 |  | 0 | CS ÚRS 2022 01 |  | snížená |  | 0 | 0 | 0 | 0 | 0 | 16 | K | 2 |  |  |  | ROZPOCET | 0 | 0 | 0 | 0 | 0 | 2 | 0 | 16 | 973613776
| Online PSC |  | https://podminky.urs.cz/item/CS_URS_2022_01/713121111 | [14 empty] | Online PSC | 2
| VV |  | 1.NP | [14 empty] | VV | 2 | 1 | True | 0 | ROZPOCET
| VV |  | skladba A6 | [14 empty] | VV | 2 | 1 | True | 0 | ROZPOCET
| VV |  | 8,74+6,23+6,23+6,23+6,04+1,55+1,25+1,62+1,24+4,15+1,58+1,13+1,63+1,17+12,26+6,12+6,23 |  | 73.4 | [12 empty] | VV | 2 | 2 | True | 0 | ROZPOCET
| VV |  | 6,23+6,15+6,13+6,03+6,11+6,15+6,23+6,23+6,23+6,23+6,23 |  | 67.95 | [12 empty] | VV | 2 | 2 | True | 0 | ROZPOCET
| VV |  | skladba A8 | [14 empty] | VV | 2 | 1 | True | 0 | ROZPOCET
| VV |  | 5,57+5,61+5,76+5,58+5,55 |  | 28.07 | [12 empty] | VV | 2 | 2 | True | 0 | ROZPOCET
| VV |  | skladba B2 | [14 empty] | VV | 2 | 1 | True | 0 | ROZPOCET
| VV |  | 290,7+43,38+25,19+25,47+25,29+25+25,19+25,86+25,16+62,21+10,09+21,03+17,3+19,12+25,16 |  | 666.15 | [12 empty] | VV | 2 | 2 | True | 0 | ROZPOCET
| VV |  | 25,16+25,86+25,47+25,47+25,18+25,18+26,03+26,04+26,02+26,03+25,18+25,18+25,47+25,47 |  | 357.74 | [12 empty] | VV | 2 | 2 | True | 0 | ROZPOCET
| VV |  | 25,86+12,77+12,52+12,52+12,52+12,52+12,32 |  | 101.03 | [12 empty] | VV | 2 | 2 | True | 0 | ROZPOCET
| VV |  | skladba C2 | [14 empty] | VV | 2 | 1 | True | 0 | ROZPOCET
| VV |  | 8,53 |  | 8.53 | [12 empty] | VV | 2 | 2 | True | 0 | ROZPOCET
| VV |  | Součet |  | 1302.87 | [12 empty] | VV | 2 | 4 | True | 1 | ROZPOCET
409 | M | 28376551 | deska polystyrénová pro snížení kročejového hluku (max. zatížení 4 kN/m2) tl 20mm | m2 | 1328.927 |  | 0 | CS ÚRS 2022 01 |  | snížená |  | 0 | 0.014 | 18.605 | 0 | 0 | 32 | M | 2 |  |  |  | ROZPOCET | 0 | 0 | 0 | 0 | 0 | 2 | 0 | 16 | -1276734444
| VV |  | 1.NP | [14 empty] | VV | 2 | 1 | True | 0 | ROZPOCET
| VV |  | skladba A6 | [14 empty] | VV | 2 | 1 | True | 0 | ROZPOCET
| VV |  | 8,74+6,23+6,23+6,23+6,04+1,55+1,25+1,62+1,24+4,15+1,58+1,13+1,63+1,17+12,26+6,12+6,23 |  | 73.4 | [12 empty] | VV | 2 | 2 | True | 0 | ROZPOCET
| VV |  | 6,23+6,15+6,13+6,03+6,11+6,15+6,23+6,23+6,23+6,23+6,23 |  | 67.95 | [12 empty] | VV | 2 | 2 | True | 0 | ROZPOCET
| VV |  | skladba A8 | [14 empty] | VV | 2 | 1 | True | 0 | ROZPOCET
| VV |  | 5,57+5,61+5,76+5,58+5,55 |  | 28.07 | [12 empty] | VV | 2 | 2 | True | 0 | ROZPOCET
| VV |  | skladba B2 | [14 empty] | VV | 2 | 1 | True | 0 | ROZPOCET
| VV |  | 290,7+43,38+25,19+25,47+25,29+25+25,19+25,86+25,16+62,21+10,09+21,03+17,3+19,12+25,16 |  | 666.15 | [12 empty] | VV | 2 | 2 | True | 0 | ROZPOCET
| VV |  | 25,16+25,86+25,47+25,47+25,18+25,18+26,03+26,04+26,02+26,03+25,18+25,18+25,47+25,47 |  | 357.74 | [12 empty] | VV | 2 | 2 | True | 0 | ROZPOCET
| VV |  | 25,86+12,77+12,52+12,52+12,52+12,52+12,32 |  | 101.03 | [12 empty] | VV | 2 | 2 | True | 0 | ROZPOCET
| VV |  | skladba C2 | [14 empty] | VV | 2 | 1 | True | 0 | ROZPOCET
| VV |  | 8,53 |  | 8.53 | [12 empty] | VV | 2 | 2 | True | 0 | ROZPOCET
| VV |  | Součet |  | 1302.87 | [12 empty] | VV | 2 | 4 | True | 1 | ROZPOCET
| VV |  | 1302,87*1,02 'Přepočtené koeficientem množství |  | 1328.927 | [12 empty] | VV | 2 | 2 | False | 1 | ROZPOCET
146 | K | 713121121 | Montáž tepelné izolace podlah rohožemi, pásy, deskami, dílci, bloky (izolační materiál ve specifikaci) kladenými volně dvouvrstvá | m2 | 1753.75 |  | 0 | CS ÚRS 2022 01 |  | snížená |  | 0 | 0 | 0 | 0 | 0 | 16 | K | 2 |  |  |  | ROZPOCET | 0 | 0 | 0 | 0 | 0 | 2 | 0 | 16 | -1431789689
| Online PSC |  | https://podminky.urs.cz/item/CS_URS_2022_01/713121121 | [14 empty] | Online PSC | 2
| VV |  | 1.PP | [14 empty] | VV | 2 | 1 | True | 0 | ROZPOCET
| VV |  | 78,24+4,26+13,79+26,52+7,97+14,01+28,49+6,83+6,85+6,58+7,92+6,02+1,72+1,24+1,7+1,55+6,73 |  | 220.42 | [12 empty] | VV | 2 | 2 | True | 0 | ROZPOCET
| VV |  | 6,4+27,12+7,64+6,17+28,22+29,68+8,81+21,29+3,09+3,46+2,23+21,81+6,32+11,73 |  | 183.97 | [12 empty] | VV | 2 | 2 | True | 0 | ROZPOCET
| VV |  | 1,64+1,19+1,64+1,18+11,81+16,35+6,34 |  | 40.15 | [12 empty] | VV | 2 | 2 | True | 0 | ROZPOCET
| VV |  | Mezisoučet |  | 444.54 | [12 empty] | VV | 2 | 3 | True | 0 | ROZPOCET
| VV |  | 1.NP | [14 empty] | VV | 2 | 1 | True | 0 | ROZPOCET
| VV |  | 8,53+290,7+43,38+8,74+25,19+25,47+6,23+25,29+25+6,23+25,19+25,86+6,23+25,16+6,04 |  | 553.24 | [12 empty] | VV | 2 | 2 | True | 0 | ROZPOCET
| VV |  | 5,57+1,55+1,25+1,62+1,24+4,15+62,21+10,09+21,03+1,58+1,13+1,63+1,17+17,3+19,12+25,16 |  | 175.8 | [12 empty] | VV | 2 | 2 | True | 0 | ROZPOCET
| VV |  | 12,26+5,61+25,16+6,12+25,86+25,47+6,23+25,47+25,18+6,23+25,18+6,15+26,03+6,13+26,04 |  | 253.12 | [12 empty] | VV | 2 | 2 | True | 0 | ROZPOCET
| VV |  | 26,02+6,03+26,03+6,11+25,18+6,15+25,18+25,47+6,23+25,47+25,86+6,23+12,77+12,52 |  | 235.25 | [12 empty] | VV | 2 | 2 | True | 0 | ROZPOCET
| VV |  | 6,23+5,76+12,52+12,52+6,23+5,58+12,52+12,32+6,23+5,55+6,34 |  | 91.8 | [12 empty] | VV | 2 | 2 | True | 0 | ROZPOCET
| VV |  | Mezisoučet |  | 1309.21 | [12 empty] | VV | 2 | 3 | True | 0 | ROZPOCET
| VV |  | Součet |  | 1753.75 | [12 empty] | VV | 2 | 4 | True | 1 | ROZPOCET
147 | M | 28375923 | deska EPS 200 pro konstrukce s velmi vysokým zatížením λ=0,034 tl 70mm | m2 | 2434.128 |  | 0 | CS ÚRS 2022 01 |  | snížená |  | 0 | 0.00245 | 5.9636 | 0 | 0 | 32 | M | 2 |  |  |  | ROZPOCET | 0 | 0 | 0 | 0 | 0 | 2 | 0 | 16 | 996606393
| VV |  | skladba P2 podlaha suterénu | [14 empty] | VV | 2 | 1 | True | 0 | ROZPOCET
| VV |  | 70,2+21,8+21,8+2,6+1,5+4,8+9,4+4,9+8,8+10,9+6,7+27,8+13,6+12+10,2+1,6+16,7+13,7+28,6 |  | 287.6 | [12 empty] | VV | 2 | 2 | True | 0 | ROZPOCET
| VV |  | 44,2+16+2,8+3,9+15,3+21,2+6,2+2,9+2,9+11,7+7,9+4,6 |  | 139.6 | [12 empty] | VV | 2 | 2 | True | 0 | ROZPOCET
| VV |  | Mezisoučet |  | 427.2 | [12 empty] | VV | 2 | 3 | True | 0 | ROZPOCET
| VV |  | skladba P1 na terénu | [14 empty] | VV | 2 | 1 | True | 0 | ROZPOCET
| VV |  | 12+12,2+12,2+12,2+12,2+12,5+25,6+25,2+25,2+25,2+25,2+26+26+26+26+25,2+25,2+25,2+25,2+25,6+28,3+6 |  | 464.4 | [12 empty] | VV | 2 | 2 | True | 0 | ROZPOCET
| VV |  | 6,1+68,6+6,1+6+6,1+6+6,1+6,1+6,1+6,1+57,2+6,1+6,1+6,1+5,9+6,1+12,2+6,1+6+26,7+18,4+18,4+3 |  | 301.6 | [12 empty] | VV | 2 | 2 | True | 0 | ROZPOCET
| VV |  | Mezisoučet |  | 766 | [12 empty] | VV | 2 | 3 | True | 0 | ROZPOCET
| VV |  | Součet |  | 1193.2 | [12 empty] | VV | 2 | 4 | True | 1 | ROZPOCET
| VV |  | 1193,2*2,04 'Přepočtené koeficientem množství |  | 2434.128 | [12 empty] | VV | 2 | 2 | False | 1 | ROZPOCET
148 | M | 28372305 | deska EPS 100 pro konstrukce s běžným zatížením λ=0,037 tl 50mm | m2 | 176.197 |  | 0 | CS ÚRS 2022 01 |  | snížená |  | 0 | 0.0014 | 0.24668 | 0 | 0 | 32 | M | 2 |  |  |  | ROZPOCET | 0 | 0 | 0 | 0 | 0 | 2 | 0 | 16 | -1859338356
| VV |  | 1.NP | [14 empty] | VV | 2 | 1 | True | 0 | ROZPOCET
| VV |  | skladba A6 | [14 empty] | VV | 2 | 1 | True | 0 | ROZPOCET
| VV |  | 8,74+6,23+6,23+6,23+6,04+1,55+1,25+1,62+1,24+4,15+1,58+1,13+1,63+1,17+12,26+6,12+6,23 |  | 73.4 | [12 empty] | VV | 2 | 2 | True | 0 | ROZPOCET
| VV |  | 6,23+6,15+6,13+6,03+6,11+6,15+6,23+6,23+6,23+6,23+6,23 |  | 67.95 | [12 empty] | VV | 2 | 2 | True | 0 | ROZPOCET
| VV |  | skladba A8 | [14 empty] | VV | 2 | 1 | True | 0 | ROZPOCET
| VV |  | 5,57+5,61+5,76+5,58+5,55 |  | 28.07 | [12 empty] | VV | 2 | 2 | True | 0 | ROZPOCET
| VV |  | Součet |  | 169.42 | [12 empty] | VV | 2 | 4 | True | 1 | ROZPOCET
| VV |  | 169,42*1,04 'Přepočtené koeficientem množství |  | 176.197 | [12 empty] | VV | 2 | 2 | False | 1 | ROZPOCET
149 | M | 28372306 | deska EPS 100 pro konstrukce s běžným zatížením λ=0,037 tl 60mm | m2 | 1458.787 |  | 0 | CS ÚRS 2022 01 |  | snížená |  | 0 | 0.0015 | 2.1882 | 0 | 0 | 32 | M | 2 |  |  |  | ROZPOCET | 0 | 0 | 0 | 0 | 0 | 2 | 0 | 16 | 104159651
| VV |  | 1.PP | [14 empty] | VV | 2 | 1 | True | 0 | ROZPOCET
| VV |  | skladba A2 | [14 empty] | VV | 2 | 1 | True | 0 | ROZPOCET
| VV |  | 28,22+21,29 |  | 49.51 | [12 empty] | VV | 2 | 2 | True | 0 | ROZPOCET
| VV |  | skladba A4 | [14 empty] | VV | 2 | 1 | True | 0 | ROZPOCET
| VV |  | 28,49+21,81 |  | 50.3 | [12 empty] | VV | 2 | 2 | True | 0 | ROZPOCET
| VV |  | 1.NP | [14 empty] | VV | 2 | 1 | True | 0 | ROZPOCET
| VV |  | skladba A6 | [14 empty] | VV | 2 | 1 | True | 0 | ROZPOCET
| VV |  | 8,74+6,23+6,23+6,23+6,04+1,55+1,25+1,62+1,24+4,15+1,58+1,13+1,63+1,17+12,26+6,12+6,23 |  | 73.4 | [12 empty] | VV | 2 | 2 | True | 0 | ROZPOCET
| VV |  | 6,23+6,15+6,13+6,03+6,11+6,15+6,23+6,23+6,23+6,23+6,23 |  | 67.95 | [12 empty] | VV | 2 | 2 | True | 0 | ROZPOCET
| VV |  | skladba A8 | [14 empty] | VV | 2 | 1 | True | 0 | ROZPOCET
| VV |  | 5,57+5,61+5,76+5,58+5,55 |  | 28.07 | [12 empty] | VV | 2 | 2 | True | 0 | ROZPOCET
| VV |  | skladba B2 | [14 empty] | VV | 2 | 1 | True | 0 | ROZPOCET
| VV |  | 290,7+43,38+25,19+25,47+25,29+25+25,19+25,86+25,16+62,21+10,09+21,03+17,3+19,12+25,16 |  | 666.15 | [12 empty] | VV | 2 | 2 | True | 0 | ROZPOCET
| VV |  | 25,16+25,86+25,47+25,47+25,18+25,18+26,03+26,04+26,02+26,03+25,18+25,18+25,47+25,47 |  | 357.74 | [12 empty] | VV | 2 | 2 | True | 0 | ROZPOCET
| VV |  | 25,86+12,77+12,52+12,52+12,52+12,52+12,32 |  | 101.03 | [12 empty] | VV | 2 | 2 | True | 0 | ROZPOCET
| VV |  | skladba C2 | [14 empty] | VV | 2 | 1 | True | 0 | ROZPOCET
| VV |  | 8,53 |  | 8.53 | [12 empty] | VV | 2 | 2 | True | 0 | ROZPOCET
| VV |  | Součet |  | 1402.68 | [12 empty] | VV | 2 | 4 | True | 1 | ROZPOCET
| VV |  | 1402,68*1,04 'Přepočtené koeficientem množství |  | 1458.787 | [12 empty] | VV | 2 | 2 | False | 1 | ROZPOCET
150 | M | 28372307 | deska EPS 100 pro konstrukce s běžným zatížením λ=0,037 tl 70mm | m2 | 1509.019 |  | 0 | CS ÚRS 2022 01 |  | snížená |  | 0 | 0.00175 | 2.6408 | 0 | 0 | 32 | M | 2 |  |  |  | ROZPOCET | 0 | 0 | 0 | 0 | 0 | 2 | 0 | 16 | 504137530
| VV |  | 1.PP | [14 empty] | VV | 2 | 1 | True | 0 | ROZPOCET
| VV |  | skladba A1 | [14 empty] | VV | 2 | 1 | True | 0 | ROZPOCET
| VV |  | 29,68+8,81+3,09+2,23+11,81+16,33 |  | 71.95 | [12 empty] | VV | 2 | 2 | True | 0 | ROZPOCET
| VV |  | skladba A3 | [14 empty] | VV | 2 | 1 | True | 0 | ROZPOCET
| VV |  | 78,24+7,97+6,85+6,58+7,92+6,02+1,72+1,24+1,7+1,55+6,73+6,4+27,12+7,64+6,17+3,46+6,32+11,73+1,64+1,19+1,64+1,18 |  | 201.01 | [12 empty] | VV | 2 | 2 | True | 0 | ROZPOCET
| VV |  | skladba B1 | [14 empty] | VV | 2 | 1 | True | 0 | ROZPOCET
| VV |  | 4,26+13,79+26,52 |  | 44.57 | [12 empty] | VV | 2 | 2 | True | 0 | ROZPOCET
| VV |  | 1.NP | [14 empty] | VV | 2 | 1 | True | 0 | ROZPOCET
| VV |  | skladba B2 | [14 empty] | VV | 2 | 1 | True | 0 | ROZPOCET
| VV |  | 290,7+43,38+25,19+25,47+25,29+25+25,19+25,86+25,16+62,21+10,09+21,03+17,3+19,12+25,16 |  | 666.15 | [12 empty] | VV | 2 | 2 | True | 0 | ROZPOCET
| VV |  | 25,16+25,86+25,47+25,47+25,18+25,18+26,03+26,04+26,02+26,03+25,18+25,18+25,47+25,47 |  | 357.74 | [12 empty] | VV | 2 | 2 | True | 0 | ROZPOCET
| VV |  | 25,86+12,77+12,52+12,52+12,52+12,52+12,32 |  | 101.03 | [12 empty] | VV | 2 | 2 | True | 0 | ROZPOCET
| VV |  | skladba C2 | [14 empty] | VV | 2 | 1 | True | 0 | ROZPOCET
| VV |  | 8,53 |  | 8.53 | [12 empty] | VV | 2 | 2 | True | 0 | ROZPOCET
| VV |  | Součet |  | 1450.98 | [12 empty] | VV | 2 | 4 | True | 1 | ROZPOCET
| VV |  | 1450,98*1,04 'Přepočtené koeficientem množství |  | 1509.019 | [12 empty] | VV | 2 | 2 | False | 1 | ROZPOCET
151 | M | 28372308 | deska EPS 100 pro konstrukce s běžným zatížením λ=0,037 tl 80mm | m2 | 434.034 |  | 0 | CS ÚRS 2022 01 |  | snížená |  | 0 | 0.002 | 0.86807 | 0 | 0 | 32 | M | 2 |  |  |  | ROZPOCET | 0 | 0 | 0 | 0 | 0 | 2 | 0 | 16 | 1081895386
| VV |  | 1.PP | [14 empty] | VV | 2 | 1 | True | 0 | ROZPOCET
| VV |  | skladba A1 | [14 empty] | VV | 2 | 1 | True | 0 | ROZPOCET
| VV |  | 29,68+8,81+3,09+2,23+11,81+16,33 |  | 71.95 | [12 empty] | VV | 2 | 2 | True | 0 | ROZPOCET
| VV |  | skladba A2 | [14 empty] | VV | 2 | 1 | True | 0 | ROZPOCET
| VV |  | 28,22+21,29 |  | 49.51 | [12 empty] | VV | 2 | 2 | True | 0 | ROZPOCET
| VV |  | skladba A3 | [14 empty] | VV | 2 | 1 | True | 0 | ROZPOCET
| VV |  | 78,24+7,97+6,85+6,58+7,92+6,02+1,72+1,24+1,7+1,55+6,73+6,4+27,12+7,64+6,17+3,46+6,32+11,73+1,64+1,19+1,64+1,18 |  | 201.01 | [12 empty] | VV | 2 | 2 | True | 0 | ROZPOCET
| VV |  | skladba A4 | [14 empty] | VV | 2 | 1 | True | 0 | ROZPOCET
| VV |  | 28,49+21,81 |  | 50.3 | [12 empty] | VV | 2 | 2 | True | 0 | ROZPOCET
| VV |  | skladba B1 | [14 empty] | VV | 2 | 1 | True | 0 | ROZPOCET
| VV |  | 4,26+13,79+26,52 |  | 44.57 | [12 empty] | VV | 2 | 2 | True | 0 | ROZPOCET
| VV |  | Součet |  | 417.34 | [12 empty] | VV | 2 | 4 | True | 1 | ROZPOCET
| VV |  | 417,34*1,04 'Přepočtené koeficientem množství |  | 434.034 | [12 empty] | VV | 2 | 2 | False | 1 | ROZPOCET
152 | K | 713131141 | Montáž tepelné izolace stěn rohožemi, pásy, deskami, dílci, bloky (izolační materiál ve specifikaci) lepením celoplošně | m2 | 1.9 |  | 0 | CS ÚRS 2022 01 |  | snížená |  | 0 | 0.006 | 0.0114 | 0 | 0 | 16 | K | 2 |  |  |  | ROZPOCET | 0 | 0 | 0 | 0 | 0 | 2 | 0 | 16 | -141441012
| Online PSC |  | https://podminky.urs.cz/item/CS_URS_2022_01/713131141 | [14 empty] | Online PSC | 2
| VV |  | 1.NP dveře | [14 empty] | VV | 2 | 1 | True | 0 | ROZPOCET
| VV |  | 10*0,19 |  | 1.9 | [12 empty] | VV | 2 | 2 | True | 0 | ROZPOCET
| VV |  | Součet |  | 1.9 | [12 empty] | VV | 2 | 4 | True | 1 | ROZPOCET
153 | M | 28376511 | deska izolační PIR s oboustrannou kompozitní fólií s hliníkovou vložkou pro ploché střechy tl 60mm | m2 | 1.995 |  | 0 | CS ÚRS 2022 01 |  | snížená |  | 0 | 0.0018 | 0.003591 | 0 | 0 | 32 | M | 2 |  |  |  | ROZPOCET | 0 | 0 | 0 | 0 | 0 | 2 | 0 | 16 | 1183424296
| VV |  | 1.NP dveře | [14 empty] | VV | 2 | 1 | True | 0 | ROZPOCET
| VV |  | 10*0,19 |  | 1.9 | [12 empty] | VV | 2 | 2 | True | 0 | ROZPOCET
| VV |  | Součet |  | 1.9 | [12 empty] | VV | 2 | 4 | True | 1 | ROZPOCET
| VV |  | 1,9*1,05 'Přepočtené koeficientem množství |  | 1.995 | [12 empty] | VV | 2 | 2 | False | 1 | ROZPOCET
154 | K | 713131143 | Montáž tepelné izolace stěn rohožemi, pásy, deskami, dílci, bloky (izolační materiál ve specifikaci) lepením celoplošně s mechanickým kotvením | m2 | 289.918 |  | 0 | CS ÚRS 2022 01 |  | snížená |  | 0 | 0.00606 | 1.7569 | 0 | 0 | 16 | K | 2 |  |  |  | ROZPOCET | 0 | 0 | 0 | 0 | 0 | 2 | 0 | 16 | 1857524577
| Online PSC |  | https://podminky.urs.cz/item/CS_URS_2022_01/713131143 | [14 empty] | Online PSC | 2
| VV |  | atika | [14 empty] | VV | 2 | 1 | True | 0 | ROZPOCET
| VV |  | (19,393+0,356+1,643+0,3656+28,871+15)*0,78 |  | 51.19 | [12 empty] | VV | 2 | 2 | True | 0 | ROZPOCET
| VV |  | (21,754+12,371+21,75+15)*0,78 |  | 55.283 | [12 empty] | VV | 2 | 2 | True | 0 | ROZPOCET
| VV |  | (26,706+0,159+1,973+0,599+3+1,11+1,957+0,613+0,2+12,551)*0,78 |  | 38.117 | [12 empty] | VV | 2 | 2 | True | 0 | ROZPOCET
| VV |  | Mezisoučet |  | 144.59 | [12 empty] | VV | 2 | 3 | True | 0 | ROZPOCET
| VV |  | ŽB překlady a věnec | [14 empty] | VV | 2 | 1 | True | 0 | ROZPOCET
| VV |  | (19,393+0,356+1,643+0,3656+28,871+15)*0,75 |  | 49.221 | [12 empty] | VV | 2 | 2 | True | 0 | ROZPOCET
| VV |  | (21,754+12,371+21,75+15)*0,75 |  | 53.156 | [12 empty] | VV | 2 | 2 | True | 0 | ROZPOCET
| VV |  | (26,706+0,159+1,973+0,599+3+1,11+1,957+0,613+0,2+12,551)*0,75 |  | 36.651 | [12 empty] | VV | 2 | 2 | True | 0 | ROZPOCET
| VV |  | (2,8*0,75)*3 |  | 6.3 | [12 empty] | VV | 2 | 2 | True | 0 | ROZPOCET
| VV |  | Mezisoučet |  | 145.328 | [12 empty] | VV | 2 | 3 | True | 0 | ROZPOCET
| VV |  | Součet |  | 289.918 | [12 empty] | VV | 2 | 4 | True | 1 | ROZPOCET
155 | M | 63141425 | deska tepelně izolační minerální kontaktních fasád podélné vlákno λ=0,035 tl 180mm | m2 | 304.414 |  | 0 | CS ÚRS 2022 01 |  | snížená |  | 0 | 0.028 | 8.5236 | 0 | 0 | 32 | M | 2 |  |  |  | ROZPOCET | 0 | 0 | 0 | 0 | 0 | 2 | 0 | 16 | 776927960
| VV |  | atika | [14 empty] | VV | 2 | 1 | True | 0 | ROZPOCET
| VV |  | (19,393+0,356+1,643+0,3656+28,871+15)*0,78 |  | 51.19 | [12 empty] | VV | 2 | 2 | True | 0 | ROZPOCET
| VV |  | (21,754+12,371+21,75+15)*0,78 |  | 55.283 | [12 empty] | VV | 2 | 2 | True | 0 | ROZPOCET
| VV |  | (26,706+0,159+1,973+0,599+3+1,11+1,957+0,613+0,2+12,551)*0,78 |  | 38.117 | [12 empty] | VV | 2 | 2 | True | 0 | ROZPOCET
| VV |  | Mezisoučet |  | 144.59 | [12 empty] | VV | 2 | 3 | True | 0 | ROZPOCET
| VV |  | ŽB překlady a věnec | [14 empty] | VV | 2 | 1 | True | 0 | ROZPOCET
| VV |  | (19,393+0,356+1,643+0,3656+28,871+15)*0,75 |  | 49.221 | [12 empty] | VV | 2 | 2 | True | 0 | ROZPOCET
| VV |  | (21,754+12,371+21,75+15)*0,75 |  | 53.156 | [12 empty] | VV | 2 | 2 | True | 0 | ROZPOCET
| VV |  | (26,706+0,159+1,973+0,599+3+1,11+1,957+0,613+0,2+12,551)*0,75 |  | 36.651 | [12 empty] | VV | 2 | 2 | True | 0 | ROZPOCET
| VV |  | (2,8*0,75)*3 |  | 6.3 | [12 empty] | VV | 2 | 2 | True | 0 | ROZPOCET
| VV |  | Mezisoučet |  | 145.328 | [12 empty] | VV | 2 | 3 | True | 0 | ROZPOCET
| VV |  | Součet |  | 289.918 | [12 empty] | VV | 2 | 4 | True | 1 | ROZPOCET
| VV |  | 289,918*1,05 'Přepočtené koeficientem množství |  | 304.414 | [12 empty] | VV | 2 | 2 | False | 1 | ROZPOCET
156 | K | 713131151 | Montáž tepelné izolace stěn rohožemi, pásy, deskami, dílci, bloky (izolační materiál ve specifikaci) vložením jednovrstvě | m2 | 24.208 |  | 0 | CS ÚRS 2021 02 |  | snížená |  | 0 | 0 | 0 | 0 | 0 | 16 | K | 2 |  |  |  | ROZPOCET | 0 | 0 | 0 | 0 | 0 | 2 | 0 | 16 | -1491731855
| Online PSC |  | https://podminky.urs.cz/item/CS_URS_2021_02/713131151 | [14 empty] | Online PSC | 2
| VV |  | purenitový hranol 80/230 | [14 empty] | VV | 2 | 1 | True | 0 | ROZPOCET
| VV |  | fasádní výplně | [14 empty] | VV | 2 | 1 | True | 0 | ROZPOCET
| VV |  | O1 | [14 empty] | VV | 2 | 1 | True | 0 | ROZPOCET
| VV |  | 2,5*0,23 |  | 0.575 | [12 empty] | VV | 2 | 2 | True | 0 | ROZPOCET
| VV |  | O2 | [14 empty] | VV | 2 | 1 | True | 0 | ROZPOCET
| VV |  | 1,26*0,23 |  | 0.29 | [12 empty] | VV | 2 | 2 | True | 0 | ROZPOCET
| VV |  | O3 | [14 empty] | VV | 2 | 1 | True | 0 | ROZPOCET
| VV |  | 3,16*0,23 |  | 0.727 | [12 empty] | VV | 2 | 2 | True | 0 | ROZPOCET
| VV |  | O4 | [14 empty] | VV | 2 | 1 | True | 0 | ROZPOCET
| VV |  | 2,25*0,23*12 |  | 6.21 | [12 empty] | VV | 2 | 2 | True | 0 | ROZPOCET
| VV |  | O5 | [14 empty] | VV | 2 | 1 | True | 0 | ROZPOCET
| VV |  | 2,25*0,23*16 |  | 8.28 | [12 empty] | VV | 2 | 2 | True | 0 | ROZPOCET
| VV |  | O6 | [14 empty] | VV | 2 | 1 | True | 0 | ROZPOCET
| VV |  | 2,5*0,23 |  | 0.575 | [12 empty] | VV | 2 | 2 | True | 0 | ROZPOCET
| VV |  | O7 | [14 empty] | VV | 2 | 1 | True | 0 | ROZPOCET
| VV |  | 2,5*0,23 |  | 0.575 | [12 empty] | VV | 2 | 2 | True | 0 | ROZPOCET
| VV |  | O8 | [14 empty] | VV | 2 | 1 | True | 0 | ROZPOCET
| VV |  | 12,75*0,23 |  | 2.933 | [12 empty] | VV | 2 | 2 | True | 0 | ROZPOCET
| VV |  | O9 | [14 empty] | VV | 2 | 1 | True | 0 | ROZPOCET
| VV |  | 4,193*0,23 |  | 0.964 | [12 empty] | VV | 2 | 2 | True | 0 | ROZPOCET
| VV |  | hliníkové výplně | [14 empty] | VV | 2 | 1 | True | 0 | ROZPOCET
| VV |  | H01 | [14 empty] | VV | 2 | 1 | True | 0 | ROZPOCET
| VV |  | 3*0,23 |  | 0.69 | [12 empty] | VV | 2 | 2 | True | 0 | ROZPOCET
| VV |  | H02 | [14 empty] | VV | 2 | 1 | True | 0 | ROZPOCET
| VV |  | 2,5*0,23 |  | 0.575 | [12 empty] | VV | 2 | 2 | True | 0 | ROZPOCET
| VV |  | H03 | [14 empty] | VV | 2 | 1 | True | 0 | ROZPOCET
| VV |  | 3,342*0,23 |  | 0.769 | [12 empty] | VV | 2 | 2 | True | 0 | ROZPOCET
| VV |  | H04 | [14 empty] | VV | 2 | 1 | True | 0 | ROZPOCET
| VV |  | 3,342*0,23 |  | 0.769 | [12 empty] | VV | 2 | 2 | True | 0 | ROZPOCET
| VV |  | H05 | [14 empty] | VV | 2 | 1 | True | 0 | ROZPOCET
| VV |  | 1,2*0,23 |  | 0.276 | [12 empty] | VV | 2 | 2 | True | 0 | ROZPOCET
| VV |  | Součet |  | 24.208 | [12 empty] | VV | 2 | 4 | True | 1 | ROZPOCET
157 | M | 59001 | purenitový hranol 80/230 | m2 | 25.418 |  | 0 | vlastní |  | snížená |  | 0 | 0.001 | 0.025418 | 0 | 0 | 32 | M | 2 |  |  |  | ROZPOCET | 0 | 0 | 0 | 0 | 0 | 2 | 0 | 16 | -1285737105
| VV |  | purenitový hranol 80/230 | [14 empty] | VV | 2 | 1 | True | 0 | ROZPOCET
| VV |  | fasádní výplně | [14 empty] | VV | 2 | 1 | True | 0 | ROZPOCET
| VV |  | O1 | [14 empty] | VV | 2 | 1 | True | 0 | ROZPOCET
| VV |  | 2,5*0,23 |  | 0.575 | [12 empty] | VV | 2 | 2 | True | 0 | ROZPOCET
| VV |  | O2 | [14 empty] | VV | 2 | 1 | True | 0 | ROZPOCET
| VV |  | 1,26*0,23 |  | 0.29 | [12 empty] | VV | 2 | 2 | True | 0 | ROZPOCET
| VV |  | O3 | [14 empty] | VV | 2 | 1 | True | 0 | ROZPOCET
| VV |  | 3,16*0,23 |  | 0.727 | [12 empty] | VV | 2 | 2 | True | 0 | ROZPOCET
| VV |  | O4 | [14 empty] | VV | 2 | 1 | True | 0 | ROZPOCET
| VV |  | 2,25*0,23*12 |  | 6.21 | [12 empty] | VV | 2 | 2 | True | 0 | ROZPOCET
| VV |  | O5 | [14 empty] | VV | 2 | 1 | True | 0 | ROZPOCET
| VV |  | 2,25*0,23*16 |  | 8.28 | [12 empty] | VV | 2 | 2 | True | 0 | ROZPOCET
| VV |  | O6 | [14 empty] | VV | 2 | 1 | True | 0 | ROZPOCET
| VV |  | 2,5*0,23 |  | 0.575 | [12 empty] | VV | 2 | 2 | True | 0 | ROZPOCET
| VV |  | O7 | [14 empty] | VV | 2 | 1 | True | 0 | ROZPOCET
| VV |  | 2,5*0,23 |  | 0.575 | [12 empty] | VV | 2 | 2 | True | 0 | ROZPOCET
| VV |  | O8 | [14 empty] | VV | 2 | 1 | True | 0 | ROZPOCET
| VV |  | 12,75*0,23 |  | 2.933 | [12 empty] | VV | 2 | 2 | True | 0 | ROZPOCET
| VV |  | O9 | [14 empty] | VV | 2 | 1 | True | 0 | ROZPOCET
| VV |  | 4,193*0,23 |  | 0.964 | [12 empty] | VV | 2 | 2 | True | 0 | ROZPOCET
| VV |  | hliníkové výplně | [14 empty] | VV | 2 | 1 | True | 0 | ROZPOCET
| VV |  | H01 | [14 empty] | VV | 2 | 1 | True | 0 | ROZPOCET
| VV |  | 3*0,23 |  | 0.69 | [12 empty] | VV | 2 | 2 | True | 0 | ROZPOCET
| VV |  | H02 | [14 empty] | VV | 2 | 1 | True | 0 | ROZPOCET
| VV |  | 2,5*0,23 |  | 0.575 | [12 empty] | VV | 2 | 2 | True | 0 | ROZPOCET
| VV |  | H03 | [14 empty] | VV | 2 | 1 | True | 0 | ROZPOCET
| VV |  | 3,342*0,23 |  | 0.769 | [12 empty] | VV | 2 | 2 | True | 0 | ROZPOCET
| VV |  | H04 | [14 empty] | VV | 2 | 1 | True | 0 | ROZPOCET
| VV |  | 3,342*0,23 |  | 0.769 | [12 empty] | VV | 2 | 2 | True | 0 | ROZPOCET
| VV |  | H05 | [14 empty] | VV | 2 | 1 | True | 0 | ROZPOCET
| VV |  | 1,2*0,23 |  | 0.276 | [12 empty] | VV | 2 | 2 | True | 0 | ROZPOCET
| VV |  | Součet |  | 24.208 | [12 empty] | VV | 2 | 4 | True | 1 | ROZPOCET
| VV |  | 24,208*1,05 'Přepočtené koeficientem množství |  | 25.418 | [12 empty] | VV | 2 | 2 | False | 1 | ROZPOCET
158 | K | 713141136 | Montáž tepelné izolace střech plochých rohožemi, pásy, deskami, dílci, bloky (izolační materiál ve specifikaci) přilepenými za studena nízkoexpanzní (PUR) pěnou | m2 | 2704.546 |  | 0 | CS ÚRS 2022 01 |  | snížená |  | 0 | 0.00012 | 0.32455 | 0 | 0 | 16 | K | 2 |  |  |  | ROZPOCET | 0 | 0 | 0 | 0 | 0 | 2 | 0 | 16 | 538477578
| Online PSC |  | https://podminky.urs.cz/item/CS_URS_2022_01/713141136 | [14 empty] | Online PSC | 2
| VV |  | půdorys střechy | [14 empty] | VV | 2 | 1 | True | 0 | ROZPOCET
| VV |  | 29,6*14,2*2 |  | 840.64 | [12 empty] | VV | 2 | 2 | True | 0 | ROZPOCET
| VV |  | 29,6*14,2*2 |  | 840.64 | [12 empty] | VV | 2 | 2 | True | 0 | ROZPOCET
| VV |  | 29,6*14,2*2 |  | 840.64 | [12 empty] | VV | 2 | 2 | True | 0 | ROZPOCET
| VV |  | (7,5*12,5/2)*2 |  | 93.75 | [12 empty] | VV | 2 | 2 | True | 0 | ROZPOCET
| VV |  | (7,5*12,5/2)*2 |  | 93.75 | [12 empty] | VV | 2 | 2 | True | 0 | ROZPOCET
| VV |  | -(3,14*2,5*2,5)*2 |  | -39.25 | [12 empty] | VV | 2 | 2 | True | 0 | ROZPOCET
| VV |  | (2,5*6,875/2)*2 |  | 17.188 | [12 empty] | VV | 2 | 2 | True | 0 | ROZPOCET
| VV |  | (2,5*6,875/2)*2 |  | 17.188 | [12 empty] | VV | 2 | 2 | True | 0 | ROZPOCET
| VV |  | Součet |  | 2704.546 | [12 empty] | VV | 2 | 4 | True | 1 | ROZPOCET
159 | M | 28376516 | deska izolační PIR s oboustrannou kompozitní fólií s hliníkovou vložkou pro ploché střechy tl 100mm | m2 | 2758.637 |  | 0 | CS ÚRS 2022 01 |  | snížená |  | 0 | 0.003 | 8.2759 | 0 | 0 | 32 | M | 2 |  |  |  | ROZPOCET | 0 | 0 | 0 | 0 | 0 | 2 | 0 | 16 | -1041691569
| VV |  | půdorys střechy | [14 empty] | VV | 2 | 1 | True | 0 | ROZPOCET
| VV |  | 29,6*14,2*2 |  | 840.64 | [12 empty] | VV | 2 | 2 | True | 0 | ROZPOCET
| VV |  | 29,6*14,2*2 |  | 840.64 | [12 empty] | VV | 2 | 2 | True | 0 | ROZPOCET
| VV |  | 29,6*14,2*2 |  | 840.64 | [12 empty] | VV | 2 | 2 | True | 0 | ROZPOCET
| VV |  | (7,5*12,5/2)*2 |  | 93.75 | [12 empty] | VV | 2 | 2 | True | 0 | ROZPOCET
| VV |  | (7,5*12,5/2)*2 |  | 93.75 | [12 empty] | VV | 2 | 2 | True | 0 | ROZPOCET
| VV |  | -(3,14*2,5*2,5)*2 |  | -39.25 | [12 empty] | VV | 2 | 2 | True | 0 | ROZPOCET
| VV |  | (2,5*6,875/2)*2 |  | 17.188 | [12 empty] | VV | 2 | 2 | True | 0 | ROZPOCET
| VV |  | (2,5*6,875/2)*2 |  | 17.188 | [12 empty] | VV | 2 | 2 | True | 0 | ROZPOCET
| VV |  | Součet |  | 2704.546 | [12 empty] | VV | 2 | 4 | True | 1 | ROZPOCET
| VV |  | 2704,546*1,02 'Přepočtené koeficientem množství |  | 2758.637 | [12 empty] | VV | 2 | 2 | False | 1 | ROZPOCET
160 | K | 713141243 | Montáž tepelné izolace střech plochých mechanické přikotvení šrouby včetně dodávky šroubů, bez položení tepelné izolace tl. izolace přes 140 do 200 mm do betonu | m2 | 1352.273 |  | 0 | CS ÚRS 2022 01 |  | snížená |  | 0 | 7e-05 | 0.094659 | 0 | 0 | 16 | K | 2 |  |  |  | ROZPOCET | 0 | 0 | 0 | 0 | 0 | 2 | 0 | 16 | 783696431
| Online PSC |  | https://podminky.urs.cz/item/CS_URS_2022_01/713141243 | [14 empty] | Online PSC | 2
| VV |  | půdorys střechy | [14 empty] | VV | 2 | 1 | True | 0 | ROZPOCET
| VV |  | 29,6*14,2 |  | 420.32 | [12 empty] | VV | 2 | 2 | True | 0 | ROZPOCET
| VV |  | 29,6*14,2 |  | 420.32 | [12 empty] | VV | 2 | 2 | True | 0 | ROZPOCET
| VV |  | 29,6*14,2 |  | 420.32 | [12 empty] | VV | 2 | 2 | True | 0 | ROZPOCET
| VV |  | (7,5*12,5/2) |  | 46.875 | [12 empty] | VV | 2 | 2 | True | 0 | ROZPOCET
| VV |  | (7,5*12,5/2) |  | 46.875 | [12 empty] | VV | 2 | 2 | True | 0 | ROZPOCET
| VV |  | -(3,14*2,5*2,5) |  | -19.625 | [12 empty] | VV | 2 | 2 | True | 0 | ROZPOCET
| VV |  | (2,5*6,875/2) |  | 8.594 | [12 empty] | VV | 2 | 2 | True | 0 | ROZPOCET
| VV |  | (2,5*6,875/2) |  | 8.594 | [12 empty] | VV | 2 | 2 | True | 0 | ROZPOCET
| VV |  | Součet |  | 1352.273 | [12 empty] | VV | 2 | 4 | True | 1 | ROZPOCET
161 | K | 713141336 | Montáž tepelné izolace střech plochých spádovými klíny v ploše přilepenými za studena nízkoexpanzní (PUR) pěnou | m2 | 1589.151 |  | 0 | CS ÚRS 2022 01 |  | snížená |  | 0 | 0.00012 | 0.1907 | 0 | 0 | 16 | K | 2 |  |  |  | ROZPOCET | 0 | 0 | 0 | 0 | 0 | 2 | 0 | 16 | 286284862
| Online PSC |  | https://podminky.urs.cz/item/CS_URS_2022_01/713141336 | [14 empty] | Online PSC | 2
| VV |  | půdorys střechy | [14 empty] | VV | 2 | 1 | True | 0 | ROZPOCET
| VV |  | 29,6*14,2 |  | 420.32 | [12 empty] | VV | 2 | 2 | True | 0 | ROZPOCET
| VV |  | 29,6*14,2 |  | 420.32 | [12 empty] | VV | 2 | 2 | True | 0 | ROZPOCET
| VV |  | 29,6*14,2 |  | 420.32 | [12 empty] | VV | 2 | 2 | True | 0 | ROZPOCET
| VV |  | (7,5*12,5/2) |  | 46.875 | [12 empty] | VV | 2 | 2 | True | 0 | ROZPOCET
| VV |  | (7,5*12,5/2) |  | 46.875 | [12 empty] | VV | 2 | 2 | True | 0 | ROZPOCET
| VV |  | -(3,14*2,5*2,5) |  | -19.625 | [12 empty] | VV | 2 | 2 | True | 0 | ROZPOCET
| VV |  | (2,5*6,875/2) |  | 8.594 | [12 empty] | VV | 2 | 2 | True | 0 | ROZPOCET
| VV |  | (2,5*6,875/2) |  | 8.594 | [12 empty] | VV | 2 | 2 | True | 0 | ROZPOCET
| VV |  | Mezisoučet |  | 1352.273 | [12 empty] | VV | 2 | 3 | True | 0 | ROZPOCET
| VV |  | balkonové desky | [14 empty] | VV | 2 | 1 | True | 0 | ROZPOCET
| VV |  | 29,375*1,25 |  | 36.719 | [12 empty] | VV | 2 | 2 | True | 0 | ROZPOCET
| VV |  | 29,375*1,25 |  | 36.719 | [12 empty] | VV | 2 | 2 | True | 0 | ROZPOCET
| VV |  | 21,25*1,25 |  | 26.563 | [12 empty] | VV | 2 | 2 | True | 0 | ROZPOCET
| VV |  | 7,5*1,25 |  | 9.375 | [12 empty] | VV | 2 | 2 | True | 0 | ROZPOCET
| VV |  | 7,5*1,25 |  | 9.375 | [12 empty] | VV | 2 | 2 | True | 0 | ROZPOCET
| VV |  | 21,25*1,25 |  | 26.563 | [12 empty] | VV | 2 | 2 | True | 0 | ROZPOCET
| VV |  | 25,375*1,25 |  | 31.719 | [12 empty] | VV | 2 | 2 | True | 0 | ROZPOCET
| VV |  | 1,25*1,875 |  | 2.344 | [12 empty] | VV | 2 | 2 | True | 0 | ROZPOCET
| VV |  | ((3,125+1,875)/2*4,375) |  | 10.938 | [12 empty] | VV | 2 | 2 | True | 0 | ROZPOCET
| VV |  | ((3,125+1,875)/2*4,375) |  | 10.938 | [12 empty] | VV | 2 | 2 | True | 0 | ROZPOCET
| VV |  | 1,25*1,875 |  | 2.344 | [12 empty] | VV | 2 | 2 | True | 0 | ROZPOCET
| VV |  | 26,625*1,25 |  | 33.281 | [12 empty] | VV | 2 | 2 | True | 0 | ROZPOCET
| VV |  | Mezisoučet |  | 236.878 | [12 empty] | VV | 2 | 3 | True | 0 | ROZPOCET
| VV |  | Součet |  | 1589.151 | [12 empty] | VV | 2 | 4 | True | 1 | ROZPOCET
162 | M | 28376142 | klín izolační z pěnového polystyrenu EPS 150 spád do 5% | m3 | 202.841 |  | 0 | CS ÚRS 2022 01 |  | snížená |  | 0 | 0.025 | 5.071 | 0 | 0 | 32 | M | 2 |  |  |  | ROZPOCET | 0 | 0 | 0 | 0 | 0 | 2 | 0 | 16 | 861917413
| VV |  | střecha | [14 empty] | VV | 2 | 1 | True | 0 | ROZPOCET
| VV |  | 1352,273*0,15 |  | 202.841 | [12 empty] | VV | 2 | 2 | True | 0 | ROZPOCET
| VV |  | Součet |  | 202.841 | [12 empty] | VV | 2 | 4 | True | 1 | ROZPOCET
163 | K | 713141391 | Montáž tepelné izolace střech plochých na konstrukce stěn převyšující úroveň střechy např. atiky, prostupy střešní krytinou do výšky 1 000 mm přilepenými za studena zplna | m2 | 33.602 |  | 0 | CS ÚRS 2022 01 |  | snížená |  | 0 | 0.00019 | 0.0063844 | 0 | 0 | 16 | K | 2 |  |  |  | ROZPOCET | 0 | 0 | 0 | 0 | 0 | 2 | 0 | 16 | 1353893555
| Online PSC |  | https://podminky.urs.cz/item/CS_URS_2022_01/713141391 | [14 empty] | Online PSC | 2
| VV |  | střecha šachta VZT | [14 empty] | VV | 2 | 1 | True | 0 | ROZPOCET
| VV |  | (0,85+3,275)*2*1,25 |  | 10.313 | [12 empty] | VV | 2 | 2 | True | 0 | ROZPOCET
| VV |  | (0,65+3,075)*2*1,25 |  | 9.313 | [12 empty] | VV | 2 | 2 | True | 0 | ROZPOCET
| VV |  | (0,85+2,145)*2*1,25 |  | 7.488 | [12 empty] | VV | 2 | 2 | True | 0 | ROZPOCET
| VV |  | (0,65+1,945)*2*1,25 |  | 6.488 | [12 empty] | VV | 2 | 2 | True | 0 | ROZPOCET
| VV |  | Součet |  | 33.602 | [12 empty] | VV | 2 | 4 | True | 1 | ROZPOCET
164 | M | 28376516a | deska izolační PIR s oboustrannou kompozitní fólií s hliníkovou vložkou pro ploché střechy tl 100mm | m2 | 34.274 |  | 0 | vlastní |  | snížená |  | 0 | 0.003 | 0.10282 | 0 | 0 | 32 | M | 2 |  |  |  | ROZPOCET | 0 | 0 | 0 | 0 | 0 | 2 | 0 | 16 | -634232630
| VV |  | střecha šachta VZT | [14 empty] | VV | 2 | 1 | True | 0 | ROZPOCET
| VV |  | (0,85+3,275)*2*1,25 |  | 10.313 | [12 empty] | VV | 2 | 2 | True | 0 | ROZPOCET
| VV |  | (0,65+3,075)*2*1,25 |  | 9.313 | [12 empty] | VV | 2 | 2 | True | 0 | ROZPOCET
| VV |  | (0,85+2,145)*2*1,25 |  | 7.488 | [12 empty] | VV | 2 | 2 | True | 0 | ROZPOCET
| VV |  | (0,65+1,945)*2*1,25 |  | 6.488 | [12 empty] | VV | 2 | 2 | True | 0 | ROZPOCET
| VV |  | Součet |  | 33.602 | [12 empty] | VV | 2 | 4 | True | 1 | ROZPOCET
| VV |  | 33,602*1,02 'Přepočtené koeficientem množství |  | 34.274 | [12 empty] | VV | 2 | 2 | False | 1 | ROZPOCET
165 | K | 713141396 | Montáž tepelné izolace střech plochých na konstrukce stěn převyšující úroveň střechy např. atiky, prostupy střešní krytinou do výšky 1 000 mm přilepenými za studena nízkoexpanzní (PUR) pěnou | m2 | 413.253 |  | 0 | CS ÚRS 2022 01 |  | snížená |  | 0 | 0.00019 | 0.078518 | 0 | 0 | 16 | K | 2 |  |  |  | ROZPOCET | 0 | 0 | 0 | 0 | 0 | 2 | 0 | 16 | 544560032
| Online PSC |  | https://podminky.urs.cz/item/CS_URS_2022_01/713141396 | [14 empty] | Online PSC | 2
| VV |  | atika zvenku | [14 empty] | VV | 2 | 1 | True | 0 | ROZPOCET
| VV |  | (19,393+0,356+1,643+0,3656+28,71)*0,75 |  | 37.851 | [12 empty] | VV | 2 | 2 | True | 0 | ROZPOCET
| VV |  | 15*0,75 |  | 11.25 | [12 empty] | VV | 2 | 2 | True | 0 | ROZPOCET
| VV |  | (21,754+12,371+21,75)*0,75 |  | 41.906 | [12 empty] | VV | 2 | 2 | True | 0 | ROZPOCET
| VV |  | 15*0,75 |  | 11.25 | [12 empty] | VV | 2 | 2 | True | 0 | ROZPOCET
| VV |  | (26,706+0,159+1,973+0,599+3+1,11+1,957+0,613+0,2+12,551)*0,75 |  | 36.651 | [12 empty] | VV | 2 | 2 | True | 0 | ROZPOCET
| VV |  | Mezisoučet |  | 138.908 | [12 empty] | VV | 2 | 3 | True | 0 | ROZPOCET
| VV |  | atika zevnitř | [14 empty] | VV | 2 | 1 | True | 0 | ROZPOCET
| VV |  | (19+0,356+1,643+0,3656+28,31)*0,4 |  | 19.87 | [12 empty] | VV | 2 | 2 | True | 0 | ROZPOCET
| VV |  | 14*0,4 |  | 5.6 | [12 empty] | VV | 2 | 2 | True | 0 | ROZPOCET
| VV |  | (21,354+12,371+21,45)*0,4 |  | 22.07 | [12 empty] | VV | 2 | 2 | True | 0 | ROZPOCET
| VV |  | 14*0,4 |  | 5.6 | [12 empty] | VV | 2 | 2 | True | 0 | ROZPOCET
| VV |  | (26,306+0,159+1,973+0,599+3+1,11+1,957+0,613+0,2+12,251)*0,4 |  | 19.267 | [12 empty] | VV | 2 | 2 | True | 0 | ROZPOCET
| VV |  | Mezisoučet |  | 72.407 | [12 empty] | VV | 2 | 3 | True | 0 | ROZPOCET
| VV |  | atika shora | [14 empty] | VV | 2 | 1 | True | 0 | ROZPOCET
| VV |  | (19,393+0,356+1,643+0,3656+28,71)*0,5 |  | 25.234 | [12 empty] | VV | 2 | 2 | True | 0 | ROZPOCET
| VV |  | 15*0,5 |  | 7.5 | [12 empty] | VV | 2 | 2 | True | 0 | ROZPOCET
| VV |  | (21,754+12,371+21,75)*0,5 |  | 27.938 | [12 empty] | VV | 2 | 2 | True | 0 | ROZPOCET
| VV |  | 15*0,5 |  | 7.5 | [12 empty] | VV | 2 | 2 | True | 0 | ROZPOCET
| VV |  | (26,706+0,159+1,973+0,599+3+1,11+1,957+0,613+0,2+12,551)*0,5 |  | 24.434 | [12 empty] | VV | 2 | 2 | True | 0 | ROZPOCET
| VV |  | Mezisoučet |  | 92.606 | [12 empty] | VV | 2 | 3 | True | 0 | ROZPOCET
| VV |  | světlík | [14 empty] | VV | 2 | 1 | True | 0 | ROZPOCET
| VV |  | (2*PI*2,7*2,7+2*PI*2,7*2,75) |  | 92.457 | [12 empty] | VV | 2 | 2 | True | 0 | ROZPOCET
| VV |  | Mezisoučet |  | 92.457 | [12 empty] | VV | 2 | 3 | True | 0 | ROZPOCET
| VV |  | výtahová šachta | [14 empty] | VV | 2 | 1 | True | 0 | ROZPOCET
| VV |  | (0,1+3,3+0,1+2,57)*2*1,15 |  | 13.961 | [12 empty] | VV | 2 | 2 | True | 0 | ROZPOCET
| VV |  | ((0,34+0,14)/2*3,3)*2 |  | 1.584 | [12 empty] | VV | 2 | 2 | True | 0 | ROZPOCET
| VV |  | (0,1+2,57+0,1)*0,34 |  | 0.942 | [12 empty] | VV | 2 | 2 | True | 0 | ROZPOCET
| VV |  | (0,1+2,57+0,1)*0,14 |  | 0.388 | [12 empty] | VV | 2 | 2 | True | 0 | ROZPOCET
| VV |  | Mezisoučet |  | 16.875 | [12 empty] | VV | 2 | 3 | True | 0 | ROZPOCET
| VV |  | Součet |  | 413.253 | [12 empty] | VV | 2 | 4 | True | 1 | ROZPOCET
166 | M | 28376448 | deska z polystyrénu XPS, hrana rovná a strukturovaný povrch 300kPa tl 180mm | m2 | 421.518 |  | 0 | CS ÚRS 2022 01 |  | snížená |  | 0 | 0.0052 | 2.1919 | 0 | 0 | 32 | M | 2 |  |  |  | ROZPOCET | 0 | 0 | 0 | 0 | 0 | 2 | 0 | 16 | 448029150
| VV |  | atika zvenku | [14 empty] | VV | 2 | 1 | True | 0 | ROZPOCET
| VV |  | (19,393+0,356+1,643+0,3656+28,71)*0,75 |  | 37.851 | [12 empty] | VV | 2 | 2 | True | 0 | ROZPOCET
| VV |  | 15*0,75 |  | 11.25 | [12 empty] | VV | 2 | 2 | True | 0 | ROZPOCET
| VV |  | (21,754+12,371+21,75)*0,75 |  | 41.906 | [12 empty] | VV | 2 | 2 | True | 0 | ROZPOCET
| VV |  | 15*0,75 |  | 11.25 | [12 empty] | VV | 2 | 2 | True | 0 | ROZPOCET
| VV |  | (26,706+0,159+1,973+0,599+3+1,11+1,957+0,613+0,2+12,551)*0,75 |  | 36.651 | [12 empty] | VV | 2 | 2 | True | 0 | ROZPOCET
| VV |  | Mezisoučet |  | 138.908 | [12 empty] | VV | 2 | 3 | True | 0 | ROZPOCET
| VV |  | atika zevnitř | [14 empty] | VV | 2 | 1 | True | 0 | ROZPOCET
| VV |  | (19+0,356+1,643+0,3656+28,31)*0,4 |  | 19.87 | [12 empty] | VV | 2 | 2 | True | 0 | ROZPOCET
| VV |  | 14*0,4 |  | 5.6 | [12 empty] | VV | 2 | 2 | True | 0 | ROZPOCET
| VV |  | (21,354+12,371+21,45)*0,4 |  | 22.07 | [12 empty] | VV | 2 | 2 | True | 0 | ROZPOCET
| VV |  | 14*0,4 |  | 5.6 | [12 empty] | VV | 2 | 2 | True | 0 | ROZPOCET
| VV |  | (26,306+0,159+1,973+0,599+3+1,11+1,957+0,613+0,2+12,251)*0,4 |  | 19.267 | [12 empty] | VV | 2 | 2 | True | 0 | ROZPOCET
| VV |  | Mezisoučet |  | 72.407 | [12 empty] | VV | 2 | 3 | True | 0 | ROZPOCET
| VV |  | atika shora | [14 empty] | VV | 2 | 1 | True | 0 | ROZPOCET
| VV |  | (19,393+0,356+1,643+0,3656+28,71)*0,5 |  | 25.234 | [12 empty] | VV | 2 | 2 | True | 0 | ROZPOCET
| VV |  | 15*0,5 |  | 7.5 | [12 empty] | VV | 2 | 2 | True | 0 | ROZPOCET
| VV |  | (21,754+12,371+21,75)*0,5 |  | 27.938 | [12 empty] | VV | 2 | 2 | True | 0 | ROZPOCET
| VV |  | 15*0,5 |  | 7.5 | [12 empty] | VV | 2 | 2 | True | 0 | ROZPOCET
| VV |  | (26,706+0,159+1,973+0,599+3+1,11+1,957+0,613+0,2+12,551)*0,5 |  | 24.434 | [12 empty] | VV | 2 | 2 | True | 0 | ROZPOCET
| VV |  | Mezisoučet |  | 92.606 | [12 empty] | VV | 2 | 3 | True | 0 | ROZPOCET
| VV |  | světlík | [14 empty] | VV | 2 | 1 | True | 0 | ROZPOCET
| VV |  | (2*PI*2,7*2,7+2*PI*2,7*2,75) |  | 92.457 | [12 empty] | VV | 2 | 2 | True | 0 | ROZPOCET
| VV |  | Mezisoučet |  | 92.457 | [12 empty] | VV | 2 | 3 | True | 0 | ROZPOCET
| VV |  | výtahová šachta | [14 empty] | VV | 2 | 1 | True | 0 | ROZPOCET
| VV |  | (0,1+3,3+0,1+2,57)*2*1,15 |  | 13.961 | [12 empty] | VV | 2 | 2 | True | 0 | ROZPOCET
| VV |  | ((0,34+0,14)/2*3,3)*2 |  | 1.584 | [12 empty] | VV | 2 | 2 | True | 0 | ROZPOCET
| VV |  | (0,1+2,57+0,1)*0,34 |  | 0.942 | [12 empty] | VV | 2 | 2 | True | 0 | ROZPOCET
| VV |  | (0,1+2,57+0,1)*0,14 |  | 0.388 | [12 empty] | VV | 2 | 2 | True | 0 | ROZPOCET
| VV |  | Mezisoučet |  | 16.875 | [12 empty] | VV | 2 | 3 | True | 0 | ROZPOCET
| VV |  | Součet |  | 413.253 | [12 empty] | VV | 2 | 4 | True | 1 | ROZPOCET
| VV |  | 413,253*1,02 'Přepočtené koeficientem množství |  | 421.518 | [12 empty] | VV | 2 | 2 | False | 1 | ROZPOCET
167 | K | 713141414 | Montáž tepelné izolace střech plochých mechanické přikotvení spádových klínů teleskopickými hmoždinkami včetně dodávky teleskopických hmoždinek, bez položení tepelné izolace pro jednospádové klíny v ploše, tl. izolace přes 170 do 250 mm | m2 | 1352.273 |  | 0 | CS ÚRS 2022 01 |  | snížená |  | 0 | 0.0002 | 0.27045 | 0 | 0 | 16 | K | 2 |  |  |  | ROZPOCET | 0 | 0 | 0 | 0 | 0 | 2 | 0 | 16 | -297491433
| Online PSC |  | https://podminky.urs.cz/item/CS_URS_2022_01/713141414 | [14 empty] | Online PSC | 2
| VV |  | půdorys střechy | [14 empty] | VV | 2 | 1 | True | 0 | ROZPOCET
| VV |  | 29,6*14,2 |  | 420.32 | [12 empty] | VV | 2 | 2 | True | 0 | ROZPOCET
| VV |  | 29,6*14,2 |  | 420.32 | [12 empty] | VV | 2 | 2 | True | 0 | ROZPOCET
| VV |  | 29,6*14,2 |  | 420.32 | [12 empty] | VV | 2 | 2 | True | 0 | ROZPOCET
| VV |  | (7,5*12,5/2) |  | 46.875 | [12 empty] | VV | 2 | 2 | True | 0 | ROZPOCET
| VV |  | (7,5*12,5/2) |  | 46.875 | [12 empty] | VV | 2 | 2 | True | 0 | ROZPOCET
| VV |  | -(3,14*2,5*2,5) |  | -19.625 | [12 empty] | VV | 2 | 2 | True | 0 | ROZPOCET
| VV |  | (2,5*6,875/2) |  | 8.594 | [12 empty] | VV | 2 | 2 | True | 0 | ROZPOCET
| VV |  | (2,5*6,875/2) |  | 8.594 | [12 empty] | VV | 2 | 2 | True | 0 | ROZPOCET
| VV |  | Součet |  | 1352.273 | [12 empty] | VV | 2 | 4 | True | 1 | ROZPOCET
168 | K | 998713202 | Přesun hmot pro izolace tepelné stanovený procentní sazbou (%) z ceny vodorovná dopravní vzdálenost do 50 m v objektech výšky přes 6 do 12 m | % |  |  | 0 | CS ÚRS 2022 01 |  | snížená |  | 0 | 0 | 0 | 0 | 0 | 16 | K | 2 |  |  |  | ROZPOCET | 0 | 0 | 0 | 0 | 0 | 2 | 0 | 16 | -1659744863
| Online PSC |  | https://podminky.urs.cz/item/CS_URS_2022_01/998713202 | [14 empty] | Online PSC | 2
| D | 714 | Akustická a protiotřesová opatření |  |  |  | 0 |  |  |  |  | 0 |  | 0.6498 |  | 0 | 2 | D | 1 |  |  |  | ROZPOCET | [6 empty] | 0
169 | K | 714401 | Montáž antivibračních rohoží | m2 | 20.84 |  | 0 | vlastní |  | snížená |  | 0 | 0.00102 | 0.021257 | 0 | 0 | 16 | K | 2 |  |  |  | ROZPOCET | 0 | 0 | 0 | 0 | 0 | 2 | 0 | 16 | 1717112635
| VV |  | skladba A7 | [14 empty] | VV | 2 | 1 | True | 0 | ROZPOCET
| VV |  | (14,01+6,83) |  | 20.84 | [12 empty] | VV | 2 | 2 | True | 0 | ROZPOCET
| VV |  | Součet |  | 20.84 | [12 empty] | VV | 2 | 4 | True | 1 | ROZPOCET
170 | M | 272401 | deska antivibrační tl 25mm | m2 | 42.514 |  | 0 | vlastní |  | snížená |  | 0 | 0.014 | 0.5952 | 0 | 0 | 8 | M | 2 |  |  |  | ROZPOCET | 0 | 0 | 0 | 0 | 0 | 2 | 0 | 4 | 2019819126
| VV |  | skladba A7 | [14 empty] | VV | 2 | 1 | True | 0 | ROZPOCET
| VV |  | (14,01+6,83)*2 |  | 41.68 | [12 empty] | VV | 2 | 2 | True | 0 | ROZPOCET
| VV |  | Součet |  | 41.68 | [12 empty] | VV | 2 | 4 | True | 1 | ROZPOCET
| VV |  | 41,68*1,02 'Přepočtené koeficientem množství |  | 42.514 | [12 empty] | VV | 2 | 2 | False | 1 | ROZPOCET
171 | K | 630101 | Kladení antivibračních rohoží na terče | m2 | 20.84 |  | 0 | vlastní |  | snížená |  | 0 | 0.0016 | 0.033344 | 0 | 0 | 4 | K | 2 |  |  |  | ROZPOCET | 0 | 0 | 0 | 0 | 0 | 2 | 0 | 4 | -904584127
| VV |  | skladba A7 | [14 empty] | VV | 2 | 1 | True | 0 | ROZPOCET
| VV |  | (14,01+6,83) |  | 20.84 | [12 empty] | VV | 2 | 2 | True | 0 | ROZPOCET
| VV |  | Součet |  | 20.84 | [12 empty] | VV | 2 | 4 | True | 1 | ROZPOCET
172 | K | 998714202 | Přesun hmot pro akustická a protiotřesová opatření stanovený procentní sazbou (%) z ceny vodorovná dopravní vzdálenost do 50 m v objektech výšky přes 6 do 12 m | % |  |  | 0 | CS ÚRS 2022 01 |  | snížená |  | 0 | 0 | 0 | 0 | 0 | 16 | K | 2 |  |  |  | ROZPOCET | 0 | 0 | 0 | 0 | 0 | 2 | 0 | 16 | -357601148
| Online PSC |  | https://podminky.urs.cz/item/CS_URS_2022_01/998714202 | [14 empty] | Online PSC | 2
| D | 721 | Zdravotechnika - vnitřní kanalizace |  |  |  | 0 |  |  |  |  | 0 |  | 0.0285 |  | 0 | 2 | D | 1 |  |  |  | ROZPOCET | [6 empty] | 0
173 | K | 721242116 | Lapače střešních splavenin polypropylenové (PP) s kulovým kloubem na odtoku DN 125 | kus | 19 |  | 0 | CS ÚRS 2022 01 |  | snížená |  | 0 | 0.0015 | 0.0285 | 0 | 0 | 16 | K | 2 |  |  |  | ROZPOCET | 0 | 0 | 0 | 0 | 0 | 2 | 0 | 16 | 1503444774
| Online PSC |  | https://podminky.urs.cz/item/CS_URS_2022_01/721242116 | [14 empty] | Online PSC | 2
| VV |  | půdorys střechy | [14 empty] | VV | 2 | 1 | True | 0 | ROZPOCET
| VV |  | 19 |  | 19 | [12 empty] | VV | 2 | 2 | True | 0 | ROZPOCET
| VV |  | Součet |  | 19 | [12 empty] | VV | 2 | 4 | True | 1 | ROZPOCET
174 | K | 998721202 | Přesun hmot pro vnitřní kanalizace stanovený procentní sazbou (%) z ceny vodorovná dopravní vzdálenost do 50 m v objektech výšky přes 6 do 12 m | % |  |  | 0 | CS ÚRS 2022 01 |  | snížená |  | 0 | 0 | 0 | 0 | 0 | 16 | K | 2 |  |  |  | ROZPOCET | 0 | 0 | 0 | 0 | 0 | 2 | 0 | 16 | 1434526810
| Online PSC |  | https://podminky.urs.cz/item/CS_URS_2022_01/998721202 | [14 empty] | Online PSC | 2
| D | 722 | Zdravotechnika - vnitřní vodovod |  |  |  | 0 |  |  |  |  | 0 |  | 0.1128 |  | 0 | 2 | D | 1 |  |  |  | ROZPOCET | [6 empty] | 0
175 | K | 722250132 | Požární příslušenství a armatury hydrantový systém s tvarově stálou hadicí celoplechový D 25 x 20 m | soubor | 4 |  | 0 | CS ÚRS 2022 01 |  | snížená |  | 0 | 0.0282 | 0.1128 | 0 | 0 | 16 | K | 2 |  |  |  | ROZPOCET | 0 | 0 | 0 | 0 | 0 | 2 | 0 | 16 | 890467875
| Online PSC |  | https://podminky.urs.cz/item/CS_URS_2022_01/722250132 | [14 empty] | Online PSC | 2
| VV |  | OS07 | [14 empty] | VV | 2 | 1 | True | 0 | ROZPOCET
| VV |  | 1.PP | [14 empty] | VV | 2 | 1 | True | 0 | ROZPOCET
| VV |  | 1 |  | 1 | [12 empty] | VV | 2 | 2 | True | 0 | ROZPOCET
| VV |  | 1.NP | [14 empty] | VV | 2 | 1 | True | 0 | ROZPOCET
| VV |  | 3 |  | 3 | [12 empty] | VV | 2 | 2 | True | 0 | ROZPOCET
| VV |  | Součet |  | 4 | [12 empty] | VV | 2 | 4 | True | 1 | ROZPOCET
176 | K | 998722202 | Přesun hmot pro vnitřní vodovod stanovený procentní sazbou (%) z ceny vodorovná dopravní vzdálenost do 50 m v objektech výšky přes 6 do 12 m | % |  |  | 0 | CS ÚRS 2022 01 |  | snížená |  | 0 | 0 | 0 | 0 | 0 | 16 | K | 2 |  |  |  | ROZPOCET | 0 | 0 | 0 | 0 | 0 | 2 | 0 | 16 | -746821155
| Online PSC |  | https://podminky.urs.cz/item/CS_URS_2022_01/998722202 | [14 empty] | Online PSC | 2
| D | 727 | Zdravotechnika - požární ochrana |  |  |  | 0 |  |  |  |  | 0 |  | 0.00252 |  | 0 | 2 | D | 1 |  |  |  | ROZPOCET | [6 empty] | 0
177 | K | 727201 | kompaktní těsnění pro dosažení vodo i plynotěsného uzavření prostupu stěnou typ S | kus | 4 |  | 0 | vlastní |  | snížená |  | 0 | 0.00042 | 0.00168 | 0 | 0 | 16 | K | 2 |  |  |  | ROZPOCET | 0 | 0 | 0 | 0 | 0 | 2 | 0 | 16 | 419596806
| VV |  | OS 14 | [14 empty] | VV | 2 | 1 | True | 0 | ROZPOCET
| VV |  | kompaktní těsnění Typ S | [14 empty] | VV | 2 | 1 | True | 0 | ROZPOCET
| VV |  | 4 |  | 4 | [12 empty] | VV | 2 | 2 | True | 0 | ROZPOCET
| VV |  | Součet |  | 4 | [12 empty] | VV | 2 | 4 | True | 1 | ROZPOCET
178 | K | 727202 | kompaktní těsnění pro dosažení vodo i plynotěsného uzavření prostupu stěnou typ MDF.G flex | kus | 2 |  | 0 | vlastní |  | snížená |  | 0 | 0.00042 | 0.00084 | 0 | 0 | 16 | K | 2 |  |  |  | ROZPOCET | 0 | 0 | 0 | 0 | 0 | 2 | 0 | 16 | -196298113
| VV |  | OS 14 | [14 empty] | VV | 2 | 1 | True | 0 | ROZPOCET
| VV |  | kompaktní těsnění Typ MDF.G flex | [14 empty] | VV | 2 | 1 | True | 0 | ROZPOCET
| VV |  | 2 |  | 2 | [12 empty] | VV | 2 | 2 | True | 0 | ROZPOCET
| VV |  | Součet |  | 2 | [12 empty] | VV | 2 | 4 | True | 1 | ROZPOCET
| D | 761 | Konstrukce prosvětlovací |  |  |  | 0 |  |  |  |  | 0 |  | 9.5024 |  | 0 | 2 | D | 1 |  |  |  | ROZPOCET | [6 empty] | 0
179 | K | 761111791 | Stěny a příčky ze skleněných tvárnic zděné montáž rozměr 190 x 190 x 80 mm | m2 | 94.235 |  | 0 | CS ÚRS 2022 01 |  | snížená |  | 0 | 0.04035 | 3.8024 | 0 | 0 | 16 | K | 2 |  |  |  | ROZPOCET | 0 | 0 | 0 | 0 | 0 | 2 | 0 | 16 | -1561391638
| Online PSC |  | https://podminky.urs.cz/item/CS_URS_2022_01/761111791 | [14 empty] | Online PSC | 2
| VV |  | 1.PP | [14 empty] | VV | 2 | 1 | True | 0 | ROZPOCET
| VV |  | stěna pohled A | [14 empty] | VV | 2 | 1 | True | 0 | ROZPOCET
| VV |  | 1,245*2,4*2 |  | 5.976 | [12 empty] | VV | 2 | 2 | True | 0 | ROZPOCET
| VV |  | -(0,770*2,135*2) |  | -3.288 | [12 empty] | VV | 2 | 2 | True | 0 | ROZPOCET
| VV |  | stěna pohled B | [14 empty] | VV | 2 | 1 | True | 0 | ROZPOCET
| VV |  | 1,312*2,4 |  | 3.149 | [12 empty] | VV | 2 | 2 | True | 0 | ROZPOCET
| VV |  | -(0,770*2,135) |  | -1.644 | [12 empty] | VV | 2 | 2 | True | 0 | ROZPOCET
| VV |  | 1.NP | [14 empty] | VV | 2 | 1 | True | 0 | ROZPOCET
| VV |  | stěna pohled C | [14 empty] | VV | 2 | 1 | True | 0 | ROZPOCET
| VV |  | 3,705*2,8 |  | 10.374 | [12 empty] | VV | 2 | 2 | True | 0 | ROZPOCET
| VV |  | 3,750*2,8 |  | 10.5 | [12 empty] | VV | 2 | 2 | True | 0 | ROZPOCET
| VV |  | -(0,970*2,135*2) |  | -4.142 | [12 empty] | VV | 2 | 2 | True | 0 | ROZPOCET
| VV |  | stěna pohled D | [14 empty] | VV | 2 | 1 | True | 0 | ROZPOCET
| VV |  | 3,752*2,8 |  | 10.506 | [12 empty] | VV | 2 | 2 | True | 0 | ROZPOCET
| VV |  | 3,753*2,8 |  | 10.508 | [12 empty] | VV | 2 | 2 | True | 0 | ROZPOCET
| VV |  | -(0,97*2,135) |  | -2.071 | [12 empty] | VV | 2 | 2 | True | 0 | ROZPOCET
| VV |  | -(1,17*2,135) |  | -2.498 | [12 empty] | VV | 2 | 2 | True | 0 | ROZPOCET
| VV |  | stěna pohled E | [14 empty] | VV | 2 | 1 | True | 0 | ROZPOCET
| VV |  | 2,77*2,8 |  | 7.756 | [12 empty] | VV | 2 | 2 | True | 0 | ROZPOCET
| VV |  | -(0,97*2,135) |  | -2.071 | [12 empty] | VV | 2 | 2 | True | 0 | ROZPOCET
| VV |  | stěna pohled F | [14 empty] | VV | 2 | 1 | True | 0 | ROZPOCET
| VV |  | 1,84*2,8 |  | 5.152 | [12 empty] | VV | 2 | 2 | True | 0 | ROZPOCET
| VV |  | -(0,97*2,135) |  | -2.071 | [12 empty] | VV | 2 | 2 | True | 0 | ROZPOCET
| VV |  | stěna pohled G | [14 empty] | VV | 2 | 1 | True | 0 | ROZPOCET
| VV |  | 1,855*2,8 |  | 5.194 | [12 empty] | VV | 2 | 2 | True | 0 | ROZPOCET
| VV |  | -(0,97*2,135) |  | -2.071 | [12 empty] | VV | 2 | 2 | True | 0 | ROZPOCET
| VV |  | stěna pohled H | [14 empty] | VV | 2 | 1 | True | 0 | ROZPOCET
| VV |  | 1,285*2,8 |  | 3.598 | [12 empty] | VV | 2 | 2 | True | 0 | ROZPOCET
| VV |  | 1,35*2,8 |  | 3.78 | [12 empty] | VV | 2 | 2 | True | 0 | ROZPOCET
| VV |  | -(0,77*2,135*2) |  | -3.288 | [12 empty] | VV | 2 | 2 | True | 0 | ROZPOCET
| VV |  | stěna pohled I | [14 empty] | VV | 2 | 1 | True | 0 | ROZPOCET
| VV |  | 1,285*2,55 |  | 3.277 | [12 empty] | VV | 2 | 2 | True | 0 | ROZPOCET
| VV |  | 1,27*2,55 |  | 3.239 | [12 empty] | VV | 2 | 2 | True | 0 | ROZPOCET
| VV |  | -(0,77*2,135*2) |  | -3.288 | [12 empty] | VV | 2 | 2 | True | 0 | ROZPOCET
| VV |  | stěna pohled J | [14 empty] | VV | 2 | 1 | True | 0 | ROZPOCET
| VV |  | 1,078*2,55 |  | 2.749 | [12 empty] | VV | 2 | 2 | True | 0 | ROZPOCET
| VV |  | 1,077*2,55 |  | 2.746 | [12 empty] | VV | 2 | 2 | True | 0 | ROZPOCET
| VV |  | -(0,77*2,135*2) |  | -3.288 | [12 empty] | VV | 2 | 2 | True | 0 | ROZPOCET
| VV |  | stěna pohled K | [14 empty] | VV | 2 | 1 | True | 0 | ROZPOCET
| VV |  | 0,811*2,55*2 |  | 4.136 | [12 empty] | VV | 2 | 2 | True | 0 | ROZPOCET
| VV |  | stěna pohled L | [14 empty] | VV | 2 | 1 | True | 0 | ROZPOCET
| VV |  | 2,42*2,97 |  | 7.187 | [12 empty] | VV | 2 | 2 | True | 0 | ROZPOCET
| VV |  | stěna pohled M | [14 empty] | VV | 2 | 1 | True | 0 | ROZPOCET
| VV |  | 2,42*2,97 |  | 7.187 | [12 empty] | VV | 2 | 2 | True | 0 | ROZPOCET
| VV |  | stěna pohled N | [14 empty] | VV | 2 | 1 | True | 0 | ROZPOCET
| VV |  | 6,79*2,8 |  | 19.012 | [12 empty] | VV | 2 | 2 | True | 0 | ROZPOCET
| VV |  | -(0,97*2,135) |  | -2.071 | [12 empty] | VV | 2 | 2 | True | 0 | ROZPOCET
| VV |  | Součet |  | 94.235 | [12 empty] | VV | 2 | 4 | True | 1 | ROZPOCET
180 | M | 634801 | tvárnice skleněná 190x190x80mm pískované hladké | kus | 2375 |  | 0 | vlastní |  | snížená |  | 0 | 0.0024 | 5.7 | 0 | 0 | 32 | M | 2 |  |  |  | ROZPOCET | 0 | 0 | 0 | 0 | 0 | 2 | 0 | 16 | 1049404127
| VV |  | 1.PP | [14 empty] | VV | 2 | 1 | True | 0 | ROZPOCET
| VV |  | stěna pohled A | [14 empty] | VV | 2 | 1 | True | 0 | ROZPOCET
| VV |  | 1,245*2,4*2 |  | 5.976 | [12 empty] | VV | 2 | 2 | True | 0 | ROZPOCET
| VV |  | -(0,770*2,135*2) |  | -3.288 | [12 empty] | VV | 2 | 2 | True | 0 | ROZPOCET
| VV |  | stěna pohled B | [14 empty] | VV | 2 | 1 | True | 0 | ROZPOCET
| VV |  | 1,312*2,4 |  | 3.149 | [12 empty] | VV | 2 | 2 | True | 0 | ROZPOCET
| VV |  | -(0,770*2,135) |  | -1.644 | [12 empty] | VV | 2 | 2 | True | 0 | ROZPOCET
| VV |  | 1.NP | [14 empty] | VV | 2 | 1 | True | 0 | ROZPOCET
| VV |  | stěna pohled C | [14 empty] | VV | 2 | 1 | True | 0 | ROZPOCET
| VV |  | 3,705*2,8 |  | 10.374 | [12 empty] | VV | 2 | 2 | True | 0 | ROZPOCET
| VV |  | 3,750*2,8 |  | 10.5 | [12 empty] | VV | 2 | 2 | True | 0 | ROZPOCET
| VV |  | -(0,970*2,135*2) |  | -4.142 | [12 empty] | VV | 2 | 2 | True | 0 | ROZPOCET
| VV |  | stěna pohled D | [14 empty] | VV | 2 | 1 | True | 0 | ROZPOCET
| VV |  | 3,752*2,8 |  | 10.506 | [12 empty] | VV | 2 | 2 | True | 0 | ROZPOCET
| VV |  | 3,753*2,8 |  | 10.508 | [12 empty] | VV | 2 | 2 | True | 0 | ROZPOCET
| VV |  | -(0,97*2,135) |  | -2.071 | [12 empty] | VV | 2 | 2 | True | 0 | ROZPOCET
| VV |  | -(1,17*2,135) |  | -2.498 | [12 empty] | VV | 2 | 2 | True | 0 | ROZPOCET
| VV |  | stěna pohled E | [14 empty] | VV | 2 | 1 | True | 0 | ROZPOCET
| VV |  | 2,77*2,8 |  | 7.756 | [12 empty] | VV | 2 | 2 | True | 0 | ROZPOCET
| VV |  | -(0,97*2,135) |  | -2.071 | [12 empty] | VV | 2 | 2 | True | 0 | ROZPOCET
| VV |  | stěna pohled F | [14 empty] | VV | 2 | 1 | True | 0 | ROZPOCET
| VV |  | 1,84*2,8 |  | 5.152 | [12 empty] | VV | 2 | 2 | True | 0 | ROZPOCET
| VV |  | -(0,97*2,135) |  | -2.071 | [12 empty] | VV | 2 | 2 | True | 0 | ROZPOCET
| VV |  | stěna pohled G | [14 empty] | VV | 2 | 1 | True | 0 | ROZPOCET
| VV |  | 1,855*2,8 |  | 5.194 | [12 empty] | VV | 2 | 2 | True | 0 | ROZPOCET
| VV |  | -(0,97*2,135) |  | -2.071 | [12 empty] | VV | 2 | 2 | True | 0 | ROZPOCET
| VV |  | stěna pohled H | [14 empty] | VV | 2 | 1 | True | 0 | ROZPOCET
| VV |  | 1,285*2,8 |  | 3.598 | [12 empty] | VV | 2 | 2 | True | 0 | ROZPOCET
| VV |  | 1,35*2,8 |  | 3.78 | [12 empty] | VV | 2 | 2 | True | 0 | ROZPOCET
| VV |  | -(0,77*2,135*2) |  | -3.288 | [12 empty] | VV | 2 | 2 | True | 0 | ROZPOCET
| VV |  | stěna pohled I | [14 empty] | VV | 2 | 1 | True | 0 | ROZPOCET
| VV |  | 1,285*2,55 |  | 3.277 | [12 empty] | VV | 2 | 2 | True | 0 | ROZPOCET
| VV |  | 1,27*2,55 |  | 3.239 | [12 empty] | VV | 2 | 2 | True | 0 | ROZPOCET
| VV |  | -(0,77*2,135*2) |  | -3.288 | [12 empty] | VV | 2 | 2 | True | 0 | ROZPOCET
| VV |  | stěna pohled J | [14 empty] | VV | 2 | 1 | True | 0 | ROZPOCET
| VV |  | 1,078*2,55 |  | 2.749 | [12 empty] | VV | 2 | 2 | True | 0 | ROZPOCET
| VV |  | 1,077*2,55 |  | 2.746 | [12 empty] | VV | 2 | 2 | True | 0 | ROZPOCET
| VV |  | -(0,77*2,135*2) |  | -3.288 | [12 empty] | VV | 2 | 2 | True | 0 | ROZPOCET
| VV |  | stěna pohled K | [14 empty] | VV | 2 | 1 | True | 0 | ROZPOCET
| VV |  | 0,811*2,55*2 |  | 4.136 | [12 empty] | VV | 2 | 2 | True | 0 | ROZPOCET
| VV |  | stěna pohled L | [14 empty] | VV | 2 | 1 | True | 0 | ROZPOCET
| VV |  | 2,42*2,97 |  | 7.187 | [12 empty] | VV | 2 | 2 | True | 0 | ROZPOCET
| VV |  | stěna pohled M | [14 empty] | VV | 2 | 1 | True | 0 | ROZPOCET
| VV |  | 2,42*2,97 |  | 7.187 | [12 empty] | VV | 2 | 2 | True | 0 | ROZPOCET
| VV |  | stěna pohled N | [14 empty] | VV | 2 | 1 | True | 0 | ROZPOCET
| VV |  | 6,79*2,8 |  | 19.012 | [12 empty] | VV | 2 | 2 | True | 0 | ROZPOCET
| VV |  | -(0,97*2,135) |  | -2.071 | [12 empty] | VV | 2 | 2 | True | 0 | ROZPOCET
| VV |  | zaokrouhlení | [14 empty] | VV | 2 | 1 | True | 0 | ROZPOCET
| VV |  | 0,765 |  | 0.765 | [12 empty] | VV | 2 | 2 | True | 0 | ROZPOCET
| VV |  | Součet |  | 95 | [12 empty] | VV | 2 | 4 | True | 1 | ROZPOCET
| VV |  | 95*25 'Přepočtené koeficientem množství |  | 2375 | [12 empty] | VV | 2 | 2 | False | 1 | ROZPOCET
181 | K | 998761202 | Přesun hmot pro konstrukce prosvětlovací stanovený procentní sazbou (%) z ceny vodorovná dopravní vzdálenost do 50 m v objektech výšky přes 6 do 12 m | % |  |  | 0 | CS ÚRS 2022 01 |  | snížená |  | 0 | 0 | 0 | 0 | 0 | 16 | K | 2 |  |  |  | ROZPOCET | 0 | 0 | 0 | 0 | 0 | 2 | 0 | 16 | -1547526828
| Online PSC |  | https://podminky.urs.cz/item/CS_URS_2022_01/998761202 | [14 empty] | Online PSC | 2
| D | 762 | Konstrukce tesařské |  |  |  | 0 |  |  |  |  | 0 |  | 4.5193 |  | 0 | 2 | D | 1 |  |  |  | ROZPOCET | [6 empty] | 0
182 | K | 762341275 | Montáž bednění střech rovných a šikmých sklonu do 60° s vyřezáním otvorů z desek dřevotřískových nebo dřevoštěpkových na pero a drážku | m2 | 8.275 |  | 0 | CS ÚRS 2022 01 |  | snížená |  | 0 | 0 | 0 | 0 | 0 | 16 | K | 2 |  |  |  | ROZPOCET | 0 | 0 | 0 | 0 | 0 | 2 | 0 | 16 | -1360798582
| Online PSC |  | https://podminky.urs.cz/item/CS_URS_2022_01/762341275 | [14 empty] | Online PSC | 2
| VV |  | šachty VZT na střeše | [14 empty] | VV | 2 | 1 | True | 0 | ROZPOCET
| VV |  | 1,25*3,875 |  | 4.844 | [12 empty] | VV | 2 | 2 | True | 0 | ROZPOCET
| VV |  | 1,25*2,745 |  | 3.431 | [12 empty] | VV | 2 | 2 | True | 0 | ROZPOCET
| VV |  | Součet |  | 8.275 | [12 empty] | VV | 2 | 4 | True | 1 | ROZPOCET
183 | M | 60621156 | překližka vodovzdorná protiskl/hladká bříza tl 27mm | m2 | 9.103 |  | 0 | CS ÚRS 2022 01 |  | snížená |  | 0 | 0.01946 | 0.17714 | 0 | 0 | 32 | M | 2 |  |  |  | ROZPOCET | 0 | 0 | 0 | 0 | 0 | 2 | 0 | 16 | 1453469446
| VV |  | šachty VZT na střeše | [14 empty] | VV | 2 | 1 | True | 0 | ROZPOCET
| VV |  | 1,25*3,875 |  | 4.844 | [12 empty] | VV | 2 | 2 | True | 0 | ROZPOCET
| VV |  | 1,25*2,745 |  | 3.431 | [12 empty] | VV | 2 | 2 | True | 0 | ROZPOCET
| VV |  | Součet |  | 8.275 | [12 empty] | VV | 2 | 4 | True | 1 | ROZPOCET
| VV |  | 8,275*1,1 'Přepočtené koeficientem množství |  | 9.103 | [12 empty] | VV | 2 | 2 | False | 1 | ROZPOCET
184 | K | 762361313 | Konstrukční vrstva pod klempířské prvky pro oplechování horních ploch zdí a nadezdívek (atik) z desek dřevoštěpkových šroubovaných do podkladu, tloušťky desky 25 mm | m2 | 92.606 |  | 0 | CS ÚRS 2022 01 |  | snížená |  | 0 | 0.01579 | 1.4622 | 0 | 0 | 16 | K | 2 |  |  |  | ROZPOCET | 0 | 0 | 0 | 0 | 0 | 2 | 0 | 16 | 1666535458
| Online PSC |  | https://podminky.urs.cz/item/CS_URS_2022_01/762361313 | [14 empty] | Online PSC | 2
| VV |  | atika shora | [14 empty] | VV | 2 | 1 | True | 0 | ROZPOCET
| VV |  | (19,393+0,356+1,643+0,3656+28,71)*0,5 |  | 25.234 | [12 empty] | VV | 2 | 2 | True | 0 | ROZPOCET
| VV |  | 15*0,5 |  | 7.5 | [12 empty] | VV | 2 | 2 | True | 0 | ROZPOCET
| VV |  | (21,754+12,371+21,75)*0,5 |  | 27.938 | [12 empty] | VV | 2 | 2 | True | 0 | ROZPOCET
| VV |  | 15*0,5 |  | 7.5 | [12 empty] | VV | 2 | 2 | True | 0 | ROZPOCET
| VV |  | (26,706+0,159+1,973+0,599+3+1,11+1,957+0,613+0,2+12,551)*0,5 |  | 24.434 | [12 empty] | VV | 2 | 2 | True | 0 | ROZPOCET
| VV |  | Součet |  | 92.606 | [12 empty] | VV | 2 | 4 | True | 1 | ROZPOCET
185 | K | 762511126 | Podlahové konstrukce podkladové z cementotřískových desek jednovrstvých lepených na pero a drážku nebroušených, tloušťky desky 22 mm | m2 | 20.84 |  | 0 | CS ÚRS 2022 01 |  | snížená |  | 0 | 0.03412 | 0.71106 | 0 | 0 | 16 | K | 2 |  |  |  | ROZPOCET | 0 | 0 | 0 | 0 | 0 | 2 | 0 | 16 | -740393473
| Online PSC |  | https://podminky.urs.cz/item/CS_URS_2022_01/762511126 | [14 empty] | Online PSC | 2
| VV |  | skladba A7 | [14 empty] | VV | 2 | 1 | True | 0 | ROZPOCET
| VV |  | (14,01+6,83) |  | 20.84 | [12 empty] | VV | 2 | 2 | True | 0 | ROZPOCET
| VV |  | Součet |  | 20.84 | [12 empty] | VV | 2 | 4 | True | 1 | ROZPOCET
186 | K | 762951003 | Montáž terasy podkladního roštu z profilů plných, osové vzdálenosti podpěr přes 420 do 550 mm | m2 | 54.78 |  | 0 | CS ÚRS 2022 01 |  | snížená |  | 0 | 0 | 0 | 0 | 0 | 16 | K | 2 |  |  |  | ROZPOCET | 0 | 0 | 0 | 0 | 0 | 2 | 0 | 16 | -808314857
| Online PSC |  | https://podminky.urs.cz/item/CS_URS_2022_01/762951003 | [14 empty] | Online PSC | 2
| VV |  | terasa | [14 empty] | VV | 2 | 1 | True | 0 | ROZPOCET
| VV |  | skladba D2 | [14 empty] | VV | 2 | 1 | True | 0 | ROZPOCET
| VV |  | 54,78 |  | 54.78 | [12 empty] | VV | 2 | 2 | True | 0 | ROZPOCET
| VV |  | Součet |  | 54.78 | [12 empty] | VV | 2 | 4 | True | 1 | ROZPOCET
187 | M | 61198143 | terasový hranol 45x65mm modřín | m | 273.9 |  | 0 | CS ÚRS 2022 01 |  | snížená |  | 0 | 0.0016 | 0.43824 | 0 | 0 | 32 | M | 2 |  |  |  | ROZPOCET | 0 | 0 | 0 | 0 | 0 | 2 | 0 | 16 | -1396907284
| VV |  | terasa | [14 empty] | VV | 2 | 1 | True | 0 | ROZPOCET
| VV |  | skladba D2 | [14 empty] | VV | 2 | 1 | True | 0 | ROZPOCET
| VV |  | 54,78*5 |  | 273.9 | [12 empty] | VV | 2 | 2 | True | 0 | ROZPOCET
| VV |  | Součet |  | 273.9 | [12 empty] | VV | 2 | 4 | True | 1 | ROZPOCET
188 | K | 762951013 | Montáž terasy podkladního roštu z profilů dutých, osové vzdálenosti podpěr do 500 mm | m2 | 54.78 |  | 0 | CS ÚRS 2022 01 |  | snížená |  | 0 | 0.00078 | 0.042728 | 0 | 0 | 16 | K | 2 |  |  |  | ROZPOCET | 0 | 0 | 0 | 0 | 0 | 2 | 0 | 16 | 1706422904
| Online PSC |  | https://podminky.urs.cz/item/CS_URS_2022_01/762951013 | [14 empty] | Online PSC | 2
| VV |  | terasa | [14 empty] | VV | 2 | 1 | True | 0 | ROZPOCET
| VV |  | skladba D2 | [14 empty] | VV | 2 | 1 | True | 0 | ROZPOCET
| VV |  | 54,78 |  | 54.78 | [12 empty] | VV | 2 | 2 | True | 0 | ROZPOCET
| VV |  | Součet |  | 54.78 | [12 empty] | VV | 2 | 4 | True | 1 | ROZPOCET
189 | M | 607901 | distanční lišta 30x70x7mm, tvrdý plast | m | 273.9 |  | 0 | vlastní |  | snížená |  | 0 | 0.0008 | 0.21912 | 0 | 0 | 32 | M | 2 |  |  |  | ROZPOCET | 0 | 0 | 0 | 0 | 0 | 2 | 0 | 16 | 446477420
| VV |  | terasa | [14 empty] | VV | 2 | 1 | True | 0 | ROZPOCET
| VV |  | skladba D2 | [14 empty] | VV | 2 | 1 | True | 0 | ROZPOCET
| VV |  | 54,78*5 |  | 273.9 | [12 empty] | VV | 2 | 2 | True | 0 | ROZPOCET
| VV |  | Součet |  | 273.9 | [12 empty] | VV | 2 | 4 | True | 1 | ROZPOCET
190 | K | 762951102 | Montáž terasy Příplatek k cenám za výškové vyrovnání podkladního roštu pomocí vyrovnávacích terčů přes 60 do 105 mm | m | 273.9 |  | 0 | CS ÚRS 2022 01 |  | snížená |  | 0 | 0.0012 | 0.32868 | 0 | 0 | 16 | K | 2 |  |  |  | ROZPOCET | 0 | 0 | 0 | 0 | 0 | 2 | 0 | 16 | -820364337
| Online PSC |  | https://podminky.urs.cz/item/CS_URS_2022_01/762951102 | [14 empty] | Online PSC | 2
| VV |  | terasa | [14 empty] | VV | 2 | 1 | True | 0 | ROZPOCET
| VV |  | skladba D2 | [14 empty] | VV | 2 | 1 | True | 0 | ROZPOCET
| VV |  | 54,78*5 |  | 273.9 | [12 empty] | VV | 2 | 2 | True | 0 | ROZPOCET
| VV |  | Součet |  | 273.9 | [12 empty] | VV | 2 | 4 | True | 1 | ROZPOCET
191 | K | 762952014 | Montáž terasy nášlapné vrstvy z prken z dřevin tvrdých nebo neobyčejně tvrdých, s broušením, omytím a kartáčováním, bez povrchové úpravy, spojovaných šroubováním, šířky přes 135 mm | m2 | 54.78 |  | 0 | CS ÚRS 2022 01 |  | snížená |  | 0 | 0.00021 | 0.011504 | 0 | 0 | 16 | K | 2 |  |  |  | ROZPOCET | 0 | 0 | 0 | 0 | 0 | 2 | 0 | 16 | -1835909960
| Online PSC |  | https://podminky.urs.cz/item/CS_URS_2022_01/762952014 | [14 empty] | Online PSC | 2
| VV |  | terasa | [14 empty] | VV | 2 | 1 | True | 0 | ROZPOCET
| VV |  | skladba D2 | [14 empty] | VV | 2 | 1 | True | 0 | ROZPOCET
| VV |  | 54,78 |  | 54.78 | [12 empty] | VV | 2 | 2 | True | 0 | ROZPOCET
| VV |  | Součet |  | 54.78 | [12 empty] | VV | 2 | 4 | True | 1 | ROZPOCET
192 | M | 61198124 | terasový profil dřevěný tl 27mm sibiřský modřín | m2 | 59.162 |  | 0 | CS ÚRS 2022 01 |  | snížená |  | 0 | 0.0189 | 1.1182 | 0 | 0 | 32 | M | 2 |  |  |  | ROZPOCET | 0 | 0 | 0 | 0 | 0 | 2 | 0 | 16 | 691604117
| VV |  | terasa | [14 empty] | VV | 2 | 1 | True | 0 | ROZPOCET
| VV |  | skladba D2 | [14 empty] | VV | 2 | 1 | True | 0 | ROZPOCET
| VV |  | 54,78 |  | 54.78 | [12 empty] | VV | 2 | 2 | True | 0 | ROZPOCET
| VV |  | Součet |  | 54.78 | [12 empty] | VV | 2 | 4 | True | 1 | ROZPOCET
| VV |  | 54,78*1,08 'Přepočtené koeficientem množství |  | 59.162 | [12 empty] | VV | 2 | 2 | False | 1 | ROZPOCET
193 | K | 762953002 | Montáž terasy nátěr dřevěných teras olejem, včetně očištění dvojnásobně | m2 | 54.78 |  | 0 | CS ÚRS 2022 01 |  | snížená |  | 0 | 0.00019 | 0.010408 | 0 | 0 | 16 | K | 2 |  |  |  | ROZPOCET | 0 | 0 | 0 | 0 | 0 | 2 | 0 | 16 | -1864986556
| Online PSC |  | https://podminky.urs.cz/item/CS_URS_2022_01/762953002 | [14 empty] | Online PSC | 2
| VV |  | terasa | [14 empty] | VV | 2 | 1 | True | 0 | ROZPOCET
| VV |  | skladba D2 | [14 empty] | VV | 2 | 1 | True | 0 | ROZPOCET
| VV |  | 54,78 |  | 54.78 | [12 empty] | VV | 2 | 2 | True | 0 | ROZPOCET
| VV |  | Součet |  | 54.78 | [12 empty] | VV | 2 | 4 | True | 1 | ROZPOCET
194 | K | 998762202 | Přesun hmot pro konstrukce tesařské stanovený procentní sazbou (%) z ceny vodorovná dopravní vzdálenost do 50 m v objektech výšky přes 6 do 12 m | % |  |  | 0 | CS ÚRS 2022 01 |  | snížená |  | 0 | 0 | 0 | 0 | 0 | 16 | K | 2 |  |  |  | ROZPOCET | 0 | 0 | 0 | 0 | 0 | 2 | 0 | 16 | -1251339942
| Online PSC |  | https://podminky.urs.cz/item/CS_URS_2022_01/998762202 | [14 empty] | Online PSC | 2
| D | 763 | Konstrukce suché výstavby |  |  |  | 0 |  |  |  |  | 0 |  | 18.5265 |  | 0 | 2 | D | 1 |  |  |  | ROZPOCET | [6 empty] | 0
195 | K | 763121590 | Stěna předsazená ze sádrokartonových desek pro osazení závěsného WC s nosnou konstrukcí z ocelových profilů CW, UW dvojitě opláštěná deskami impregnovanými H2 tl. 2x12,5 mm bez izolace, stěna tl. 150 - 250 mm, profil 50 | m2 | 6.65 |  | 0 | CS ÚRS 2022 01 |  | snížená |  | 0 | 0.02963 | 0.19704 | 0 | 0 | 16 | K | 2 |  |  |  | ROZPOCET | 0 | 0 | 0 | 0 | 0 | 2 | 0 | 16 | 1993508924
| Online PSC |  | https://podminky.urs.cz/item/CS_URS_2022_01/763121590 | [14 empty] | Online PSC | 2
| VV |  | 1.PP | [14 empty] | VV | 2 | 1 | True | 0 | ROZPOCET
| VV |  | 1,985*1,4 |  | 2.779 | [12 empty] | VV | 2 | 2 | True | 0 | ROZPOCET
| VV |  | 0,965*1,4 |  | 1.351 | [12 empty] | VV | 2 | 2 | True | 0 | ROZPOCET
| VV |  | 0,9*1,4 |  | 1.26 | [12 empty] | VV | 2 | 2 | True | 0 | ROZPOCET
| VV |  | 0,9*1,4 |  | 1.26 | [12 empty] | VV | 2 | 2 | True | 0 | ROZPOCET
| VV |  | Součet |  | 6.65 | [12 empty] | VV | 2 | 4 | True | 1 | ROZPOCET
196 | K | 763121714 | Stěna předsazená ze sádrokartonových desek ostatní konstrukce a práce na předsazených stěnách ze sádrokartonových desek základní penetrační nátěr | m2 | 6.65 |  | 0 | CS ÚRS 2022 01 |  | snížená |  | 0 | 0.0001 | 0.000665 | 0 | 0 | 16 | K | 2 |  |  |  | ROZPOCET | 0 | 0 | 0 | 0 | 0 | 2 | 0 | 16 | 1614474855
| Online PSC |  | https://podminky.urs.cz/item/CS_URS_2022_01/763121714 | [14 empty] | Online PSC | 2
| VV |  | 1.PP | [14 empty] | VV | 2 | 1 | True | 0 | ROZPOCET
| VV |  | 1,985*1,4 |  | 2.779 | [12 empty] | VV | 2 | 2 | True | 0 | ROZPOCET
| VV |  | 0,965*1,4 |  | 1.351 | [12 empty] | VV | 2 | 2 | True | 0 | ROZPOCET
| VV |  | 0,9*1,4 |  | 1.26 | [12 empty] | VV | 2 | 2 | True | 0 | ROZPOCET
| VV |  | 0,9*1,4 |  | 1.26 | [12 empty] | VV | 2 | 2 | True | 0 | ROZPOCET
| VV |  | Součet |  | 6.65 | [12 empty] | VV | 2 | 4 | True | 1 | ROZPOCET
197 | K | 763121761 | Stěna předsazená ze sádrokartonových desek Příplatek k cenám za rovinnost kvality speciální tmelení kvality Q3 | m2 | 6.65 |  | 0 | CS ÚRS 2022 01 |  | snížená |  | 0 | 0.0007 | 0.004655 | 0 | 0 | 16 | K | 2 |  |  |  | ROZPOCET | 0 | 0 | 0 | 0 | 0 | 2 | 0 | 16 | -2127853391
| Online PSC |  | https://podminky.urs.cz/item/CS_URS_2022_01/763121761 | [14 empty] | Online PSC | 2
| VV |  | 1.PP | [14 empty] | VV | 2 | 1 | True | 0 | ROZPOCET
| VV |  | 1,985*1,4 |  | 2.779 | [12 empty] | VV | 2 | 2 | True | 0 | ROZPOCET
| VV |  | 0,965*1,4 |  | 1.351 | [12 empty] | VV | 2 | 2 | True | 0 | ROZPOCET
| VV |  | 0,9*1,4 |  | 1.26 | [12 empty] | VV | 2 | 2 | True | 0 | ROZPOCET
| VV |  | 0,9*1,4 |  | 1.26 | [12 empty] | VV | 2 | 2 | True | 0 | ROZPOCET
| VV |  | Součet |  | 6.65 | [12 empty] | VV | 2 | 4 | True | 1 | ROZPOCET
198 | K | 763131411 | Podhled ze sádrokartonových desek dvouvrstvá zavěšená spodní konstrukce z ocelových profilů CD, UD jednoduše opláštěná deskou standardní A, tl. 12,5 mm, bez izolace | m2 | 46.707 |  | 0 | CS ÚRS 2022 01 |  | snížená |  | 0 | 0.0122 | 0.56983 | 0 | 0 | 16 | K | 2 |  |  |  | ROZPOCET | 0 | 0 | 0 | 0 | 0 | 2 | 0 | 16 | -260371416
| Online PSC |  | https://podminky.urs.cz/item/CS_URS_2022_01/763131411 | [14 empty] | Online PSC | 2
| VV |  | 1.PP | [14 empty] | VV | 2 | 1 | True | 0 | ROZPOCET
| VV |  | 6,02+6,73+27,12 |  | 39.87 | [12 empty] | VV | 2 | 2 | True | 0 | ROZPOCET
| VV |  | 0.01 chodba část | [14 empty] | VV | 2 | 1 | True | 0 | ROZPOCET
| VV |  | 1,2*1,78 |  | 2.136 | [12 empty] | VV | 2 | 2 | True | 0 | ROZPOCET
| VV |  | 0.24 sklad inko pomůcek | [14 empty] | VV | 2 | 1 | True | 0 | ROZPOCET
| VV |  | 2,01*1 |  | 2.01 | [12 empty] | VV | 2 | 2 | True | 0 | ROZPOCET
| VV |  | 2,01*0,5 |  | 1.005 | [12 empty] | VV | 2 | 2 | True | 0 | ROZPOCET
| VV |  | 0.27 chodba schodiště | [14 empty] | VV | 2 | 1 | True | 0 | ROZPOCET
| VV |  | 1,2*1,405 |  | 1.686 | [12 empty] | VV | 2 | 2 | True | 0 | ROZPOCET
| VV |  | Součet |  | 46.707 | [12 empty] | VV | 2 | 4 | True | 1 | ROZPOCET
199 | K | 763131451 | Podhled ze sádrokartonových desek dvouvrstvá zavěšená spodní konstrukce z ocelových profilů CD, UD jednoduše opláštěná deskou impregnovanou H2, tl. 12,5 mm, bez izolace | m2 | 181.57 |  | 0 | CS ÚRS 2022 01 |  | snížená |  | 0 | 0.01259 | 2.286 | 0 | 0 | 16 | K | 2 |  |  |  | ROZPOCET | 0 | 0 | 0 | 0 | 0 | 2 | 0 | 16 | 1941004751
| Online PSC |  | https://podminky.urs.cz/item/CS_URS_2022_01/763131451 | [14 empty] | Online PSC | 2
| VV |  | 1.PP | [14 empty] | VV | 2 | 1 | True | 0 | ROZPOCET
| VV |  | 1,72+1,24+1,7+1,55+6,4+7,64+6,17+1,64+1,19+1,64+1,18 |  | 32.07 | [12 empty] | VV | 2 | 2 | True | 0 | ROZPOCET
| VV |  | 1.NP | [14 empty] | VV | 2 | 1 | True | 0 | ROZPOCET
| VV |  | 6,23+6,23+6,23+6,04+1,55+1,25+1,62+1,24+4,15+1,58+1,13+1,63+1,17+12,26+6,12+6,23+6,23+6,15 |  | 77.04 | [12 empty] | VV | 2 | 2 | True | 0 | ROZPOCET
| VV |  | 6,13+6,03+6,11+6,15+6,23+6,23+6,23+5,76+6,23+5,58+6,23+5,55 |  | 72.46 | [12 empty] | VV | 2 | 2 | True | 0 | ROZPOCET
| VV |  | Součet |  | 181.57 | [12 empty] | VV | 2 | 4 | True | 1 | ROZPOCET
200 | K | 763131714 | Podhled ze sádrokartonových desek ostatní práce a konstrukce na podhledech ze sádrokartonových desek základní penetrační nátěr | m2 | 230.706 |  | 0 | CS ÚRS 2022 01 |  | snížená |  | 0 | 0.0001 | 0.023071 | 0 | 0 | 16 | K | 2 |  |  |  | ROZPOCET | 0 | 0 | 0 | 0 | 0 | 2 | 0 | 16 | 1580848038
| Online PSC |  | https://podminky.urs.cz/item/CS_URS_2022_01/763131714 | [14 empty] | Online PSC | 2
| VV |  | 46,707 |  | 46.707 | [12 empty] | VV | 2 | 2 | True | 0 | ROZPOCET
| VV |  | čela | [14 empty] | VV | 2 | 1 | True | 0 | ROZPOCET
| VV |  | 1,54*0,35 |  | 0.539 | [12 empty] | VV | 2 | 2 | True | 0 | ROZPOCET
| VV |  | 1,2*0,35 |  | 0.42 | [12 empty] | VV | 2 | 2 | True | 0 | ROZPOCET
| VV |  | 2,1*0,35*2 |  | 1.47 | [12 empty] | VV | 2 | 2 | True | 0 | ROZPOCET
| VV |  | 181,57 |  | 181.57 | [12 empty] | VV | 2 | 2 | True | 0 | ROZPOCET
| VV |  | Mezisoučet |  | 230.706 | [12 empty] | VV | 2 | 3 | True | 0 | ROZPOCET
| VV |  | Součet |  | 230.706 | [12 empty] | VV | 2 | 4 | True | 1 | ROZPOCET
201 | K | 763131721 | Podhled ze sádrokartonových desek ostatní práce a konstrukce na podhledech ze sádrokartonových desek skokové změny výšky podhledu do 0,5 m | m | 6.51 |  | 0 | CS ÚRS 2022 01 |  | snížená |  | 0 | 0.00438 | 0.028514 | 0 | 0 | 16 | K | 2 |  |  |  | ROZPOCET | 0 | 0 | 0 | 0 | 0 | 2 | 0 | 16 | 1251884060
| Online PSC |  | https://podminky.urs.cz/item/CS_URS_2022_01/763131721 | [14 empty] | Online PSC | 2
| VV |  | 0.24 sklad inko pomůcek | [14 empty] | VV | 2 | 1 | True | 0 | ROZPOCET
| VV |  | 2,01+2,1 |  | 4.11 | [12 empty] | VV | 2 | 2 | True | 0 | ROZPOCET
| VV |  | 0.01 chodba | [14 empty] | VV | 2 | 1 | True | 0 | ROZPOCET
| VV |  | 1,2 |  | 1.2 | [12 empty] | VV | 2 | 2 | True | 0 | ROZPOCET
| VV |  | 0.27 chodba schodiště | [14 empty] | VV | 2 | 1 | True | 0 | ROZPOCET
| VV |  | 1,2 |  | 1.2 | [12 empty] | VV | 2 | 2 | True | 0 | ROZPOCET
| VV |  | Součet |  | 6.51 | [12 empty] | VV | 2 | 4 | True | 1 | ROZPOCET
202 | K | 763131771 | Podhled ze sádrokartonových desek Příplatek k cenám za rovinnost kvality speciální tmelení kvality Q3 | m2 | 230.706 |  | 0 | CS ÚRS 2022 01 |  | snížená |  | 0 | 0.0007 | 0.16149 | 0 | 0 | 16 | K | 2 |  |  |  | ROZPOCET | 0 | 0 | 0 | 0 | 0 | 2 | 0 | 16 | -1910868521
| Online PSC |  | https://podminky.urs.cz/item/CS_URS_2022_01/763131771 | [14 empty] | Online PSC | 2
| VV |  | 46,707 |  | 46.707 | [12 empty] | VV | 2 | 2 | True | 0 | ROZPOCET
| VV |  | čela | [14 empty] | VV | 2 | 1 | True | 0 | ROZPOCET
| VV |  | 1,54*0,35 |  | 0.539 | [12 empty] | VV | 2 | 2 | True | 0 | ROZPOCET
| VV |  | 1,2*0,35 |  | 0.42 | [12 empty] | VV | 2 | 2 | True | 0 | ROZPOCET
| VV |  | 2,1*0,35*2 |  | 1.47 | [12 empty] | VV | 2 | 2 | True | 0 | ROZPOCET
| VV |  | 181,57 |  | 181.57 | [12 empty] | VV | 2 | 2 | True | 0 | ROZPOCET
| VV |  | Mezisoučet |  | 230.706 | [12 empty] | VV | 2 | 3 | True | 0 | ROZPOCET
| VV |  | Součet |  | 230.706 | [12 empty] | VV | 2 | 4 | True | 1 | ROZPOCET
203 | K | 763172352 | Montáž dvířek pro konstrukce ze sádrokartonových desek revizních jednoplášťových pro podhledy velikost (šxv) 300 x 300 mm | kus | 10 |  | 0 | CS ÚRS 2022 01 |  | snížená |  | 0 | 3e-05 | 0.0003 | 0 | 0 | 16 | K | 2 |  |  |  | ROZPOCET | 0 | 0 | 0 | 0 | 0 | 2 | 0 | 16 | -1561467252
| Online PSC |  | https://podminky.urs.cz/item/CS_URS_2022_01/763172352 | [14 empty] | Online PSC | 2
| VV |  | OS19 | [14 empty] | VV | 2 | 1 | True | 0 | ROZPOCET
| VV |  | 10 |  | 10 | [12 empty] | VV | 2 | 2 | True | 0 | ROZPOCET
| VV |  | Součet |  | 10 | [12 empty] | VV | 2 | 4 | True | 1 | ROZPOCET
204 | M | 59030711 | dvířka revizní jednokřídlá s automatickým zámkem 300x300mm | kus | 10 |  | 0 | CS ÚRS 2022 01 |  | snížená |  | 0 | 0.0014 | 0.014 | 0 | 0 | 32 | M | 2 |  |  |  | ROZPOCET | 0 | 0 | 0 | 0 | 0 | 2 | 0 | 16 | 1683641578
| VV |  | OS19 | [14 empty] | VV | 2 | 1 | True | 0 | ROZPOCET
| VV |  | 10 |  | 10 | [12 empty] | VV | 2 | 2 | True | 0 | ROZPOCET
| VV |  | Součet |  | 10 | [12 empty] | VV | 2 | 4 | True | 1 | ROZPOCET
205 | K | 763172394 | Montáž dvířek pro konstrukce ze sádrokartonových desek revizních dvouplášťových pro podhledy velikost (šxv) 500 x 500 mm | kus | 12 |  | 0 | CS ÚRS 2021 02 |  | snížená |  | 0 | 3e-05 | 0.00036 | 0 | 0 | 16 | K | 2 |  |  |  | ROZPOCET | 0 | 0 | 0 | 0 | 0 | 2 | 0 | 16 | 53653072
| Online PSC |  | https://podminky.urs.cz/item/CS_URS_2021_02/763172394 | [14 empty] | Online PSC | 2
| VV |  | OS22 | [14 empty] | VV | 2 | 1 | True | 0 | ROZPOCET
| VV |  | 12 |  | 12 | [12 empty] | VV | 2 | 2 | True | 0 | ROZPOCET
| VV |  | Součet |  | 12 | [12 empty] | VV | 2 | 4 | True | 1 | ROZPOCET
206 | M | 59030757 | dvířka revizní jednokřídlá dvouplášťová s automatickým zámkem 500x500mm | kus | 12 |  | 0 | CS ÚRS 2021 02 |  | snížená |  | 0 | 0.0059 | 0.0708 | 0 | 0 | 32 | M | 2 |  |  |  | ROZPOCET | 0 | 0 | 0 | 0 | 0 | 2 | 0 | 16 | 764814782
| VV |  | OS22 | [14 empty] | VV | 2 | 1 | True | 0 | ROZPOCET
| VV |  | 12 |  | 12 | [12 empty] | VV | 2 | 2 | True | 0 | ROZPOCET
| VV |  | Součet |  | 12 | [12 empty] | VV | 2 | 4 | True | 1 | ROZPOCET
207 | K | 763172397 | Montáž dvířek pro konstrukce ze sádrokartonových desek revizních dvouplášťových pro podhledy ostatních velikostí do 0,16 m2 | kus | 16 |  | 0 | CS ÚRS 2022 01 |  | snížená |  | 0 | 3e-05 | 0.00048 | 0 | 0 | 16 | K | 2 |  |  |  | ROZPOCET | 0 | 0 | 0 | 0 | 0 | 2 | 0 | 16 | -1464183357
| Online PSC |  | https://podminky.urs.cz/item/CS_URS_2022_01/763172397 | [14 empty] | Online PSC | 2
| VV |  | OS17 | [14 empty] | VV | 2 | 1 | True | 0 | ROZPOCET
| VV |  | 13 |  | 13 | [12 empty] | VV | 2 | 2 | True | 0 | ROZPOCET
| VV |  | OS18 | [14 empty] | VV | 2 | 1 | True | 0 | ROZPOCET
| VV |  | 2 |  | 2 | [12 empty] | VV | 2 | 2 | True | 0 | ROZPOCET
| VV |  | OS20 | [14 empty] | VV | 2 | 1 | True | 0 | ROZPOCET
| VV |  | 1 |  | 1 | [12 empty] | VV | 2 | 2 | True | 0 | ROZPOCET
| VV |  | Součet |  | 16 | [12 empty] | VV | 2 | 4 | True | 1 | ROZPOCET
208 | M | 59030752 | dvířka revizní jednokřídlá s automatickým zámkem 300x600mm | kus | 15 |  | 0 | CS ÚRS 2022 01 |  | snížená |  | 0 | 0.0027 | 0.0405 | 0 | 0 | 32 | M | 2 |  |  |  | ROZPOCET | 0 | 0 | 0 | 0 | 0 | 2 | 0 | 16 | -1313615198
| VV |  | OS17 | [14 empty] | VV | 2 | 1 | True | 0 | ROZPOCET
| VV |  | 13 |  | 13 | [12 empty] | VV | 2 | 2 | True | 0 | ROZPOCET
| VV |  | OS18 | [14 empty] | VV | 2 | 1 | True | 0 | ROZPOCET
| VV |  | 2 |  | 2 | [12 empty] | VV | 2 | 2 | True | 0 | ROZPOCET
| VV |  | Součet |  | 15 | [12 empty] | VV | 2 | 4 | True | 1 | ROZPOCET
209 | M | 59031 | dvířka revizní jednokřídlá s automatickým zámkem 500x300mm | kus | 1 |  | 0 | vlastní |  | snížená |  | 0 | 0.0032 | 0.0032 | 0 | 0 | 32 | M | 2 |  |  |  | ROZPOCET | 0 | 0 | 0 | 0 | 0 | 2 | 0 | 16 | 1866406935
| VV |  | OS20 | [14 empty] | VV | 2 | 1 | True | 0 | ROZPOCET
| VV |  | 1 |  | 1 | [12 empty] | VV | 2 | 2 | True | 0 | ROZPOCET
| VV |  | Součet |  | 1 | [12 empty] | VV | 2 | 4 | True | 1 | ROZPOCET
210 | K | 763172398 | Montáž dvířek pro konstrukce ze sádrokartonových desek revizních dvouplášťových pro podhledy ostatních velikostí do 0,5 m2 | kus | 1 |  | 0 | CS ÚRS 2021 02 |  | snížená |  | 0 | 5e-05 | 5e-05 | 0 | 0 | 16 | K | 2 |  |  |  | ROZPOCET | 0 | 0 | 0 | 0 | 0 | 2 | 0 | 16 | -711278206
| Online PSC |  | https://podminky.urs.cz/item/CS_URS_2021_02/763172398 | [14 empty] | Online PSC | 2
| VV |  | OS23 | [14 empty] | VV | 2 | 1 | True | 0 | ROZPOCET
| VV |  | 1 |  | 1 | [12 empty] | VV | 2 | 2 | True | 0 | ROZPOCET
| VV |  | Součet |  | 1 | [12 empty] | VV | 2 | 4 | True | 1 | ROZPOCET
211 | M | 590301 | dvířka revizní pro stěny a podhledy 800x500 mm | kus | 1 |  | 0 | vlastní |  | snížená |  | 0 | 0.0219 | 0.0219 | 0 | 0 | 32 | M | 2 |  |  |  | ROZPOCET | 0 | 0 | 0 | 0 | 0 | 2 | 0 | 16 | 512140361
| VV |  | OS23 | [14 empty] | VV | 2 | 1 | True | 0 | ROZPOCET
| VV |  | 1 |  | 1 | [12 empty] | VV | 2 | 2 | True | 0 | ROZPOCET
| VV |  | Součet |  | 1 | [12 empty] | VV | 2 | 4 | True | 1 | ROZPOCET
212 | K | 7631012 | Podhled z dřevovláknitých desek montáž desek, tl. 25 mm | m2 | 1142.19 |  | 0 | vlastní |  | snížená |  | 0 | 0.00075 | 0.85664 | 0 | 0 | 16 | K | 2 |  |  |  | ROZPOCET | 0 | 0 | 0 | 0 | 0 | 2 | 0 | 16 | -76296308
| VV |  | 1.NP | [14 empty] | VV | 2 | 1 | True | 0 | ROZPOCET
| VV |  | 8,53+290,7+43,38+8,74+25,19+25,47+25,29+25+25,19+25,86+25,16+62,21+10,09+21,03+17,3 |  | 639.14 | [12 empty] | VV | 2 | 2 | True | 0 | ROZPOCET
| VV |  | 19,12+25,16+25,16+25,86+25,47+25,47+25,18+25,18+26,03+26,04+26,02+26,03+25,18+25,18+25,47+25,47+25,86+12,77+12,52+12,52+12,52+12,52+12,32 |  | 503.05 | [12 empty] | VV | 2 | 2 | True | 0 | ROZPOCET
| VV |  | Součet |  | 1142.19 | [12 empty] | VV | 2 | 4 | True | 1 | ROZPOCET
213 | M | 595901 | deska dřevovláknitá tl 25mm | m2 | 1142.19 |  | 0 | vlastní |  | snížená |  | 0 | 0.012 | 13.7063 | 0 | 0 | 32 | M | 2 |  |  |  | ROZPOCET | 0 | 0 | 0 | 0 | 0 | 2 | 0 | 16 | 1881118378
| VV |  | 1.NP | [14 empty] | VV | 2 | 1 | True | 0 | ROZPOCET
| VV |  | 8,53+290,7+43,38+8,74+25,19+25,47+25,29+25+25,19+25,86+25,16+62,21+10,09+21,03+17,3 |  | 639.14 | [12 empty] | VV | 2 | 2 | True | 0 | ROZPOCET
| VV |  | 19,12+25,16+25,16+25,86+25,47+25,47+25,18+25,18+26,03+26,04+26,02+26,03+25,18+25,18+25,47+25,47+25,86+12,77+12,52+12,52+12,52+12,52+12,32 |  | 503.05 | [12 empty] | VV | 2 | 2 | True | 0 | ROZPOCET
| VV |  | Součet |  | 1142.19 | [12 empty] | VV | 2 | 4 | True | 1 | ROZPOCET
214 | K | 763411111 | Sanitární příčky vhodné do mokrého prostředí dělící z dřevotřískových desek s HPL-laminátem tl. 19,6 mm | m2 | 3.76 |  | 0 | CS ÚRS 2022 01 |  | snížená |  | 0 | 0.0171 | 0.064296 | 0 | 0 | 16 | K | 2 |  |  |  | ROZPOCET | 0 | 0 | 0 | 0 | 0 | 2 | 0 | 16 | -948225380
| Online PSC |  | https://podminky.urs.cz/item/CS_URS_2022_01/763411111 | [14 empty] | Online PSC | 2
| VV |  | T25 | [14 empty] | VV | 2 | 1 | True | 0 | ROZPOCET
| VV |  | 1.PP 0.21 | [14 empty] | VV | 2 | 1 | True | 0 | ROZPOCET
| VV |  | 2,605*2,1 |  | 5.471 | [12 empty] | VV | 2 | 2 | True | 0 | ROZPOCET
| VV |  | -(0,7*2,1)*2 |  | -2.94 | [12 empty] | VV | 2 | 2 | True | 0 | ROZPOCET
| VV |  | 1.PP 0.18 | [14 empty] | VV | 2 | 1 | True | 0 | ROZPOCET
| VV |  | 1,985*2,1 |  | 4.169 | [12 empty] | VV | 2 | 2 | True | 0 | ROZPOCET
| VV |  | -(0,7*2,1)*2 |  | -2.94 | [12 empty] | VV | 2 | 2 | True | 0 | ROZPOCET
| VV |  | Součet |  | 3.76 | [12 empty] | VV | 2 | 4 | True | 1 | ROZPOCET
215 | K | 763411121 | Sanitární příčky vhodné do mokrého prostředí dveře vnitřní do sanitárních příček šířky do 800 mm, výšky do 2 000 mm z dřevotřískových desek s HPL-laminátem včetně nerezového kování tl. 19,6 mm | kus | 4 |  | 0 | CS ÚRS 2022 01 |  | snížená |  | 0 | 0.02574 | 0.10296 | 0 | 0 | 16 | K | 2 |  |  |  | ROZPOCET | 0 | 0 | 0 | 0 | 0 | 2 | 0 | 16 | 454333906
| Online PSC |  | https://podminky.urs.cz/item/CS_URS_2022_01/763411121 | [14 empty] | Online PSC | 2
| VV |  | T25 | [14 empty] | VV | 2 | 1 | True | 0 | ROZPOCET
| VV |  | 1.PP 0.21 | [14 empty] | VV | 2 | 1 | True | 0 | ROZPOCET
| VV |  | 2 |  | 2 | [12 empty] | VV | 2 | 2 | True | 0 | ROZPOCET
| VV |  | 1.PP 0.18 | [14 empty] | VV | 2 | 1 | True | 0 | ROZPOCET
| VV |  | 2 |  | 2 | [12 empty] | VV | 2 | 2 | True | 0 | ROZPOCET
| VV |  | Součet |  | 4 | [12 empty] | VV | 2 | 4 | True | 1 | ROZPOCET
216 | K | 763412113 | Sanitární příčky vhodné do suchého prostředí dělící z dřevotřískových desek laminovaných tl. 25 mm | m2 | 5.114 |  | 0 | CS ÚRS 2022 01 |  | snížená |  | 0 | 0.04725 | 0.24164 | 0 | 0 | 16 | K | 2 |  |  |  | ROZPOCET | 0 | 0 | 0 | 0 | 0 | 2 | 0 | 16 | -1799233630
| Online PSC |  | https://podminky.urs.cz/item/CS_URS_2022_01/763412113 | [14 empty] | Online PSC | 2
| VV |  | T24 | [14 empty] | VV | 2 | 1 | True | 0 | ROZPOCET
| VV |  | 1.PP 0.20 | [14 empty] | VV | 2 | 1 | True | 0 | ROZPOCET
| VV |  | 1,25*2,1 |  | 2.625 | [12 empty] | VV | 2 | 2 | True | 0 | ROZPOCET
| VV |  | 2,385*2,1 |  | 5.009 | [12 empty] | VV | 2 | 2 | True | 0 | ROZPOCET
| VV |  | 0,9*2,1 |  | 1.89 | [12 empty] | VV | 2 | 2 | True | 0 | ROZPOCET
| VV |  | -(0,7*2,1)*3 |  | -4.41 | [12 empty] | VV | 2 | 2 | True | 0 | ROZPOCET
| VV |  | Součet |  | 5.114 | [12 empty] | VV | 2 | 4 | True | 1 | ROZPOCET
217 | K | 763412123 | Sanitární příčky vhodné do suchého prostředí dveře vnitřní do sanitárních příček šířky do 800 mm, výšky do 2 000 mm z dřevotřískových desek laminovaných včetně nerezového kování tl. 25 mm | kus | 3 |  | 0 | CS ÚRS 2022 01 |  | snížená |  | 0 | 0.04396 | 0.13188 | 0 | 0 | 16 | K | 2 |  |  |  | ROZPOCET | 0 | 0 | 0 | 0 | 0 | 2 | 0 | 16 | 312370741
| Online PSC |  | https://podminky.urs.cz/item/CS_URS_2022_01/763412123 | [14 empty] | Online PSC | 2
| VV |  | T24 | [14 empty] | VV | 2 | 1 | True | 0 | ROZPOCET
| VV |  | 1.PP 0.20 | [14 empty] | VV | 2 | 1 | True | 0 | ROZPOCET
| VV |  | 3 |  | 3 | [12 empty] | VV | 2 | 2 | True | 0 | ROZPOCET
| VV |  | Součet |  | 3 | [12 empty] | VV | 2 | 4 | True | 1 | ROZPOCET
218 | K | 998763402 | Přesun hmot pro konstrukce montované z desek stanovený procentní sazbou (%) z ceny vodorovná dopravní vzdálenost do 50 m v objektech výšky přes 6 do 12 m | % |  |  | 0 | CS ÚRS 2022 01 |  | snížená |  | 0 | 0 | 0 | 0 | 0 | 16 | K | 2 |  |  |  | ROZPOCET | 0 | 0 | 0 | 0 | 0 | 2 | 0 | 16 | 1732251735
| Online PSC |  | https://podminky.urs.cz/item/CS_URS_2022_01/998763402 | [14 empty] | Online PSC | 2
| D | 764 | Konstrukce klempířské |  |  |  | 0 |  |  |  |  | 0 |  | 1.3783 |  | 0 | 2 | D | 1 |  |  |  | ROZPOCET | [6 empty] | 0
219 | K | 764201 | Oplechování parapetů z titanzinkového lesklého válcovaného plechu rovných celoplošně lepené, bez rohů rš 235 mm | m | 13.5 |  | 0 | vlastní |  | snížená |  | 0 | 0.00159 | 0.021465 | 0 | 0 | 16 | K | 2 |  |  |  | ROZPOCET | 0 | 0 | 0 | 0 | 0 | 2 | 0 | 16 | -1988244890
| VV |  | klempířské prvky | [14 empty] | VV | 2 | 1 | True | 0 | ROZPOCET
| VV |  | K02 | [14 empty] | VV | 2 | 1 | True | 0 | ROZPOCET
| VV |  | 2,25*6 |  | 13.5 | [12 empty] | VV | 2 | 2 | True | 0 | ROZPOCET
| VV |  | Součet |  | 13.5 | [12 empty] | VV | 2 | 4 | True | 1 | ROZPOCET
220 | K | 764206 | Oplechování parapetů z titanzinkového lesklého válcovaného plechu rovných celoplošně lepené, bez rohů rš 225-435 mm | m | 2.85 |  | 0 | vlastní |  | snížená |  | 0 | 0.00512 | 0.014592 | 0 | 0 | 16 | K | 2 |  |  |  | ROZPOCET | 0 | 0 | 0 | 0 | 0 | 2 | 0 | 16 | -1017653492
| VV |  | klempířské prvky | [14 empty] | VV | 2 | 1 | True | 0 | ROZPOCET
| VV |  | K08 | [14 empty] | VV | 2 | 1 | True | 0 | ROZPOCET
| VV |  | 2,85 |  | 2.85 | [12 empty] | VV | 2 | 2 | True | 0 | ROZPOCET
| VV |  | Součet |  | 2.85 | [12 empty] | VV | 2 | 4 | True | 1 | ROZPOCET
221 | K | 764208 | Oplechování střešních prvků z titanzinkového lesklého válcovaného plechu štítu závětrnou lištou rš 305 mm | m | 267.5 |  | 0 | vlastní |  | snížená |  | 0 | 0.00194 | 0.51895 | 0 | 0 | 16 | K | 2 |  |  |  | ROZPOCET | 0 | 0 | 0 | 0 | 0 | 2 | 0 | 16 | -436337445
| VV |  | klempířské prvky | [14 empty] | VV | 2 | 1 | True | 0 | ROZPOCET
| VV |  | K13 | [14 empty] | VV | 2 | 1 | True | 0 | ROZPOCET
| VV |  | 267,5 |  | 267.5 | [12 empty] | VV | 2 | 2 | True | 0 | ROZPOCET
| VV |  | Součet |  | 267.5 | [12 empty] | VV | 2 | 4 | True | 1 | ROZPOCET
222 | K | 764207 | Oplechování střešních prvků z titanzinkového lesklého válcovaného plechu okapu okapovým plechem střechy rovné rš 100 mm | m | 190.5 |  | 0 | vlastní |  | snížená |  | 0 | 0.00085 | 0.16192 | 0 | 0 | 16 | K | 2 |  |  |  | ROZPOCET | 0 | 0 | 0 | 0 | 0 | 2 | 0 | 16 | 19162634
| VV |  | klempířské prvky | [14 empty] | VV | 2 | 1 | True | 0 | ROZPOCET
| VV |  | K16 | [14 empty] | VV | 2 | 1 | True | 0 | ROZPOCET
| VV |  | 190,5 |  | 190.5 | [12 empty] | VV | 2 | 2 | True | 0 | ROZPOCET
| VV |  | Součet |  | 190.5 | [12 empty] | VV | 2 | 4 | True | 1 | ROZPOCET
223 | K | 764246343 | Oplechování parapetů z titanzinkového lesklého válcovaného plechu rovných celoplošně lepené, bez rohů rš 250 mm | m | 10.25 |  | 0 | CS ÚRS 2022 01 |  | snížená |  | 0 | 0.00198 | 0.020295 | 0 | 0 | 16 | K | 2 |  |  |  | ROZPOCET | 0 | 0 | 0 | 0 | 0 | 2 | 0 | 16 | -890286532
| Online PSC |  | https://podminky.urs.cz/item/CS_URS_2022_01/764246343 | [14 empty] | Online PSC | 2
| VV |  | půdorys 1.S | [14 empty] | VV | 2 | 1 | True | 0 | ROZPOCET
| VV |  | K01 | [14 empty] | VV | 2 | 1 | True | 0 | ROZPOCET
| VV |  | 8,3+1,95 |  | 10.25 | [12 empty] | VV | 2 | 2 | True | 0 | ROZPOCET
| VV |  | Součet |  | 10.25 | [12 empty] | VV | 2 | 4 | True | 1 | ROZPOCET
224 | K | 764202 | Oplechování parapetů z titanzinkového lesklého válcovaného plechu rovných celoplošně lepené, bez rohů rš 325 mm | m | 10.625 |  | 0 | vlastní |  | snížená |  | 0 | 0.00264 | 0.02805 | 0 | 0 | 16 | K | 2 |  |  |  | ROZPOCET | 0 | 0 | 0 | 0 | 0 | 2 | 0 | 16 | 157045230
| VV |  | klempířské prvky | [14 empty] | VV | 2 | 1 | True | 0 | ROZPOCET
| VV |  | K03 | [14 empty] | VV | 2 | 1 | True | 0 | ROZPOCET
| VV |  | 10,625 |  | 10.625 | [12 empty] | VV | 2 | 2 | True | 0 | ROZPOCET
| VV |  | Součet |  | 10.625 | [12 empty] | VV | 2 | 4 | True | 1 | ROZPOCET
225 | K | 764204 | Oplechování parapetů z titanzinkového lesklého válcovaného plechu rovných celoplošně lepené, bez rohů rš 333 mm | m | 7 |  | 0 | vlastní |  | snížená |  | 0 | 0.00264 | 0.01848 | 0 | 0 | 16 | K | 2 |  |  |  | ROZPOCET | 0 | 0 | 0 | 0 | 0 | 2 | 0 | 16 | 1310670879
| VV |  | klempířské prvky | [14 empty] | VV | 2 | 1 | True | 0 | ROZPOCET
| VV |  | K06 | [14 empty] | VV | 2 | 1 | True | 0 | ROZPOCET
| VV |  | 7 |  | 7 | [12 empty] | VV | 2 | 2 | True | 0 | ROZPOCET
| VV |  | Součet |  | 7 | [12 empty] | VV | 2 | 4 | True | 1 | ROZPOCET
226 | K | 764203 | Oplechování parapetů z titanzinkového lesklého válcovaného plechu rovných celoplošně lepené, bez rohů rš 380 mm | m | 11.5 |  | 0 | vlastní |  | snížená |  | 0 | 0.00315 | 0.036225 | 0 | 0 | 16 | K | 2 |  |  |  | ROZPOCET | 0 | 0 | 0 | 0 | 0 | 2 | 0 | 16 | 1649147186
| VV |  | klempířské prvky | [14 empty] | VV | 2 | 1 | True | 0 | ROZPOCET
| VV |  | K04 | [14 empty] | VV | 2 | 1 | True | 0 | ROZPOCET
| VV |  | 4,5 |  | 4.5 | [12 empty] | VV | 2 | 2 | True | 0 | ROZPOCET
| VV |  | K05 | [14 empty] | VV | 2 | 1 | True | 0 | ROZPOCET
| VV |  | 7 |  | 7 | [12 empty] | VV | 2 | 2 | True | 0 | ROZPOCET
| VV |  | Součet |  | 11.5 | [12 empty] | VV | 2 | 4 | True | 1 | ROZPOCET
227 | K | 764205 | Oplechování parapetů z titanzinkového lesklého válcovaného plechu rovných celoplošně lepené, bez rohů rš 350-490 mm | m | 3.03 |  | 0 | vlastní |  | snížená |  | 0 | 0.00512 | 0.015514 | 0 | 0 | 16 | K | 2 |  |  |  | ROZPOCET | 0 | 0 | 0 | 0 | 0 | 2 | 0 | 16 | -107988980
| VV |  | klempířské prvky | [14 empty] | VV | 2 | 1 | True | 0 | ROZPOCET
| VV |  | K07 | [14 empty] | VV | 2 | 1 | True | 0 | ROZPOCET
| VV |  | 3,03 |  | 3.03 | [12 empty] | VV | 2 | 2 | True | 0 | ROZPOCET
| VV |  | Součet |  | 3.03 | [12 empty] | VV | 2 | 4 | True | 1 | ROZPOCET
228 | K | 764541303 | Žlab podokapní z titanzinkového lesklého válcovaného plechu včetně háků a čel půlkruhový rš 250 mm | m | 193 |  | 0 | CS ÚRS 2022 01 |  | snížená |  | 0 | 0.00203 | 0.39179 | 0 | 0 | 16 | K | 2 |  |  |  | ROZPOCET | 0 | 0 | 0 | 0 | 0 | 2 | 0 | 16 | 336714940
| Online PSC |  | https://podminky.urs.cz/item/CS_URS_2022_01/764541303 | [14 empty] | Online PSC | 2
| VV |  | klempířské prvky | [14 empty] | VV | 2 | 1 | True | 0 | ROZPOCET
| VV |  | K14 | [14 empty] | VV | 2 | 1 | True | 0 | ROZPOCET
| VV |  | 190 |  | 190 | [12 empty] | VV | 2 | 2 | True | 0 | ROZPOCET
| VV |  | K15 | [14 empty] | VV | 2 | 1 | True | 0 | ROZPOCET
| VV |  | 3 |  | 3 | [12 empty] | VV | 2 | 2 | True | 0 | ROZPOCET
| VV |  | Součet |  | 193 | [12 empty] | VV | 2 | 4 | True | 1 | ROZPOCET
229 | K | 764548324 | Svod z titanzinkového lesklého válcovaného plechu včetně objímek, kolen a odskoků kruhový, průměru 120 mm | m | 52.25 |  | 0 | CS ÚRS 2022 01 |  | snížená |  | 0 | 0.00289 | 0.151 | 0 | 0 | 16 | K | 2 |  |  |  | ROZPOCET | 0 | 0 | 0 | 0 | 0 | 2 | 0 | 16 | 1394117
| Online PSC |  | https://podminky.urs.cz/item/CS_URS_2022_01/764548324 | [14 empty] | Online PSC | 2
| VV |  | 19*2,75 |  | 52.25 | [12 empty] | VV | 2 | 2 | True | 0 | ROZPOCET
| VV |  | Součet |  | 52.25 | [12 empty] | VV | 2 | 4 | True | 1 | ROZPOCET
230 | K | 998764202 | Přesun hmot pro konstrukce klempířské stanovený procentní sazbou (%) z ceny vodorovná dopravní vzdálenost do 50 m v objektech výšky přes 6 do 12 m | % |  |  | 0 | CS ÚRS 2022 01 |  | snížená |  | 0 | 0 | 0 | 0 | 0 | 16 | K | 2 |  |  |  | ROZPOCET | 0 | 0 | 0 | 0 | 0 | 2 | 0 | 16 | 1400091143
| Online PSC |  | https://podminky.urs.cz/item/CS_URS_2022_01/998764202 | [14 empty] | Online PSC | 2
| D | 766 | Konstrukce truhlářské |  |  |  | 0 |  |  |  |  | 0 |  | 18.2238 |  | 0 | 2 | D | 1 |  |  |  | ROZPOCET | [6 empty] | 0
231 | K | 766421223 | Montáž obložení podhledů jednoduchých palubkami na pero a drážku modřínovými, šířky přes 80 do 100 mm | m2 | 221.695 |  | 0 | CS ÚRS 2022 01 |  | snížená |  | 0 | 0 | 0 | 0 | 0 | 16 | K | 2 |  |  |  | ROZPOCET | 0 | 0 | 0 | 0 | 0 | 2 | 0 | 16 | -1852920933
| Online PSC |  | https://podminky.urs.cz/item/CS_URS_2022_01/766421223 | [14 empty] | Online PSC | 2
| VV |  | T32 | [14 empty] | VV | 2 | 1 | True | 0 | ROZPOCET
| VV |  | 179,51*1,235 |  | 221.695 | [12 empty] | VV | 2 | 2 | True | 0 | ROZPOCET
| VV |  | Součet |  | 221.695 | [12 empty] | VV | 2 | 4 | True | 1 | ROZPOCET
232 | M | 61191160 | palubky obkladové sibiřský modrín profil rhombus 20x95mm jakost A/B | m2 | 221.695 |  | 0 | CS ÚRS 2022 01 |  | snížená |  | 0 | 0.0095 | 2.1061 | 0 | 0 | 32 | M | 2 |  |  |  | ROZPOCET | 0 | 0 | 0 | 0 | 0 | 2 | 0 | 16 | 1655846571
| VV |  | T32 | [14 empty] | VV | 2 | 1 | True | 0 | ROZPOCET
| VV |  | 179,51*1,235 |  | 221.695 | [12 empty] | VV | 2 | 2 | True | 0 | ROZPOCET
| VV |  | Součet |  | 221.695 | [12 empty] | VV | 2 | 4 | True | 1 | ROZPOCET
233 | K | 766427112 | Montáž obložení podhledů rošt podkladový | m | 1108.474 |  | 0 | CS ÚRS 2022 01 |  | snížená |  | 0 | 0 | 0 | 0 | 0 | 16 | K | 2 |  |  |  | ROZPOCET | 0 | 0 | 0 | 0 | 0 | 2 | 0 | 16 | -2125470181
| Online PSC |  | https://podminky.urs.cz/item/CS_URS_2022_01/766427112 | [14 empty] | Online PSC | 2
| VV |  | T32 | [14 empty] | VV | 2 | 1 | True | 0 | ROZPOCET
| VV |  | 179,51*1,235*5 |  | 1108.474 | [12 empty] | VV | 2 | 2 | True | 0 | ROZPOCET
| VV |  | Součet |  | 1108.474 | [12 empty] | VV | 2 | 4 | True | 1 | ROZPOCET
234 | M | 60514105 | řezivo jehličnaté lať pevnostní třída S10-13 průřez 30x50mm | m3 | 1.663 |  | 0 | CS ÚRS 2022 01 |  | snížená |  | 0 | 0.55 | 0.91465 | 0 | 0 | 32 | M | 2 |  |  |  | ROZPOCET | 0 | 0 | 0 | 0 | 0 | 2 | 0 | 16 | 113457456
| VV |  | T32 | [14 empty] | VV | 2 | 1 | True | 0 | ROZPOCET
| VV |  | 179,51*1,235*5*0,05*0,03 |  | 1.663 | [12 empty] | VV | 2 | 2 | True | 0 | ROZPOCET
| VV |  | Součet |  | 1.663 | [12 empty] | VV | 2 | 4 | True | 1 | ROZPOCET
235 | K | 766601 | Montáž dveřních doplňků mušle posuvných dveří | kus | 35 |  | 0 | vlastní |  | snížená |  | 0 | 0 | 0 | 0 | 0 | 16 | K | 2 |  |  |  | ROZPOCET | 0 | 0 | 0 | 0 | 0 | 2 | 0 | 16 | -1727232847
| VV |  | T20 | [14 empty] | VV | 2 | 1 | True | 0 | ROZPOCET
| VV |  | 3 |  | 3 | [12 empty] | VV | 2 | 2 | True | 0 | ROZPOCET
| VV |  | T11 | [14 empty] | VV | 2 | 1 | True | 0 | ROZPOCET
| VV |  | 29 |  | 29 | [12 empty] | VV | 2 | 2 | True | 0 | ROZPOCET
| VV |  | T19 | [14 empty] | VV | 2 | 1 | True | 0 | ROZPOCET
| VV |  | 3 |  | 3 | [12 empty] | VV | 2 | 2 | True | 0 | ROZPOCET
| VV |  | Součet |  | 35 | [12 empty] | VV | 2 | 4 | True | 1 | ROZPOCET
236 | M | 549101 | kování dveří - mušle pro posuvné dveře zapuštěná broušená nerez | kus | 35 |  | 0 | vlastní |  | snížená |  | 0 | 0.0001 | 0.0035 | 0 | 0 | 32 | M | 2 |  |  |  | ROZPOCET | 0 | 0 | 0 | 0 | 0 | 2 | 0 | 16 | 501151831
| VV |  | T20 | [14 empty] | VV | 2 | 1 | True | 0 | ROZPOCET
| VV |  | 3 |  | 3 | [12 empty] | VV | 2 | 2 | True | 0 | ROZPOCET
| VV |  | T11 | [14 empty] | VV | 2 | 1 | True | 0 | ROZPOCET
| VV |  | 29 |  | 29 | [12 empty] | VV | 2 | 2 | True | 0 | ROZPOCET
| VV |  | T19 | [14 empty] | VV | 2 | 1 | True | 0 | ROZPOCET
| VV |  | 3 |  | 3 | [12 empty] | VV | 2 | 2 | True | 0 | ROZPOCET
| VV |  | Součet |  | 35 | [12 empty] | VV | 2 | 4 | True | 1 | ROZPOCET
237 | K | 76601 | Montáž oken dřevohliníkových přes plochu 1m2 do v 1,5m | m2 | 52.77 |  | 0 | vlastní |  | snížená |  | 0 | 0.00026 | 0.01372 | 0 | 0 | 16 | K | 2 |  |  |  | ROZPOCET | 0 | 0 | 0 | 0 | 0 | 2 | 0 | 16 | -1768406516
| VV |  | fasádní výplně | [14 empty] | VV | 2 | 1 | True | 0 | ROZPOCET
| VV |  | O4 | [14 empty] | VV | 2 | 1 | True | 0 | ROZPOCET
| VV |  | 1,125*1,125*12 |  | 15.188 | [12 empty] | VV | 2 | 2 | True | 0 | ROZPOCET
| VV |  | O5 | [14 empty] | VV | 2 | 1 | True | 0 | ROZPOCET
| VV |  | 1,125*1,125*16 |  | 20.25 | [12 empty] | VV | 2 | 2 | True | 0 | ROZPOCET
| VV |  | O11 | [14 empty] | VV | 2 | 1 | True | 0 | ROZPOCET
| VV |  | 2,25*0,5*6 |  | 6.75 | [12 empty] | VV | 2 | 2 | True | 0 | ROZPOCET
| VV |  | O09 | [14 empty] | VV | 2 | 1 | True | 0 | ROZPOCET
| VV |  | 3,45*1,25 |  | 4.313 | [12 empty] | VV | 2 | 2 | True | 0 | ROZPOCET
| VV |  | 3,61*1,25 |  | 4.513 | [12 empty] | VV | 2 | 2 | True | 0 | ROZPOCET
| VV |  | 1,405*1,25 |  | 1.756 | [12 empty] | VV | 2 | 2 | True | 0 | ROZPOCET
| VV |  | Součet |  | 52.77 | [12 empty] | VV | 2 | 4 | True | 1 | ROZPOCET
238 | M | 61111 | okno dřevohliníkové s fixním zasklením trojsklo přes plochu 1m2 do v 1,5m | m2 | 52.77 |  | 0 | vlastní |  | snížená |  | 0 | 0.0375 | 1.9789 | 0 | 0 | 32 | M | 2 |  |  |  | ROZPOCET | 0 | 0 | 0 | 0 | 0 | 2 | 0 | 16 | -73532291
| VV |  | fasádní výplně | [14 empty] | VV | 2 | 1 | True | 0 | ROZPOCET
| VV |  | O4 | [14 empty] | VV | 2 | 1 | True | 0 | ROZPOCET
| VV |  | 1,125*1,125*12 |  | 15.188 | [12 empty] | VV | 2 | 2 | True | 0 | ROZPOCET
| VV |  | O5 | [14 empty] | VV | 2 | 1 | True | 0 | ROZPOCET
| VV |  | 1,125*1,125*16 |  | 20.25 | [12 empty] | VV | 2 | 2 | True | 0 | ROZPOCET
| VV |  | O11 | [14 empty] | VV | 2 | 1 | True | 0 | ROZPOCET
| VV |  | 2,25*0,5*6 |  | 6.75 | [12 empty] | VV | 2 | 2 | True | 0 | ROZPOCET
| VV |  | O09 | [14 empty] | VV | 2 | 1 | True | 0 | ROZPOCET
| VV |  | 3,45*1,25 |  | 4.313 | [12 empty] | VV | 2 | 2 | True | 0 | ROZPOCET
| VV |  | 3,61*1,25 |  | 4.513 | [12 empty] | VV | 2 | 2 | True | 0 | ROZPOCET
| VV |  | 1,405*1,25 |  | 1.756 | [12 empty] | VV | 2 | 2 | True | 0 | ROZPOCET
| VV |  | Součet |  | 52.77 | [12 empty] | VV | 2 | 4 | True | 1 | ROZPOCET
239 | K | 76602 | Montáž oken dřevohliníkových plochy přes 1 m2 pevných do zdiva, výšky přes 1,5 do 2,5 m | m2 | 62.094 |  | 0 | vlastní |  | snížená |  | 0 | 0.00026 | 0.016144 | 0 | 0 | 16 | K | 2 |  |  |  | ROZPOCET | 0 | 0 | 0 | 0 | 0 | 2 | 0 | 16 | -448892408
| VV |  | fasádní výplně | [14 empty] | VV | 2 | 1 | True | 0 | ROZPOCET
| VV |  | O1 | [14 empty] | VV | 2 | 1 | True | 0 | ROZPOCET
| VV |  | 2,38*1,75 |  | 4.165 | [12 empty] | VV | 2 | 2 | True | 0 | ROZPOCET
| VV |  | 2,58*1,75 |  | 4.515 | [12 empty] | VV | 2 | 2 | True | 0 | ROZPOCET
| VV |  | O6 | [14 empty] | VV | 2 | 1 | True | 0 | ROZPOCET
| VV |  | 4,5*1,75 |  | 7.875 | [12 empty] | VV | 2 | 2 | True | 0 | ROZPOCET
| VV |  | O7 | [14 empty] | VV | 2 | 1 | True | 0 | ROZPOCET
| VV |  | 4,5*1,75 |  | 7.875 | [12 empty] | VV | 2 | 2 | True | 0 | ROZPOCET
| VV |  | O10 | [14 empty] | VV | 2 | 1 | True | 0 | ROZPOCET
| VV |  | 7*1,75 |  | 12.25 | [12 empty] | VV | 2 | 2 | True | 0 | ROZPOCET
| VV |  | O09 | [14 empty] | VV | 2 | 1 | True | 0 | ROZPOCET
| VV |  | 2,325*2,25 |  | 5.231 | [12 empty] | VV | 2 | 2 | True | 0 | ROZPOCET
| VV |  | O8 | [14 empty] | VV | 2 | 1 | True | 0 | ROZPOCET
| VV |  | 4,355*2,25 |  | 9.799 | [12 empty] | VV | 2 | 2 | True | 0 | ROZPOCET
| VV |  | 4,615*2,25 |  | 10.384 | [12 empty] | VV | 2 | 2 | True | 0 | ROZPOCET
| VV |  | Součet |  | 62.094 | [12 empty] | VV | 2 | 4 | True | 1 | ROZPOCET
240 | M | 61112 | okno dřevohliníkové s fixním zasklením trojsklo přes plochu 1m2 v 1,5-2,5m | m2 | 62.094 |  | 0 | vlastní |  | snížená |  | 0 | 0.03565 | 2.2137 | 0 | 0 | 32 | M | 2 |  |  |  | ROZPOCET | 0 | 0 | 0 | 0 | 0 | 2 | 0 | 16 | -433070181
| VV |  | fasádní výplně | [14 empty] | VV | 2 | 1 | True | 0 | ROZPOCET
| VV |  | O1 | [14 empty] | VV | 2 | 1 | True | 0 | ROZPOCET
| VV |  | 2,38*1,75 |  | 4.165 | [12 empty] | VV | 2 | 2 | True | 0 | ROZPOCET
| VV |  | 2,58*1,75 |  | 4.515 | [12 empty] | VV | 2 | 2 | True | 0 | ROZPOCET
| VV |  | O6 | [14 empty] | VV | 2 | 1 | True | 0 | ROZPOCET
| VV |  | 4,5*1,75 |  | 7.875 | [12 empty] | VV | 2 | 2 | True | 0 | ROZPOCET
| VV |  | O7 | [14 empty] | VV | 2 | 1 | True | 0 | ROZPOCET
| VV |  | 4,5*1,75 |  | 7.875 | [12 empty] | VV | 2 | 2 | True | 0 | ROZPOCET
| VV |  | O10 | [14 empty] | VV | 2 | 1 | True | 0 | ROZPOCET
| VV |  | 7*1,75 |  | 12.25 | [12 empty] | VV | 2 | 2 | True | 0 | ROZPOCET
| VV |  | O09 | [14 empty] | VV | 2 | 1 | True | 0 | ROZPOCET
| VV |  | 2,325*2,25 |  | 5.231 | [12 empty] | VV | 2 | 2 | True | 0 | ROZPOCET
| VV |  | O8 | [14 empty] | VV | 2 | 1 | True | 0 | ROZPOCET
| VV |  | 4,355*2,25 |  | 9.799 | [12 empty] | VV | 2 | 2 | True | 0 | ROZPOCET
| VV |  | 4,615*2,25 |  | 10.384 | [12 empty] | VV | 2 | 2 | True | 0 | ROZPOCET
| VV |  | Součet |  | 62.094 | [12 empty] | VV | 2 | 4 | True | 1 | ROZPOCET
241 | K | 76603 | Montáž oken dřevohliníkových plochy přes 1 m2 otevíravých do zdiva, výšky do 1,5 m | m2 | 38.288 |  | 0 | vlastní |  | snížená |  | 0 | 0.00027 | 0.010338 | 0 | 0 | 16 | K | 2 |  |  |  | ROZPOCET | 0 | 0 | 0 | 0 | 0 | 2 | 0 | 16 | -1296545676
| VV |  | fasádní výplně | [14 empty] | VV | 2 | 1 | True | 0 | ROZPOCET
| VV |  | O4 | [14 empty] | VV | 2 | 1 | True | 0 | ROZPOCET
| VV |  | 1,125*1,125*12 |  | 15.188 | [12 empty] | VV | 2 | 2 | True | 0 | ROZPOCET
| VV |  | O5 | [14 empty] | VV | 2 | 1 | True | 0 | ROZPOCET
| VV |  | 1,125*1,125*16 |  | 20.25 | [12 empty] | VV | 2 | 2 | True | 0 | ROZPOCET
| VV |  | O09 | [14 empty] | VV | 2 | 1 | True | 0 | ROZPOCET
| VV |  | 0,84*1,25 |  | 1.05 | [12 empty] | VV | 2 | 2 | True | 0 | ROZPOCET
| VV |  | 1,44*1,25 |  | 1.8 | [12 empty] | VV | 2 | 2 | True | 0 | ROZPOCET
| VV |  | Součet |  | 38.288 | [12 empty] | VV | 2 | 4 | True | 1 | ROZPOCET
242 | M | 61113 | okno dřevohliníkové otevíravé/sklopné trojsklo přes plochu 1m2 do v 1,5m | m2 | 38.288 |  | 0 | vlastní |  | snížená |  | 0 | 0.03958 | 1.5154 | 0 | 0 | 32 | M | 2 |  |  |  | ROZPOCET | 0 | 0 | 0 | 0 | 0 | 2 | 0 | 16 | -402388118
| VV |  | fasádní výplně | [14 empty] | VV | 2 | 1 | True | 0 | ROZPOCET
| VV |  | O4 | [14 empty] | VV | 2 | 1 | True | 0 | ROZPOCET
| VV |  | 1,125*1,125*12 |  | 15.188 | [12 empty] | VV | 2 | 2 | True | 0 | ROZPOCET
| VV |  | O5 | [14 empty] | VV | 2 | 1 | True | 0 | ROZPOCET
| VV |  | 1,125*1,125*16 |  | 20.25 | [12 empty] | VV | 2 | 2 | True | 0 | ROZPOCET
| VV |  | O09 | [14 empty] | VV | 2 | 1 | True | 0 | ROZPOCET
| VV |  | 0,84*1,25 |  | 1.05 | [12 empty] | VV | 2 | 2 | True | 0 | ROZPOCET
| VV |  | 1,44*1,25 |  | 1.8 | [12 empty] | VV | 2 | 2 | True | 0 | ROZPOCET
| VV |  | Součet |  | 38.288 | [12 empty] | VV | 2 | 4 | True | 1 | ROZPOCET
243 | K | 76604 | Montáž oken dřevohliníkových plochy přes 1 m2 otevíravých do zdiva, výšky přes 1,5 do 2,5 m | m2 | 4.92 |  | 0 | vlastní |  | snížená |  | 0 | 0.00026 | 0.0012792 | 0 | 0 | 16 | K | 2 |  |  |  | ROZPOCET | 0 | 0 | 0 | 0 | 0 | 2 | 0 | 16 | 1010035203
| VV |  | fasádní výplně | [14 empty] | VV | 2 | 1 | True | 0 | ROZPOCET
| VV |  | O1 | [14 empty] | VV | 2 | 1 | True | 0 | ROZPOCET
| VV |  | 2,04*1,75 |  | 3.57 | [12 empty] | VV | 2 | 2 | True | 0 | ROZPOCET
| VV |  | O09 | [14 empty] | VV | 2 | 1 | True | 0 | ROZPOCET
| VV |  | 0,6*2,25 |  | 1.35 | [12 empty] | VV | 2 | 2 | True | 0 | ROZPOCET
| VV |  | Součet |  | 4.92 | [12 empty] | VV | 2 | 4 | True | 1 | ROZPOCET
244 | M | 611114 | okno dřevohliníkové otevíravé/sklopné trojsklo přes plochu 1m2 v 1,5-2,5m | m2 | 3.57 |  | 0 | vlastní |  | snížená |  | 0 | 0.03796 | 0.13552 | 0 | 0 | 32 | M | 2 |  |  |  | ROZPOCET | 0 | 0 | 0 | 0 | 0 | 2 | 0 | 16 | -604269889
| VV |  | fasádní výplně | [14 empty] | VV | 2 | 1 | True | 0 | ROZPOCET
| VV |  | O1 | [14 empty] | VV | 2 | 1 | True | 0 | ROZPOCET
| VV |  | 2,04*1,75 |  | 3.57 | [12 empty] | VV | 2 | 2 | True | 0 | ROZPOCET
| VV |  | Součet |  | 3.57 | [12 empty] | VV | 2 | 4 | True | 1 | ROZPOCET
245 | K | 76605 | Montáž oken dřevohliníkových plochy přes 1 m2 obloukových nebo kulatých do zdiva, výšky přes 1,5 do 2,5 m | m2 | 7.212 |  | 0 | vlastní |  | snížená |  | 0 | 0.00027 | 0.0019472 | 0 | 0 | 16 | K | 2 |  |  |  | ROZPOCET | 0 | 0 | 0 | 0 | 0 | 2 | 0 | 16 | 897428217
| VV |  | fasádní výplně | [14 empty] | VV | 2 | 1 | True | 0 | ROZPOCET
| VV |  | O12 | [14 empty] | VV | 2 | 1 | True | 0 | ROZPOCET
| VV |  | 3,14*0,875*0,875 |  | 2.404 | [12 empty] | VV | 2 | 2 | True | 0 | ROZPOCET
| VV |  | 3,14*0,875*0,875 |  | 2.404 | [12 empty] | VV | 2 | 2 | True | 0 | ROZPOCET
| VV |  | 3,14*0,875*0,875 |  | 2.404 | [12 empty] | VV | 2 | 2 | True | 0 | ROZPOCET
| VV |  | Součet |  | 7.212 | [12 empty] | VV | 2 | 4 | True | 1 | ROZPOCET
246 | M | 611115 | okno dřevohliníkové s fixním zasklením trojsklo přes plochu 1m2 v 1,5-2,5m | m2 | 7.212 |  | 0 | vlastní |  | snížená |  | 0 | 0.03565 | 0.25711 | 0 | 0 | 32 | M | 2 |  |  |  | ROZPOCET | 0 | 0 | 0 | 0 | 0 | 2 | 0 | 16 | 787527368
| VV |  | fasádní výplně | [14 empty] | VV | 2 | 1 | True | 0 | ROZPOCET
| VV |  | O12 | [14 empty] | VV | 2 | 1 | True | 0 | ROZPOCET
| VV |  | 3,14*0,875*0,875 |  | 2.404 | [12 empty] | VV | 2 | 2 | True | 0 | ROZPOCET
| VV |  | 3,14*0,875*0,875 |  | 2.404 | [12 empty] | VV | 2 | 2 | True | 0 | ROZPOCET
| VV |  | 3,14*0,875*0,875 |  | 2.404 | [12 empty] | VV | 2 | 2 | True | 0 | ROZPOCET
| VV |  | Součet |  | 7.212 | [12 empty] | VV | 2 | 4 | True | 1 | ROZPOCET
247 | K | 766629619 | Předsazená montáž otvorových výplní oken kotvením do profilu z recyklované pěny tepelně izolovaného nosného, šířky vyložení 160 mm | m | 33.6 |  | 0 | CS ÚRS 2022 01 |  | snížená |  | 0 | 0.00747 | 0.25099 | 0 | 0 | 16 | K | 2 |  |  |  | ROZPOCET | 0 | 0 | 0 | 0 | 0 | 2 | 0 | 16 | 228617090
| Online PSC |  | https://podminky.urs.cz/item/CS_URS_2022_01/766629619 | [14 empty] | Online PSC | 2
| VV |  | H07 | [14 empty] | VV | 2 | 1 | True | 0 | ROZPOCET
| VV |  | (1,95+1,9)*2 |  | 7.7 | [12 empty] | VV | 2 | 2 | True | 0 | ROZPOCET
| VV |  | H06 | [14 empty] | VV | 2 | 1 | True | 0 | ROZPOCET
| VV |  | (8,3+1,9)*2 |  | 20.4 | [12 empty] | VV | 2 | 2 | True | 0 | ROZPOCET
| VV |  | fasádní výplně | [14 empty] | VV | 2 | 1 | True | 0 | ROZPOCET
| VV |  | O11 | [14 empty] | VV | 2 | 1 | True | 0 | ROZPOCET
| VV |  | (2,25+0,5)*2 |  | 5.5 | [12 empty] | VV | 2 | 2 | True | 0 | ROZPOCET
| VV |  | Součet |  | 33.6 | [12 empty] | VV | 2 | 4 | True | 1 | ROZPOCET
248 | M | 28374032 | profil tepelněizolační λ=0,032W/mK pro předsazenou montáž oken 150x70mm | m | 36.96 |  | 0 | CS ÚRS 2022 01 |  | snížená |  | 0 | 0.00018 | 0.0066528 | 0 | 0 | 32 | M | 2 |  |  |  | ROZPOCET | 0 | 0 | 0 | 0 | 0 | 2 | 0 | 16 | -71052209
| VV |  | H07 | [14 empty] | VV | 2 | 1 | True | 0 | ROZPOCET
| VV |  | (1,95+1,9)*2 |  | 7.7 | [12 empty] | VV | 2 | 2 | True | 0 | ROZPOCET
| VV |  | H06 | [14 empty] | VV | 2 | 1 | True | 0 | ROZPOCET
| VV |  | (8,3+1,9)*2 |  | 20.4 | [12 empty] | VV | 2 | 2 | True | 0 | ROZPOCET
| VV |  | fasádní výplně | [14 empty] | VV | 2 | 1 | True | 0 | ROZPOCET
| VV |  | O11 | [14 empty] | VV | 2 | 1 | True | 0 | ROZPOCET
| VV |  | (2,25+0,5)*2 |  | 5.5 | [12 empty] | VV | 2 | 2 | True | 0 | ROZPOCET
| VV |  | Součet |  | 33.6 | [12 empty] | VV | 2 | 4 | True | 1 | ROZPOCET
| VV |  | 33,6*1,1 'Přepočtené koeficientem množství |  | 36.96 | [12 empty] | VV | 2 | 2 | False | 1 | ROZPOCET
249 | K | 766629631 | Předsazená montáž otvorových výplní dveří utěsnění připojovací spáry ostění nebo nadpraží komprimační páskou | m | 524.035 |  | 0 | CS ÚRS 2022 01 |  | snížená |  | 0 | 2e-05 | 0.010481 | 0 | 0 | 16 | K | 2 |  |  |  | ROZPOCET | 0 | 0 | 0 | 0 | 0 | 2 | 0 | 16 | 289758056
| Online PSC |  | https://podminky.urs.cz/item/CS_URS_2022_01/766629631 | [14 empty] | Online PSC | 2
| VV |  | H07 | [14 empty] | VV | 2 | 1 | True | 0 | ROZPOCET
| VV |  | (1,95+1,9)*2 |  | 7.7 | [12 empty] | VV | 2 | 2 | True | 0 | ROZPOCET
| VV |  | H06 | [14 empty] | VV | 2 | 1 | True | 0 | ROZPOCET
| VV |  | (8,3+1,9)*2 |  | 20.4 | [12 empty] | VV | 2 | 2 | True | 0 | ROZPOCET
| VV |  | fasádní výplně | [14 empty] | VV | 2 | 1 | True | 0 | ROZPOCET
| VV |  | O1 | [14 empty] | VV | 2 | 1 | True | 0 | ROZPOCET
| VV |  | (2,5+9,5+1,75+7+0,75+2,5) |  | 24 | [12 empty] | VV | 2 | 2 | True | 0 | ROZPOCET
| VV |  | O3 | [14 empty] | VV | 2 | 1 | True | 0 | ROZPOCET
| VV |  | (3,16+2,7)*2 |  | 11.72 | [12 empty] | VV | 2 | 2 | True | 0 | ROZPOCET
| VV |  | O4 | [14 empty] | VV | 2 | 1 | True | 0 | ROZPOCET
| VV |  | (2,25*2,25)*2*12 |  | 121.5 | [12 empty] | VV | 2 | 2 | True | 0 | ROZPOCET
| VV |  | O5 | [14 empty] | VV | 2 | 1 | True | 0 | ROZPOCET
| VV |  | (2,25*2,25)*2*16 |  | 162 | [12 empty] | VV | 2 | 2 | True | 0 | ROZPOCET
| VV |  | O6 | [14 empty] | VV | 2 | 1 | True | 0 | ROZPOCET
| VV |  | (1,75+4,5+2,5+2,25+2,5+0,5+4,5) |  | 18.5 | [12 empty] | VV | 2 | 2 | True | 0 | ROZPOCET
| VV |  | O7 | [14 empty] | VV | 2 | 1 | True | 0 | ROZPOCET
| VV |  | (1,75+4,5+2,5+2,25+2,5+0,5+4,5) |  | 18.5 | [12 empty] | VV | 2 | 2 | True | 0 | ROZPOCET
| VV |  | O10 | [14 empty] | VV | 2 | 1 | True | 0 | ROZPOCET
| VV |  | (7+1,75)*2 |  | 17.5 | [12 empty] | VV | 2 | 2 | True | 0 | ROZPOCET
| VV |  | O11 | [14 empty] | VV | 2 | 1 | True | 0 | ROZPOCET
| VV |  | (2,25+0,5)*2*6 |  | 33 | [12 empty] | VV | 2 | 2 | True | 0 | ROZPOCET
| VV |  | O12 | [14 empty] | VV | 2 | 1 | True | 0 | ROZPOCET
| VV |  | 3,14*1,75 |  | 5.495 | [12 empty] | VV | 2 | 2 | True | 0 | ROZPOCET
| VV |  | 3,14*1,75 |  | 5.495 | [12 empty] | VV | 2 | 2 | True | 0 | ROZPOCET
| VV |  | 3,14*1,75 |  | 5.495 | [12 empty] | VV | 2 | 2 | True | 0 | ROZPOCET
| VV |  | O9 | [14 empty] | VV | 2 | 1 | True | 0 | ROZPOCET
| VV |  | (14,875+1,25+10,745+1+4,13+2,25) |  | 34.25 | [12 empty] | VV | 2 | 2 | True | 0 | ROZPOCET
| VV |  | O2 | [14 empty] | VV | 2 | 1 | True | 0 | ROZPOCET
| VV |  | (1,76+2,48)*2 |  | 8.48 | [12 empty] | VV | 2 | 2 | True | 0 | ROZPOCET
| VV |  | O8 | [14 empty] | VV | 2 | 1 | True | 0 | ROZPOCET
| VV |  | (12,75+2,25)*2 |  | 30 | [12 empty] | VV | 2 | 2 | True | 0 | ROZPOCET
| VV |  | Součet |  | 524.035 | [12 empty] | VV | 2 | 4 | True | 1 | ROZPOCET
250 | M | 59071032 | páska okenní těsnící měkčený pěnový PUR impregnovaná s integrovanou páskou 15-66x66mm | m | 576.439 |  | 0 | CS ÚRS 2022 01 |  | snížená |  | 0 | 0.0006 | 0.34586 | 0 | 0 | 32 | M | 2 |  |  |  | ROZPOCET | 0 | 0 | 0 | 0 | 0 | 2 | 0 | 16 | -944095872
| VV |  | H07 | [14 empty] | VV | 2 | 1 | True | 0 | ROZPOCET
| VV |  | (1,95+1,9)*2 |  | 7.7 | [12 empty] | VV | 2 | 2 | True | 0 | ROZPOCET
| VV |  | H06 | [14 empty] | VV | 2 | 1 | True | 0 | ROZPOCET
| VV |  | (8,3+1,9)*2 |  | 20.4 | [12 empty] | VV | 2 | 2 | True | 0 | ROZPOCET
| VV |  | fasádní výplně | [14 empty] | VV | 2 | 1 | True | 0 | ROZPOCET
| VV |  | O1 | [14 empty] | VV | 2 | 1 | True | 0 | ROZPOCET
| VV |  | (2,5+9,5+1,75+7+0,75+2,5) |  | 24 | [12 empty] | VV | 2 | 2 | True | 0 | ROZPOCET
| VV |  | O3 | [14 empty] | VV | 2 | 1 | True | 0 | ROZPOCET
| VV |  | (3,16+2,7)*2 |  | 11.72 | [12 empty] | VV | 2 | 2 | True | 0 | ROZPOCET
| VV |  | O4 | [14 empty] | VV | 2 | 1 | True | 0 | ROZPOCET
| VV |  | (2,25*2,25)*2*12 |  | 121.5 | [12 empty] | VV | 2 | 2 | True | 0 | ROZPOCET
| VV |  | O5 | [14 empty] | VV | 2 | 1 | True | 0 | ROZPOCET
| VV |  | (2,25*2,25)*2*16 |  | 162 | [12 empty] | VV | 2 | 2 | True | 0 | ROZPOCET
| VV |  | O6 | [14 empty] | VV | 2 | 1 | True | 0 | ROZPOCET
| VV |  | (1,75+4,5+2,5+2,25+2,5+0,5+4,5) |  | 18.5 | [12 empty] | VV | 2 | 2 | True | 0 | ROZPOCET
| VV |  | O7 | [14 empty] | VV | 2 | 1 | True | 0 | ROZPOCET
| VV |  | (1,75+4,5+2,5+2,25+2,5+0,5+4,5) |  | 18.5 | [12 empty] | VV | 2 | 2 | True | 0 | ROZPOCET
| VV |  | O10 | [14 empty] | VV | 2 | 1 | True | 0 | ROZPOCET
| VV |  | (7+1,75)*2 |  | 17.5 | [12 empty] | VV | 2 | 2 | True | 0 | ROZPOCET
| VV |  | O11 | [14 empty] | VV | 2 | 1 | True | 0 | ROZPOCET
| VV |  | (2,25+0,5)*2*6 |  | 33 | [12 empty] | VV | 2 | 2 | True | 0 | ROZPOCET
| VV |  | O12 | [14 empty] | VV | 2 | 1 | True | 0 | ROZPOCET
| VV |  | 3,14*1,75*3 |  | 16.485 | [12 empty] | VV | 2 | 2 | True | 0 | ROZPOCET
| VV |  | O9 | [14 empty] | VV | 2 | 1 | True | 0 | ROZPOCET
| VV |  | (14,875+1,25+10,745+1+4,13+2,25) |  | 34.25 | [12 empty] | VV | 2 | 2 | True | 0 | ROZPOCET
| VV |  | O2 | [14 empty] | VV | 2 | 1 | True | 0 | ROZPOCET
| VV |  | (1,76+2,48)*2 |  | 8.48 | [12 empty] | VV | 2 | 2 | True | 0 | ROZPOCET
| VV |  | O8 | [14 empty] | VV | 2 | 1 | True | 0 | ROZPOCET
| VV |  | (12,75+2,25)*2 |  | 30 | [12 empty] | VV | 2 | 2 | True | 0 | ROZPOCET
| VV |  | Součet |  | 524.035 | [12 empty] | VV | 2 | 4 | True | 1 | ROZPOCET
| VV |  | 524,035*1,1 'Přepočtené koeficientem množství |  | 576.439 | [12 empty] | VV | 2 | 2 | False | 1 | ROZPOCET
251 | K | 766629651 | Předsazená montáž otvorových výplní dveří utěsnění připojovací spáry ostění nebo nadpraží těsnící fólií | m | 1048.07 |  | 0 | CS ÚRS 2022 01 |  | snížená |  | 0 | 3e-05 | 0.031442 | 0 | 0 | 16 | K | 2 |  |  |  | ROZPOCET | 0 | 0 | 0 | 0 | 0 | 2 | 0 | 16 | -852311732
| Online PSC |  | https://podminky.urs.cz/item/CS_URS_2022_01/766629651 | [14 empty] | Online PSC | 2
| VV |  | H07 | [14 empty] | VV | 2 | 1 | True | 0 | ROZPOCET
| VV |  | (1,95+1,9)*2 |  | 7.7 | [12 empty] | VV | 2 | 2 | True | 0 | ROZPOCET
| VV |  | (1,95+1,9)*2 |  | 7.7 | [12 empty] | VV | 2 | 2 | True | 0 | ROZPOCET
| VV |  | H06 | [14 empty] | VV | 2 | 1 | True | 0 | ROZPOCET
| VV |  | (8,3+1,9)*2 |  | 20.4 | [12 empty] | VV | 2 | 2 | True | 0 | ROZPOCET
| VV |  | (8,3+1,9)*2 |  | 20.4 | [12 empty] | VV | 2 | 2 | True | 0 | ROZPOCET
| VV |  | fasádní výplně | [14 empty] | VV | 2 | 1 | True | 0 | ROZPOCET
| VV |  | O1 | [14 empty] | VV | 2 | 1 | True | 0 | ROZPOCET
| VV |  | (2,5+9,5+1,75+7+0,75+2,5) |  | 24 | [12 empty] | VV | 2 | 2 | True | 0 | ROZPOCET
| VV |  | (2,5+9,5+1,75+7+0,75+2,5) |  | 24 | [12 empty] | VV | 2 | 2 | True | 0 | ROZPOCET
| VV |  | O3 | [14 empty] | VV | 2 | 1 | True | 0 | ROZPOCET
| VV |  | (3,16+2,7)*2 |  | 11.72 | [12 empty] | VV | 2 | 2 | True | 0 | ROZPOCET
| VV |  | (3,16+2,7)*2 |  | 11.72 | [12 empty] | VV | 2 | 2 | True | 0 | ROZPOCET
| VV |  | O4 | [14 empty] | VV | 2 | 1 | True | 0 | ROZPOCET
| VV |  | (2,25*2,25)*2*12 |  | 121.5 | [12 empty] | VV | 2 | 2 | True | 0 | ROZPOCET
| VV |  | (2,25*2,25)*2*12 |  | 121.5 | [12 empty] | VV | 2 | 2 | True | 0 | ROZPOCET
| VV |  | O5 | [14 empty] | VV | 2 | 1 | True | 0 | ROZPOCET
| VV |  | (2,25*2,25)*2*16 |  | 162 | [12 empty] | VV | 2 | 2 | True | 0 | ROZPOCET
| VV |  | (2,25*2,25)*2*16 |  | 162 | [12 empty] | VV | 2 | 2 | True | 0 | ROZPOCET
| VV |  | O6 | [14 empty] | VV | 2 | 1 | True | 0 | ROZPOCET
| VV |  | (1,75+4,5+2,5+2,25+2,5+0,5+4,5) |  | 18.5 | [12 empty] | VV | 2 | 2 | True | 0 | ROZPOCET
| VV |  | (1,75+4,5+2,5+2,25+2,5+0,5+4,5) |  | 18.5 | [12 empty] | VV | 2 | 2 | True | 0 | ROZPOCET
| VV |  | O7 | [14 empty] | VV | 2 | 1 | True | 0 | ROZPOCET
| VV |  | (1,75+4,5+2,5+2,25+2,5+0,5+4,5) |  | 18.5 | [12 empty] | VV | 2 | 2 | True | 0 | ROZPOCET
| VV |  | (1,75+4,5+2,5+2,25+2,5+0,5+4,5) |  | 18.5 | [12 empty] | VV | 2 | 2 | True | 0 | ROZPOCET
| VV |  | O10 | [14 empty] | VV | 2 | 1 | True | 0 | ROZPOCET
| VV |  | (7+1,75)*2 |  | 17.5 | [12 empty] | VV | 2 | 2 | True | 0 | ROZPOCET
| VV |  | (7+1,75)*2 |  | 17.5 | [12 empty] | VV | 2 | 2 | True | 0 | ROZPOCET
| VV |  | O11 | [14 empty] | VV | 2 | 1 | True | 0 | ROZPOCET
| VV |  | (2,25+0,5)*2*6 |  | 33 | [12 empty] | VV | 2 | 2 | True | 0 | ROZPOCET
| VV |  | (2,25+0,5)*2*6 |  | 33 | [12 empty] | VV | 2 | 2 | True | 0 | ROZPOCET
| VV |  | O12 | [14 empty] | VV | 2 | 1 | True | 0 | ROZPOCET
| VV |  | 3,14*1,75*3*2 |  | 32.97 | [12 empty] | VV | 2 | 2 | True | 0 | ROZPOCET
| VV |  | O9 | [14 empty] | VV | 2 | 1 | True | 0 | ROZPOCET
| VV |  | (14,875+1,25+10,745+1+4,13+2,25) |  | 34.25 | [12 empty] | VV | 2 | 2 | True | 0 | ROZPOCET
| VV |  | (14,875+1,25+10,745+1+4,13+2,25) |  | 34.25 | [12 empty] | VV | 2 | 2 | True | 0 | ROZPOCET
| VV |  | O2 | [14 empty] | VV | 2 | 1 | True | 0 | ROZPOCET
| VV |  | (1,76+2,48)*2 |  | 8.48 | [12 empty] | VV | 2 | 2 | True | 0 | ROZPOCET
| VV |  | (1,76+2,48)*2 |  | 8.48 | [12 empty] | VV | 2 | 2 | True | 0 | ROZPOCET
| VV |  | O8 | [14 empty] | VV | 2 | 1 | True | 0 | ROZPOCET
| VV |  | (12,75+2,25)*2 |  | 30 | [12 empty] | VV | 2 | 2 | True | 0 | ROZPOCET
| VV |  | (12,75+2,25)*2 |  | 30 | [12 empty] | VV | 2 | 2 | True | 0 | ROZPOCET
| VV |  | Součet |  | 1048.07 | [12 empty] | VV | 2 | 4 | True | 1 | ROZPOCET
252 | M | 28355025 | fólie těsnící š 90mm pro vnitřní parotěsnou připojovací spáru otvorových výplní při předsazené montáži | m | 576.439 |  | 0 | CS ÚRS 2022 01 |  | snížená |  | 0 | 4e-05 | 0.023058 | 0 | 0 | 32 | M | 2 |  |  |  | ROZPOCET | 0 | 0 | 0 | 0 | 0 | 2 | 0 | 16 | -714392530
| VV |  | H07 | [14 empty] | VV | 2 | 1 | True | 0 | ROZPOCET
| VV |  | (1,95+1,9)*2 |  | 7.7 | [12 empty] | VV | 2 | 2 | True | 0 | ROZPOCET
| VV |  | H06 | [14 empty] | VV | 2 | 1 | True | 0 | ROZPOCET
| VV |  | (8,3+1,9)*2 |  | 20.4 | [12 empty] | VV | 2 | 2 | True | 0 | ROZPOCET
| VV |  | fasádní výplně | [14 empty] | VV | 2 | 1 | True | 0 | ROZPOCET
| VV |  | O1 | [14 empty] | VV | 2 | 1 | True | 0 | ROZPOCET
| VV |  | (2,5+9,5+1,75+7+0,75+2,5) |  | 24 | [12 empty] | VV | 2 | 2 | True | 0 | ROZPOCET
| VV |  | O3 | [14 empty] | VV | 2 | 1 | True | 0 | ROZPOCET
| VV |  | (3,16+2,7)*2 |  | 11.72 | [12 empty] | VV | 2 | 2 | True | 0 | ROZPOCET
| VV |  | O4 | [14 empty] | VV | 2 | 1 | True | 0 | ROZPOCET
| VV |  | (2,25*2,25)*2*12 |  | 121.5 | [12 empty] | VV | 2 | 2 | True | 0 | ROZPOCET
| VV |  | O5 | [14 empty] | VV | 2 | 1 | True | 0 | ROZPOCET
| VV |  | (2,25*2,25)*2*16 |  | 162 | [12 empty] | VV | 2 | 2 | True | 0 | ROZPOCET
| VV |  | O6 | [14 empty] | VV | 2 | 1 | True | 0 | ROZPOCET
| VV |  | (1,75+4,5+2,5+2,25+2,5+0,5+4,5) |  | 18.5 | [12 empty] | VV | 2 | 2 | True | 0 | ROZPOCET
| VV |  | O7 | [14 empty] | VV | 2 | 1 | True | 0 | ROZPOCET
| VV |  | (1,75+4,5+2,5+2,25+2,5+0,5+4,5) |  | 18.5 | [12 empty] | VV | 2 | 2 | True | 0 | ROZPOCET
| VV |  | O10 | [14 empty] | VV | 2 | 1 | True | 0 | ROZPOCET
| VV |  | (7+1,75)*2 |  | 17.5 | [12 empty] | VV | 2 | 2 | True | 0 | ROZPOCET
| VV |  | O11 | [14 empty] | VV | 2 | 1 | True | 0 | ROZPOCET
| VV |  | (2,25+0,5)*2*6 |  | 33 | [12 empty] | VV | 2 | 2 | True | 0 | ROZPOCET
| VV |  | O12 | [14 empty] | VV | 2 | 1 | True | 0 | ROZPOCET
| VV |  | 3,14*1,75*3 |  | 16.485 | [12 empty] | VV | 2 | 2 | True | 0 | ROZPOCET
| VV |  | O9 | [14 empty] | VV | 2 | 1 | True | 0 | ROZPOCET
| VV |  | (14,875+1,25+10,745+1+4,13+2,25) |  | 34.25 | [12 empty] | VV | 2 | 2 | True | 0 | ROZPOCET
| VV |  | O2 | [14 empty] | VV | 2 | 1 | True | 0 | ROZPOCET
| VV |  | (1,76+2,48)*2 |  | 8.48 | [12 empty] | VV | 2 | 2 | True | 0 | ROZPOCET
| VV |  | O8 | [14 empty] | VV | 2 | 1 | True | 0 | ROZPOCET
| VV |  | (12,75+2,25)*2 |  | 30 | [12 empty] | VV | 2 | 2 | True | 0 | ROZPOCET
| VV |  | Součet |  | 524.035 | [12 empty] | VV | 2 | 4 | True | 1 | ROZPOCET
| VV |  | 524,035*1,1 'Přepočtené koeficientem množství |  | 576.439 | [12 empty] | VV | 2 | 2 | False | 1 | ROZPOCET
253 | M | 28355026 | fólie těsnící š 70mm pro vnitřní parotěsnou připojovací spáru otvorových výplní při předsazené montáži | m | 576.439 |  | 0 | CS ÚRS 2022 01 |  | snížená |  | 0 | 4e-05 | 0.023058 | 0 | 0 | 32 | M | 2 |  |  |  | ROZPOCET | 0 | 0 | 0 | 0 | 0 | 2 | 0 | 16 | -303013854
| VV |  | H07 | [14 empty] | VV | 2 | 1 | True | 0 | ROZPOCET
| VV |  | (1,95+1,9)*2 |  | 7.7 | [12 empty] | VV | 2 | 2 | True | 0 | ROZPOCET
| VV |  | H06 | [14 empty] | VV | 2 | 1 | True | 0 | ROZPOCET
| VV |  | (8,3+1,9)*2 |  | 20.4 | [12 empty] | VV | 2 | 2 | True | 0 | ROZPOCET
| VV |  | fasádní výplně | [14 empty] | VV | 2 | 1 | True | 0 | ROZPOCET
| VV |  | O1 | [14 empty] | VV | 2 | 1 | True | 0 | ROZPOCET
| VV |  | (2,5+9,5+1,75+7+0,75+2,5) |  | 24 | [12 empty] | VV | 2 | 2 | True | 0 | ROZPOCET
| VV |  | O3 | [14 empty] | VV | 2 | 1 | True | 0 | ROZPOCET
| VV |  | (3,16+2,7)*2 |  | 11.72 | [12 empty] | VV | 2 | 2 | True | 0 | ROZPOCET
| VV |  | O4 | [14 empty] | VV | 2 | 1 | True | 0 | ROZPOCET
| VV |  | (2,25*2,25)*2*12 |  | 121.5 | [12 empty] | VV | 2 | 2 | True | 0 | ROZPOCET
| VV |  | O5 | [14 empty] | VV | 2 | 1 | True | 0 | ROZPOCET
| VV |  | (2,25*2,25)*2*16 |  | 162 | [12 empty] | VV | 2 | 2 | True | 0 | ROZPOCET
| VV |  | O6 | [14 empty] | VV | 2 | 1 | True | 0 | ROZPOCET
| VV |  | (1,75+4,5+2,5+2,25+2,5+0,5+4,5) |  | 18.5 | [12 empty] | VV | 2 | 2 | True | 0 | ROZPOCET
| VV |  | O7 | [14 empty] | VV | 2 | 1 | True | 0 | ROZPOCET
| VV |  | (1,75+4,5+2,5+2,25+2,5+0,5+4,5) |  | 18.5 | [12 empty] | VV | 2 | 2 | True | 0 | ROZPOCET
| VV |  | O10 | [14 empty] | VV | 2 | 1 | True | 0 | ROZPOCET
| VV |  | (7+1,75)*2 |  | 17.5 | [12 empty] | VV | 2 | 2 | True | 0 | ROZPOCET
| VV |  | O11 | [14 empty] | VV | 2 | 1 | True | 0 | ROZPOCET
| VV |  | (2,25+0,5)*2*6 |  | 33 | [12 empty] | VV | 2 | 2 | True | 0 | ROZPOCET
| VV |  | O12 | [14 empty] | VV | 2 | 1 | True | 0 | ROZPOCET
| VV |  | 3,14*1,75*3 |  | 16.485 | [12 empty] | VV | 2 | 2 | True | 0 | ROZPOCET
| VV |  | O9 | [14 empty] | VV | 2 | 1 | True | 0 | ROZPOCET
| VV |  | (14,875+1,25+10,745+1+4,13+2,25) |  | 34.25 | [12 empty] | VV | 2 | 2 | True | 0 | ROZPOCET
| VV |  | O2 | [14 empty] | VV | 2 | 1 | True | 0 | ROZPOCET
| VV |  | (1,76+2,48)*2 |  | 8.48 | [12 empty] | VV | 2 | 2 | True | 0 | ROZPOCET
| VV |  | O8 | [14 empty] | VV | 2 | 1 | True | 0 | ROZPOCET
| VV |  | (12,75+2,25)*2 |  | 30 | [12 empty] | VV | 2 | 2 | True | 0 | ROZPOCET
| VV |  | Součet |  | 524.035 | [12 empty] | VV | 2 | 4 | True | 1 | ROZPOCET
| VV |  | 524,035*1,1 'Přepočtené koeficientem množství |  | 576.439 | [12 empty] | VV | 2 | 2 | False | 1 | ROZPOCET
254 | K | 766660171 | Montáž dveřních křídel dřevěných nebo plastových otevíravých do obložkové zárubně povrchově upravených jednokřídlových, šířky do 800 mm | kus | 23 |  | 0 | CS ÚRS 2022 01 |  | snížená |  | 0 | 0 | 0 | 0 | 0 | 16 | K | 2 |  |  |  | ROZPOCET | 0 | 0 | 0 | 0 | 0 | 2 | 0 | 16 | 904161002
| Online PSC |  | https://podminky.urs.cz/item/CS_URS_2022_01/766660171 | [14 empty] | Online PSC | 2
| VV |  | T07/L | [14 empty] | VV | 2 | 1 | True | 0 | ROZPOCET
| VV |  | 3 |  | 3 | [12 empty] | VV | 2 | 2 | True | 0 | ROZPOCET
| VV |  | T09/P | [14 empty] | VV | 2 | 1 | True | 0 | ROZPOCET
| VV |  | 3 |  | 3 | [12 empty] | VV | 2 | 2 | True | 0 | ROZPOCET
| VV |  | T10/L | [14 empty] | VV | 2 | 1 | True | 0 | ROZPOCET
| VV |  | 5 |  | 5 | [12 empty] | VV | 2 | 2 | True | 0 | ROZPOCET
| VV |  | T15/P | [14 empty] | VV | 2 | 1 | True | 0 | ROZPOCET
| VV |  | 3 |  | 3 | [12 empty] | VV | 2 | 2 | True | 0 | ROZPOCET
| VV |  | T16/L | [14 empty] | VV | 2 | 1 | True | 0 | ROZPOCET
| VV |  | 4 |  | 4 | [12 empty] | VV | 2 | 2 | True | 0 | ROZPOCET
| VV |  | T17/L | [14 empty] | VV | 2 | 1 | True | 0 | ROZPOCET
| VV |  | 2 |  | 2 | [12 empty] | VV | 2 | 2 | True | 0 | ROZPOCET
| VV |  | T18/P | [14 empty] | VV | 2 | 1 | True | 0 | ROZPOCET
| VV |  | 3 |  | 3 | [12 empty] | VV | 2 | 2 | True | 0 | ROZPOCET
| VV |  | Součet |  | 23 | [12 empty] | VV | 2 | 4 | True | 1 | ROZPOCET
255 | M | 61162013 | dveře jednokřídlé voštinové povrch HPL laminát, plné 700x1970-2100mm | kus | 13 |  | 0 | CS ÚRS 2022 01 |  | snížená |  | 0 | 0.0145 | 0.1885 | 0 | 0 | 32 | M | 2 |  |  |  | ROZPOCET | 0 | 0 | 0 | 0 | 0 | 2 | 0 | 16 | 2137848793
| VV |  | T09/P | [14 empty] | VV | 2 | 1 | True | 0 | ROZPOCET
| VV |  | 3 |  | 3 | [12 empty] | VV | 2 | 2 | True | 0 | ROZPOCET
| VV |  | T10/L | [14 empty] | VV | 2 | 1 | True | 0 | ROZPOCET
| VV |  | 5 |  | 5 | [12 empty] | VV | 2 | 2 | True | 0 | ROZPOCET
| VV |  | T17/L | [14 empty] | VV | 2 | 1 | True | 0 | ROZPOCET
| VV |  | 2 |  | 2 | [12 empty] | VV | 2 | 2 | True | 0 | ROZPOCET
| VV |  | T18/P | [14 empty] | VV | 2 | 1 | True | 0 | ROZPOCET
| VV |  | 3 |  | 3 | [12 empty] | VV | 2 | 2 | True | 0 | ROZPOCET
| VV |  | Součet |  | 13 | [12 empty] | VV | 2 | 4 | True | 1 | ROZPOCET
256 | M | 61162014 | dveře jednokřídlé voštinové povrch HPL laminát, plné 800x1970-2100mm | kus | 10 |  | 0 | CS ÚRS 2022 01 |  | snížená |  | 0 | 0.016 | 0.16 | 0 | 0 | 32 | M | 2 |  |  |  | ROZPOCET | 0 | 0 | 0 | 0 | 0 | 2 | 0 | 16 | 711784871
| VV |  | T07/L | [14 empty] | VV | 2 | 1 | True | 0 | ROZPOCET
| VV |  | 3 |  | 3 | [12 empty] | VV | 2 | 2 | True | 0 | ROZPOCET
| VV |  | T15/P | [14 empty] | VV | 2 | 1 | True | 0 | ROZPOCET
| VV |  | 3 |  | 3 | [12 empty] | VV | 2 | 2 | True | 0 | ROZPOCET
| VV |  | T16/L | [14 empty] | VV | 2 | 1 | True | 0 | ROZPOCET
| VV |  | 4 |  | 4 | [12 empty] | VV | 2 | 2 | True | 0 | ROZPOCET
| VV |  | Součet |  | 10 | [12 empty] | VV | 2 | 4 | True | 1 | ROZPOCET
257 | K | 766660172 | Montáž dveřních křídel dřevěných nebo plastových otevíravých do obložkové zárubně povrchově upravených jednokřídlových, šířky přes 800 mm | kus | 21 |  | 0 | CS ÚRS 2022 01 |  | snížená |  | 0 | 0 | 0 | 0 | 0 | 16 | K | 2 |  |  |  | ROZPOCET | 0 | 0 | 0 | 0 | 0 | 2 | 0 | 16 | -103255372
| Online PSC |  | https://podminky.urs.cz/item/CS_URS_2022_01/766660172 | [14 empty] | Online PSC | 2
| VV |  | T02/P | [14 empty] | VV | 2 | 1 | True | 0 | ROZPOCET
| VV |  | 1 |  | 1 | [12 empty] | VV | 2 | 2 | True | 0 | ROZPOCET
| VV |  | T05/P | [14 empty] | VV | 2 | 1 | True | 0 | ROZPOCET
| VV |  | 1 |  | 1 | [12 empty] | VV | 2 | 2 | True | 0 | ROZPOCET
| VV |  | T06/P | [14 empty] | VV | 2 | 1 | True | 0 | ROZPOCET
| VV |  | 5 |  | 5 | [12 empty] | VV | 2 | 2 | True | 0 | ROZPOCET
| VV |  | T12/L | [14 empty] | VV | 2 | 1 | True | 0 | ROZPOCET
| VV |  | 3 |  | 3 | [12 empty] | VV | 2 | 2 | True | 0 | ROZPOCET
| VV |  | T13/P | [14 empty] | VV | 2 | 1 | True | 0 | ROZPOCET
| VV |  | 7 |  | 7 | [12 empty] | VV | 2 | 2 | True | 0 | ROZPOCET
| VV |  | T14/L | [14 empty] | VV | 2 | 1 | True | 0 | ROZPOCET
| VV |  | 4 |  | 4 | [12 empty] | VV | 2 | 2 | True | 0 | ROZPOCET
| VV |  | Součet |  | 21 | [12 empty] | VV | 2 | 4 | True | 1 | ROZPOCET
258 | M | 61162017 | dveře jednokřídlé voštinové povrch dýha dub plné 1100x1970-2100mm | kus | 2 |  | 0 | CS ÚRS 2022 01 |  | snížená |  | 0 | 0.0195 | 0.039 | 0 | 0 | 32 | M | 2 |  |  |  | ROZPOCET | 0 | 0 | 0 | 0 | 0 | 2 | 0 | 16 | 258534545
| VV |  | T02/P | [14 empty] | VV | 2 | 1 | True | 0 | ROZPOCET
| VV |  | 1 |  | 1 | [12 empty] | VV | 2 | 2 | True | 0 | ROZPOCET
| VV |  | T05/P | [14 empty] | VV | 2 | 1 | True | 0 | ROZPOCET
| VV |  | 1 |  | 1 | [12 empty] | VV | 2 | 2 | True | 0 | ROZPOCET
| VV |  | Součet |  | 2 | [12 empty] | VV | 2 | 4 | True | 1 | ROZPOCET
259 | M | 61162015 | dveře jednokřídlé voštinové povrch HPL laminát plné 900x1970-2100mm | kus | 19 |  | 0 | CS ÚRS 2022 01 |  | snížená |  | 0 | 0.017 | 0.323 | 0 | 0 | 32 | M | 2 |  |  |  | ROZPOCET | 0 | 0 | 0 | 0 | 0 | 2 | 0 | 16 | -1369185911
| VV |  | T06/P | [14 empty] | VV | 2 | 1 | True | 0 | ROZPOCET
| VV |  | 5 |  | 5 | [12 empty] | VV | 2 | 2 | True | 0 | ROZPOCET
| VV |  | T12/L | [14 empty] | VV | 2 | 1 | True | 0 | ROZPOCET
| VV |  | 3 |  | 3 | [12 empty] | VV | 2 | 2 | True | 0 | ROZPOCET
| VV |  | T13/P | [14 empty] | VV | 2 | 1 | True | 0 | ROZPOCET
| VV |  | 7 |  | 7 | [12 empty] | VV | 2 | 2 | True | 0 | ROZPOCET
| VV |  | T14/L | [14 empty] | VV | 2 | 1 | True | 0 | ROZPOCET
| VV |  | 4 |  | 4 | [12 empty] | VV | 2 | 2 | True | 0 | ROZPOCET
| VV |  | Součet |  | 19 | [12 empty] | VV | 2 | 4 | True | 1 | ROZPOCET
260 | K | 766660182 | Montáž dveřních křídel dřevěných nebo plastových otevíravých do obložkové zárubně protipožárních jednokřídlových, šířky přes 800 mm | kus | 29 |  | 0 | CS ÚRS 2022 01 |  | snížená |  | 0 | 0 | 0 | 0 | 0 | 16 | K | 2 |  |  |  | ROZPOCET | 0 | 0 | 0 | 0 | 0 | 2 | 0 | 16 | -2067051033
| Online PSC |  | https://podminky.urs.cz/item/CS_URS_2022_01/766660182 | [14 empty] | Online PSC | 2
| VV |  | T03/L | [14 empty] | VV | 2 | 1 | True | 0 | ROZPOCET
| VV |  | 13 |  | 13 | [12 empty] | VV | 2 | 2 | True | 0 | ROZPOCET
| VV |  | T04/P | [14 empty] | VV | 2 | 1 | True | 0 | ROZPOCET
| VV |  | 15 |  | 15 | [12 empty] | VV | 2 | 2 | True | 0 | ROZPOCET
| VV |  | T23/L | [14 empty] | VV | 2 | 1 | True | 0 | ROZPOCET
| VV |  | 1 |  | 1 | [12 empty] | VV | 2 | 2 | True | 0 | ROZPOCET
| VV |  | Součet |  | 29 | [12 empty] | VV | 2 | 4 | True | 1 | ROZPOCET
261 | M | 6116006 | dveře jednokřídlé dřevotřískové protipožární EI 30 DP1 -C2 povrch oboustranný HPL laminát, plné 1100x1970-2100mm | kus | 28 |  | 0 | vlastní |  | snížená |  | 0 | 0.0225 | 0.63 | 0 | 0 | 32 | M | 2 |  |  |  | ROZPOCET | 0 | 0 | 0 | 0 | 0 | 2 | 0 | 16 | -1218308533
| VV |  | T03/L | [14 empty] | VV | 2 | 1 | True | 0 | ROZPOCET
| VV |  | 13 |  | 13 | [12 empty] | VV | 2 | 2 | True | 0 | ROZPOCET
| VV |  | T04/P | [14 empty] | VV | 2 | 1 | True | 0 | ROZPOCET
| VV |  | 15 |  | 15 | [12 empty] | VV | 2 | 2 | True | 0 | ROZPOCET
| VV |  | Součet |  | 28 | [12 empty] | VV | 2 | 4 | True | 1 | ROZPOCET
262 | M | 6116007 | dveře jednokřídlé dřevotřískové protipožární EW 30 DP1 - C2 povrch oboustranný HPL laminát, plné 900x1970-2100mm | kus | 1 |  | 0 | vlastní |  | snížená |  | 0 | 0.043 | 0.043 | 0 | 0 | 32 | M | 2 |  |  |  | ROZPOCET | 0 | 0 | 0 | 0 | 0 | 2 | 0 | 16 | -1409083504
| VV |  | T23/L | [14 empty] | VV | 2 | 1 | True | 0 | ROZPOCET
| VV |  | 1 |  | 1 | [12 empty] | VV | 2 | 2 | True | 0 | ROZPOCET
| VV |  | Součet |  | 1 | [12 empty] | VV | 2 | 4 | True | 1 | ROZPOCET
263 | K | 766660311 | Montáž dveřních křídel dřevěných nebo plastových posuvných dveří do pouzdra zděné příčky s jednou kapsou jednokřídlových, průchozí šířky do 800 mm | kus | 3 |  | 0 | CS ÚRS 2022 01 |  | snížená |  | 0 | 0 | 0 | 0 | 0 | 16 | K | 2 |  |  |  | ROZPOCET | 0 | 0 | 0 | 0 | 0 | 2 | 0 | 16 | 2056784815
| Online PSC |  | https://podminky.urs.cz/item/CS_URS_2022_01/766660311 | [14 empty] | Online PSC | 2
| VV |  | T20 | [14 empty] | VV | 2 | 1 | True | 0 | ROZPOCET
| VV |  | 3 |  | 3 | [12 empty] | VV | 2 | 2 | True | 0 | ROZPOCET
| VV |  | Součet |  | 3 | [12 empty] | VV | 2 | 4 | True | 1 | ROZPOCET
264 | M | 6116002 | dveře jednokřídlé voštinové povrch CPL plné 750x2150mm | kus | 3 |  | 0 | vlastní |  | snížená |  | 0 | 0.0145 | 0.0435 | 0 | 0 | 32 | M | 2 |  |  |  | ROZPOCET | 0 | 0 | 0 | 0 | 0 | 2 | 0 | 16 | -1778424888
| VV |  | T20 | [14 empty] | VV | 2 | 1 | True | 0 | ROZPOCET
| VV |  | 3 |  | 3 | [12 empty] | VV | 2 | 2 | True | 0 | ROZPOCET
| VV |  | Součet |  | 3 | [12 empty] | VV | 2 | 4 | True | 1 | ROZPOCET
265 | K | 766660312 | Montáž dveřních křídel dřevěných nebo plastových posuvných dveří do pouzdra zděné příčky s jednou kapsou jednokřídlových, průchozí šířky přes 800 do 1200 mm | kus | 32 |  | 0 | CS ÚRS 2022 01 |  | snížená |  | 0 | 0 | 0 | 0 | 0 | 16 | K | 2 |  |  |  | ROZPOCET | 0 | 0 | 0 | 0 | 0 | 2 | 0 | 16 | -1759135924
| Online PSC |  | https://podminky.urs.cz/item/CS_URS_2022_01/766660312 | [14 empty] | Online PSC | 2
| VV |  | T11 | [14 empty] | VV | 2 | 1 | True | 0 | ROZPOCET
| VV |  | 29 |  | 29 | [12 empty] | VV | 2 | 2 | True | 0 | ROZPOCET
| VV |  | T19 | [14 empty] | VV | 2 | 1 | True | 0 | ROZPOCET
| VV |  | 3 |  | 3 | [12 empty] | VV | 2 | 2 | True | 0 | ROZPOCET
| VV |  | Součet |  | 32 | [12 empty] | VV | 2 | 4 | True | 1 | ROZPOCET
266 | M | 6116004 | dveře jednokřídlé voštinové povrch HPL plné 950x2150mm | kus | 3 |  | 0 | vlastní |  | snížená |  | 0 | 0.0185 | 0.0555 | 0 | 0 | 32 | M | 2 |  |  |  | ROZPOCET | 0 | 0 | 0 | 0 | 0 | 2 | 0 | 16 | 2024886590
| VV |  | T19 | [14 empty] | VV | 2 | 1 | True | 0 | ROZPOCET
| VV |  | 3 |  | 3 | [12 empty] | VV | 2 | 2 | True | 0 | ROZPOCET
| VV |  | Součet |  | 3 | [12 empty] | VV | 2 | 4 | True | 1 | ROZPOCET
267 | M | 6116005 | dveře jednokřídlé voštinové povrch HPL plné 1050x2150mm | kus | 29 |  | 0 | vlastní |  | snížená |  | 0 | 0.0195 | 0.5655 | 0 | 0 | 32 | M | 2 |  |  |  | ROZPOCET | 0 | 0 | 0 | 0 | 0 | 2 | 0 | 16 | 780550987
| VV |  | T11 | [14 empty] | VV | 2 | 1 | True | 0 | ROZPOCET
| VV |  | 29 |  | 29 | [12 empty] | VV | 2 | 2 | True | 0 | ROZPOCET
| VV |  | Součet |  | 29 | [12 empty] | VV | 2 | 4 | True | 1 | ROZPOCET
268 | K | 766660411 | Montáž dveřních křídel dřevěných nebo plastových vchodových dveří včetně rámu do zdiva jednokřídlových bez nadsvětlíku | kus | 1 |  | 0 | CS ÚRS 2022 01 |  | snížená |  | 0 | 0.00092 | 0.00092 | 0 | 0 | 16 | K | 2 |  |  |  | ROZPOCET | 0 | 0 | 0 | 0 | 0 | 2 | 0 | 16 | 485423100
| Online PSC |  | https://podminky.urs.cz/item/CS_URS_2022_01/766660411 | [14 empty] | Online PSC | 2
| VV |  | fasádní výplně | [14 empty] | VV | 2 | 1 | True | 0 | ROZPOCET
| VV |  | O9 | [14 empty] | VV | 2 | 1 | True | 0 | ROZPOCET
| VV |  | 1 |  | 1 | [12 empty] | VV | 2 | 2 | True | 0 | ROZPOCET
| VV |  | Součet |  | 1 | [12 empty] | VV | 2 | 4 | True | 1 | ROZPOCET
269 | M | 61173203 | dveře jednokřídlé dřevěné prosklené max rozměru otvoru 2,42m2 bezpečnostní třídy RC2 | m2 | 4.88 |  | 0 | CS ÚRS 2022 01 |  | snížená |  | 0 | 0.03829 | 0.18686 | 0 | 0 | 32 | M | 2 |  |  |  | ROZPOCET | 0 | 0 | 0 | 0 | 0 | 2 | 0 | 16 | -1531678676
| VV |  | fasádní výplně | [14 empty] | VV | 2 | 1 | True | 0 | ROZPOCET
| VV |  | O9 | [14 empty] | VV | 2 | 1 | True | 0 | ROZPOCET
| VV |  | 1,205*2,25 |  | 2.711 | [12 empty] | VV | 2 | 2 | True | 0 | ROZPOCET
| VV |  | Součet |  | 2.711 | [12 empty] | VV | 2 | 4 | True | 1 | ROZPOCET
| VV |  | 2,711*1,8 'Přepočtené koeficientem množství |  | 4.88 | [12 empty] | VV | 2 | 2 | False | 1 | ROZPOCET
270 | K | 766660431 | Montáž dveřních křídel dřevěných nebo plastových vchodových dveří včetně rámu do zdiva jednokřídlových s pevně zasklenými bočními díly | kus | 29 |  | 0 | CS ÚRS 2022 01 |  | snížená |  | 0 | 0.00088 | 0.02552 | 0 | 0 | 16 | K | 2 |  |  |  | ROZPOCET | 0 | 0 | 0 | 0 | 0 | 2 | 0 | 16 | 842685781
| Online PSC |  | https://podminky.urs.cz/item/CS_URS_2022_01/766660431 | [14 empty] | Online PSC | 2
| VV |  | fasádní výplně | [14 empty] | VV | 2 | 1 | True | 0 | ROZPOCET
| VV |  | O4 | [14 empty] | VV | 2 | 1 | True | 0 | ROZPOCET
| VV |  | 12 |  | 12 | [12 empty] | VV | 2 | 2 | True | 0 | ROZPOCET
| VV |  | O5 | [14 empty] | VV | 2 | 1 | True | 0 | ROZPOCET
| VV |  | 16 |  | 16 | [12 empty] | VV | 2 | 2 | True | 0 | ROZPOCET
| VV |  | O8 | [14 empty] | VV | 2 | 1 | True | 0 | ROZPOCET
| VV |  | 1 |  | 1 | [12 empty] | VV | 2 | 2 | True | 0 | ROZPOCET
| VV |  | Součet |  | 29 | [12 empty] | VV | 2 | 4 | True | 1 | ROZPOCET
271 | M | 611118 | dveře jednokřídlé dřevohliníkové prosklené trojsklem, bezpečnostní,,vč.kontrastního označení oproti pozadí | m2 | 73.407 |  | 0 | vlastní |  | snížená |  | 0 | 0.04473 | 3.2835 | 0 | 0 | 32 | M | 2 |  |  |  | ROZPOCET | 0 | 0 | 0 | 0 | 0 | 2 | 0 | 16 | 99255275
| VV |  | fasádní výplně | [14 empty] | VV | 2 | 1 | True | 0 | ROZPOCET
| VV |  | O4 | [14 empty] | VV | 2 | 1 | True | 0 | ROZPOCET
| VV |  | 1,125*2,25*12 |  | 30.375 | [12 empty] | VV | 2 | 2 | True | 0 | ROZPOCET
| VV |  | O5 | [14 empty] | VV | 2 | 1 | True | 0 | ROZPOCET
| VV |  | 1,125*2,25*16 |  | 40.5 | [12 empty] | VV | 2 | 2 | True | 0 | ROZPOCET
| VV |  | O8 | [14 empty] | VV | 2 | 1 | True | 0 | ROZPOCET
| VV |  | 1,125*2,251 |  | 2.532 | [12 empty] | VV | 2 | 2 | True | 0 | ROZPOCET
| VV |  | Součet |  | 73.407 | [12 empty] | VV | 2 | 4 | True | 1 | ROZPOCET
272 | K | 766660451 | Montáž dveřních křídel dřevěných nebo plastových vchodových dveří včetně rámu do zdiva dvoukřídlových bez nadsvětlíku | kus | 3 |  | 0 | CS ÚRS 2022 01 |  | snížená |  | 0 | 0.00088 | 0.00264 | 0 | 0 | 16 | K | 2 |  |  |  | ROZPOCET | 0 | 0 | 0 | 0 | 0 | 2 | 0 | 16 | 1185366842
| Online PSC |  | https://podminky.urs.cz/item/CS_URS_2022_01/766660451 | [14 empty] | Online PSC | 2
| VV |  | fasádní výplně | [14 empty] | VV | 2 | 1 | True | 0 | ROZPOCET
| VV |  | O1 | [14 empty] | VV | 2 | 1 | True | 0 | ROZPOCET
| VV |  | 1 |  | 1 | [12 empty] | VV | 2 | 2 | True | 0 | ROZPOCET
| VV |  | O6 | [14 empty] | VV | 2 | 1 | True | 0 | ROZPOCET
| VV |  | 1 |  | 1 | [12 empty] | VV | 2 | 2 | True | 0 | ROZPOCET
| VV |  | O7 | [14 empty] | VV | 2 | 1 | True | 0 | ROZPOCET
| VV |  | 1 |  | 1 | [12 empty] | VV | 2 | 2 | True | 0 | ROZPOCET
| VV |  | Součet |  | 3 | [12 empty] | VV | 2 | 4 | True | 1 | ROZPOCET
273 | M | 611117 | dveře dvoukřídlé dřevohliníkové prosklené trojsklem, bezpečnostní , vč.kontrastního označení oproti pozadí pásem značek | m2 | 17.5 |  | 0 | vlastní |  | snížená |  | 0 | 0.03829 | 0.67007 | 0 | 0 | 32 | M | 2 |  |  |  | ROZPOCET | 0 | 0 | 0 | 0 | 0 | 2 | 0 | 16 | -1941648179
| VV |  | fasádní výplně | [14 empty] | VV | 2 | 1 | True | 0 | ROZPOCET
| VV |  | O1 | [14 empty] | VV | 2 | 1 | True | 0 | ROZPOCET
| VV |  | 2,5*2,5 |  | 6.25 | [12 empty] | VV | 2 | 2 | True | 0 | ROZPOCET
| VV |  | O6 | [14 empty] | VV | 2 | 1 | True | 0 | ROZPOCET
| VV |  | 2,5*2,25 |  | 5.625 | [12 empty] | VV | 2 | 2 | True | 0 | ROZPOCET
| VV |  | O7 | [14 empty] | VV | 2 | 1 | True | 0 | ROZPOCET
| VV |  | 2,5*2,25 |  | 5.625 | [12 empty] | VV | 2 | 2 | True | 0 | ROZPOCET
| VV |  | Součet |  | 17.5 | [12 empty] | VV | 2 | 4 | True | 1 | ROZPOCET
274 | K | 766606 | Montáž posuvných dveří z dřevohliníkových profilů | m2 | 4.292 |  | 0 | vlastní |  | snížená |  | 0 | 0.00082 | 0.0035194 | 0 | 0 | 16 | K | 2 |  |  |  | ROZPOCET | 0 | 0 | 0 | 0 | 0 | 2 | 0 | 16 | -1442536317
| VV |  | fasádní výplně | [14 empty] | VV | 2 | 1 | True | 0 | ROZPOCET
| VV |  | O8 | [14 empty] | VV | 2 | 1 | True | 0 | ROZPOCET
| VV |  | 1,96*2,19 |  | 4.292 | [12 empty] | VV | 2 | 2 | True | 0 | ROZPOCET
| VV |  | Součet |  | 4.292 | [12 empty] | VV | 2 | 4 | True | 1 | ROZPOCET
275 | M | 553291 | dveře sklopně posuvné, rám dřevohliníkL, zasklení trojsklo, bezpečnostní, vč.označení křídla oproti pozadí pásem ze značek | m2 | 4.292 |  | 0 | vlastní |  | snížená |  | 0 | 0.03 | 0.12876 | 0 | 0 | 32 | M | 2 |  |  |  | ROZPOCET | 0 | 0 | 0 | 0 | 0 | 2 | 0 | 16 | -1640416084
| VV |  | fasádní výplně | [14 empty] | VV | 2 | 1 | True | 0 | ROZPOCET
| VV |  | O8 | [14 empty] | VV | 2 | 1 | True | 0 | ROZPOCET
| VV |  | 1,96*2,19 |  | 4.292 | [12 empty] | VV | 2 | 2 | True | 0 | ROZPOCET
| VV |  | Součet |  | 4.292 | [12 empty] | VV | 2 | 4 | True | 1 | ROZPOCET
276 | K | 766660713 | Montáž dveřních doplňků plechu okopového | kus | 144 |  | 0 | CS ÚRS 2022 01 |  | snížená |  | 0 | 0 | 0 | 0 | 0 | 16 | K | 2 |  |  |  | ROZPOCET | 0 | 0 | 0 | 0 | 0 | 2 | 0 | 16 | -2139037256
| Online PSC |  | https://podminky.urs.cz/item/CS_URS_2022_01/766660713 | [14 empty] | Online PSC | 2
| VV |  | T02/P | [14 empty] | VV | 2 | 1 | True | 0 | ROZPOCET
| VV |  | 1*2 |  | 2 | [12 empty] | VV | 2 | 2 | True | 0 | ROZPOCET
| VV |  | T03/L | [14 empty] | VV | 2 | 1 | True | 0 | ROZPOCET
| VV |  | 13*2 |  | 26 | [12 empty] | VV | 2 | 2 | True | 0 | ROZPOCET
| VV |  | T04/P | [14 empty] | VV | 2 | 1 | True | 0 | ROZPOCET
| VV |  | 15*2 |  | 30 | [12 empty] | VV | 2 | 2 | True | 0 | ROZPOCET
| VV |  | T05/P | [14 empty] | VV | 2 | 1 | True | 0 | ROZPOCET
| VV |  | 1*2 |  | 2 | [12 empty] | VV | 2 | 2 | True | 0 | ROZPOCET
| VV |  | T06/P | [14 empty] | VV | 2 | 1 | True | 0 | ROZPOCET
| VV |  | 5*2 |  | 10 | [12 empty] | VV | 2 | 2 | True | 0 | ROZPOCET
| VV |  | T12/L | [14 empty] | VV | 2 | 1 | True | 0 | ROZPOCET
| VV |  | 3*2 |  | 6 | [12 empty] | VV | 2 | 2 | True | 0 | ROZPOCET
| VV |  | T13/P | [14 empty] | VV | 2 | 1 | True | 0 | ROZPOCET
| VV |  | 7*2 |  | 14 | [12 empty] | VV | 2 | 2 | True | 0 | ROZPOCET
| VV |  | T14/L | [14 empty] | VV | 2 | 1 | True | 0 | ROZPOCET
| VV |  | 4*2 |  | 8 | [12 empty] | VV | 2 | 2 | True | 0 | ROZPOCET
| VV |  | T07/L | [14 empty] | VV | 2 | 1 | True | 0 | ROZPOCET
| VV |  | 3*2 |  | 6 | [12 empty] | VV | 2 | 2 | True | 0 | ROZPOCET
| VV |  | T15/P | [14 empty] | VV | 2 | 1 | True | 0 | ROZPOCET
| VV |  | 3*2 |  | 6 | [12 empty] | VV | 2 | 2 | True | 0 | ROZPOCET
| VV |  | T16/L | [14 empty] | VV | 2 | 1 | True | 0 | ROZPOCET
| VV |  | 4*2 |  | 8 | [12 empty] | VV | 2 | 2 | True | 0 | ROZPOCET
| VV |  | T09/P | [14 empty] | VV | 2 | 1 | True | 0 | ROZPOCET
| VV |  | 3*2 |  | 6 | [12 empty] | VV | 2 | 2 | True | 0 | ROZPOCET
| VV |  | T10/L | [14 empty] | VV | 2 | 1 | True | 0 | ROZPOCET
| VV |  | 5*2 |  | 10 | [12 empty] | VV | 2 | 2 | True | 0 | ROZPOCET
| VV |  | T17/L | [14 empty] | VV | 2 | 1 | True | 0 | ROZPOCET
| VV |  | 2*2 |  | 4 | [12 empty] | VV | 2 | 2 | True | 0 | ROZPOCET
| VV |  | T18/P | [14 empty] | VV | 2 | 1 | True | 0 | ROZPOCET
| VV |  | 3*2 |  | 6 | [12 empty] | VV | 2 | 2 | True | 0 | ROZPOCET
| VV |  | Součet |  | 144 | [12 empty] | VV | 2 | 4 | True | 1 | ROZPOCET
277 | M | 5491002 | plech okopový nerez 1145x250x0,6mm | kus | 60 |  | 0 | vlastní |  | snížená |  | 0 | 0.0006 | 0.036 | 0 | 0 | 32 | M | 2 |  |  |  | ROZPOCET | 0 | 0 | 0 | 0 | 0 | 2 | 0 | 16 | 1126518336
| VV |  | T02/P | [14 empty] | VV | 2 | 1 | True | 0 | ROZPOCET
| VV |  | 1*2 |  | 2 | [12 empty] | VV | 2 | 2 | True | 0 | ROZPOCET
| VV |  | T03/L | [14 empty] | VV | 2 | 1 | True | 0 | ROZPOCET
| VV |  | 13*2 |  | 26 | [12 empty] | VV | 2 | 2 | True | 0 | ROZPOCET
| VV |  | T04/P | [14 empty] | VV | 2 | 1 | True | 0 | ROZPOCET
| VV |  | 15*2 |  | 30 | [12 empty] | VV | 2 | 2 | True | 0 | ROZPOCET
| VV |  | T05/P | [14 empty] | VV | 2 | 1 | True | 0 | ROZPOCET
| VV |  | 1*2 |  | 2 | [12 empty] | VV | 2 | 2 | True | 0 | ROZPOCET
| VV |  | Součet |  | 60 | [12 empty] | VV | 2 | 4 | True | 1 | ROZPOCET
278 | M | 54915213 | plech okopový nerez 915x250x0,6mm | kus | 38 |  | 0 | CS ÚRS 2022 01 |  | snížená |  | 0 | 0.0006 | 0.0228 | 0 | 0 | 32 | M | 2 |  |  |  | ROZPOCET | 0 | 0 | 0 | 0 | 0 | 2 | 0 | 16 | 2105345034
| VV |  | T06/P | [14 empty] | VV | 2 | 1 | True | 0 | ROZPOCET
| VV |  | 5*2 |  | 10 | [12 empty] | VV | 2 | 2 | True | 0 | ROZPOCET
| VV |  | T12/L | [14 empty] | VV | 2 | 1 | True | 0 | ROZPOCET
| VV |  | 3*2 |  | 6 | [12 empty] | VV | 2 | 2 | True | 0 | ROZPOCET
| VV |  | T13/P | [14 empty] | VV | 2 | 1 | True | 0 | ROZPOCET
| VV |  | 7*2 |  | 14 | [12 empty] | VV | 2 | 2 | True | 0 | ROZPOCET
| VV |  | T14/L | [14 empty] | VV | 2 | 1 | True | 0 | ROZPOCET
| VV |  | 4*2 |  | 8 | [12 empty] | VV | 2 | 2 | True | 0 | ROZPOCET
| VV |  | Součet |  | 38 | [12 empty] | VV | 2 | 4 | True | 1 | ROZPOCET
279 | M | 54915212 | plech okopový nerez 815x250x0,6mm | kus | 20 |  | 0 | CS ÚRS 2022 01 |  | snížená |  | 0 | 0.0005 | 0.01 | 0 | 0 | 32 | M | 2 |  |  |  | ROZPOCET | 0 | 0 | 0 | 0 | 0 | 2 | 0 | 16 | -1511884024
| VV |  | T07/L | [14 empty] | VV | 2 | 1 | True | 0 | ROZPOCET
| VV |  | 3*2 |  | 6 | [12 empty] | VV | 2 | 2 | True | 0 | ROZPOCET
| VV |  | T15/P | [14 empty] | VV | 2 | 1 | True | 0 | ROZPOCET
| VV |  | 3*2 |  | 6 | [12 empty] | VV | 2 | 2 | True | 0 | ROZPOCET
| VV |  | T16/L | [14 empty] | VV | 2 | 1 | True | 0 | ROZPOCET
| VV |  | 4*2 |  | 8 | [12 empty] | VV | 2 | 2 | True | 0 | ROZPOCET
| VV |  | Součet |  | 20 | [12 empty] | VV | 2 | 4 | True | 1 | ROZPOCET
280 | M | 54915211 | plech okopový nerez 715x250x0,6mm | kus | 26 |  | 0 | CS ÚRS 2022 01 |  | snížená |  | 0 | 0.0005 | 0.013 | 0 | 0 | 32 | M | 2 |  |  |  | ROZPOCET | 0 | 0 | 0 | 0 | 0 | 2 | 0 | 16 | 315619233
| VV |  | T09/P | [14 empty] | VV | 2 | 1 | True | 0 | ROZPOCET
| VV |  | 3*2 |  | 6 | [12 empty] | VV | 2 | 2 | True | 0 | ROZPOCET
| VV |  | T10/L | [14 empty] | VV | 2 | 1 | True | 0 | ROZPOCET
| VV |  | 5*2 |  | 10 | [12 empty] | VV | 2 | 2 | True | 0 | ROZPOCET
| VV |  | T17/L | [14 empty] | VV | 2 | 1 | True | 0 | ROZPOCET
| VV |  | 2*2 |  | 4 | [12 empty] | VV | 2 | 2 | True | 0 | ROZPOCET
| VV |  | T18/P | [14 empty] | VV | 2 | 1 | True | 0 | ROZPOCET
| VV |  | 3*2 |  | 6 | [12 empty] | VV | 2 | 2 | True | 0 | ROZPOCET
| VV |  | Součet |  | 26 | [12 empty] | VV | 2 | 4 | True | 1 | ROZPOCET
281 | K | 766660720 | Montáž dveřních doplňků větrací mřížky s vyříznutím otvoru | kus | 42 |  | 0 | CS ÚRS 2022 01 |  | snížená |  | 0 | 0 | 0 | 0 | 0 | 16 | K | 2 |  |  |  | ROZPOCET | 0 | 0 | 0 | 0 | 0 | 2 | 0 | 16 | 835695123
| Online PSC |  | https://podminky.urs.cz/item/CS_URS_2022_01/766660720 | [14 empty] | Online PSC | 2
| VV |  | T02/P | [14 empty] | VV | 2 | 1 | True | 0 | ROZPOCET
| VV |  | 1 |  | 1 | [12 empty] | VV | 2 | 2 | True | 0 | ROZPOCET
| VV |  | T05/P | [14 empty] | VV | 2 | 1 | True | 0 | ROZPOCET
| VV |  | 1 |  | 1 | [12 empty] | VV | 2 | 2 | True | 0 | ROZPOCET
| VV |  | T06/P | [14 empty] | VV | 2 | 1 | True | 0 | ROZPOCET
| VV |  | 5 |  | 5 | [12 empty] | VV | 2 | 2 | True | 0 | ROZPOCET
| VV |  | T12/L | [14 empty] | VV | 2 | 1 | True | 0 | ROZPOCET
| VV |  | 3 |  | 3 | [12 empty] | VV | 2 | 2 | True | 0 | ROZPOCET
| VV |  | T13/P | [14 empty] | VV | 2 | 1 | True | 0 | ROZPOCET
| VV |  | 7 |  | 7 | [12 empty] | VV | 2 | 2 | True | 0 | ROZPOCET
| VV |  | T07/L | [14 empty] | VV | 2 | 1 | True | 0 | ROZPOCET
| VV |  | 3 |  | 3 | [12 empty] | VV | 2 | 2 | True | 0 | ROZPOCET
| VV |  | T16/L | [14 empty] | VV | 2 | 1 | True | 0 | ROZPOCET
| VV |  | 4 |  | 4 | [12 empty] | VV | 2 | 2 | True | 0 | ROZPOCET
| VV |  | T09/P | [14 empty] | VV | 2 | 1 | True | 0 | ROZPOCET
| VV |  | 3 |  | 3 | [12 empty] | VV | 2 | 2 | True | 0 | ROZPOCET
| VV |  | T10/L | [14 empty] | VV | 2 | 1 | True | 0 | ROZPOCET
| VV |  | 5 |  | 5 | [12 empty] | VV | 2 | 2 | True | 0 | ROZPOCET
| VV |  | T17/L | [14 empty] | VV | 2 | 1 | True | 0 | ROZPOCET
| VV |  | 2 |  | 2 | [12 empty] | VV | 2 | 2 | True | 0 | ROZPOCET
| VV |  | T18/P | [14 empty] | VV | 2 | 1 | True | 0 | ROZPOCET
| VV |  | 3 |  | 3 | [12 empty] | VV | 2 | 2 | True | 0 | ROZPOCET
| VV |  | T08 | [14 empty] | VV | 2 | 1 | True | 0 | ROZPOCET
| VV |  | 1T20 | [14 empty] | VV | 2 | 1 | True | 0 | ROZPOCET
| VV |  | 3 |  | 3 | [12 empty] | VV | 2 | 2 | True | 0 | ROZPOCET
| VV |  | T21 | [14 empty] | VV | 2 | 1 | True | 0 | ROZPOCET
| VV |  | 2 |  | 2 | [12 empty] | VV | 2 | 2 | True | 0 | ROZPOCET
| VV |  | Součet |  | 42 | [12 empty] | VV | 2 | 4 | True | 1 | ROZPOCET
282 | M | 5534006 | mřížka větrací dveřní s protirámem hliníková 500x100 mm | kus | 42 |  | 0 | vlastní |  | snížená |  | 0 | 0.00046 | 0.01932 | 0 | 0 | 32 | M | 2 |  |  |  | ROZPOCET | 0 | 0 | 0 | 0 | 0 | 2 | 0 | 16 | -618784717
| VV |  | T02/P | [14 empty] | VV | 2 | 1 | True | 0 | ROZPOCET
| VV |  | 1 |  | 1 | [12 empty] | VV | 2 | 2 | True | 0 | ROZPOCET
| VV |  | T05/P | [14 empty] | VV | 2 | 1 | True | 0 | ROZPOCET
| VV |  | 1 |  | 1 | [12 empty] | VV | 2 | 2 | True | 0 | ROZPOCET
| VV |  | T06/P | [14 empty] | VV | 2 | 1 | True | 0 | ROZPOCET
| VV |  | 5 |  | 5 | [12 empty] | VV | 2 | 2 | True | 0 | ROZPOCET
| VV |  | T12/L | [14 empty] | VV | 2 | 1 | True | 0 | ROZPOCET
| VV |  | 3 |  | 3 | [12 empty] | VV | 2 | 2 | True | 0 | ROZPOCET
| VV |  | T13/P | [14 empty] | VV | 2 | 1 | True | 0 | ROZPOCET
| VV |  | 7 |  | 7 | [12 empty] | VV | 2 | 2 | True | 0 | ROZPOCET
| VV |  | T07/L | [14 empty] | VV | 2 | 1 | True | 0 | ROZPOCET
| VV |  | 3 |  | 3 | [12 empty] | VV | 2 | 2 | True | 0 | ROZPOCET
| VV |  | T16/L | [14 empty] | VV | 2 | 1 | True | 0 | ROZPOCET
| VV |  | 4 |  | 4 | [12 empty] | VV | 2 | 2 | True | 0 | ROZPOCET
| VV |  | T09/P | [14 empty] | VV | 2 | 1 | True | 0 | ROZPOCET
| VV |  | 3 |  | 3 | [12 empty] | VV | 2 | 2 | True | 0 | ROZPOCET
| VV |  | T10/L | [14 empty] | VV | 2 | 1 | True | 0 | ROZPOCET
| VV |  | 5 |  | 5 | [12 empty] | VV | 2 | 2 | True | 0 | ROZPOCET
| VV |  | T17/L | [14 empty] | VV | 2 | 1 | True | 0 | ROZPOCET
| VV |  | 2 |  | 2 | [12 empty] | VV | 2 | 2 | True | 0 | ROZPOCET
| VV |  | T18/P | [14 empty] | VV | 2 | 1 | True | 0 | ROZPOCET
| VV |  | 3 |  | 3 | [12 empty] | VV | 2 | 2 | True | 0 | ROZPOCET
| VV |  | T08 | [14 empty] | VV | 2 | 1 | True | 0 | ROZPOCET
| VV |  | 1T20 | [14 empty] | VV | 2 | 1 | True | 0 | ROZPOCET
| VV |  | 3 |  | 3 | [12 empty] | VV | 2 | 2 | True | 0 | ROZPOCET
| VV |  | T21 | [14 empty] | VV | 2 | 1 | True | 0 | ROZPOCET
| VV |  | 2 |  | 2 | [12 empty] | VV | 2 | 2 | True | 0 | ROZPOCET
| VV |  | Součet |  | 42 | [12 empty] | VV | 2 | 4 | True | 1 | ROZPOCET
283 | K | 766660728 | Montáž dveřních doplňků dveřního kování interiérového zámku | kus | 78 |  | 0 | CS ÚRS 2022 01 |  | snížená |  | 0 | 0 | 0 | 0 | 0 | 16 | K | 2 |  |  |  | ROZPOCET | 0 | 0 | 0 | 0 | 0 | 2 | 0 | 16 | -1993672649
| Online PSC |  | https://podminky.urs.cz/item/CS_URS_2022_01/766660728 | [14 empty] | Online PSC | 2
| VV |  | T01 | [14 empty] | VV | 2 | 1 | True | 0 | ROZPOCET
| VV |  | 1 |  | 1 | [12 empty] | VV | 2 | 2 | True | 0 | ROZPOCET
| VV |  | T02 | [14 empty] | VV | 2 | 1 | True | 0 | ROZPOCET
| VV |  | 1 |  | 1 | [12 empty] | VV | 2 | 2 | True | 0 | ROZPOCET
| VV |  | T03/L | [14 empty] | VV | 2 | 1 | True | 0 | ROZPOCET
| VV |  | 13 |  | 13 | [12 empty] | VV | 2 | 2 | True | 0 | ROZPOCET
| VV |  | T04/P | [14 empty] | VV | 2 | 1 | True | 0 | ROZPOCET
| VV |  | 15 |  | 15 | [12 empty] | VV | 2 | 2 | True | 0 | ROZPOCET
| VV |  | T05/P | [14 empty] | VV | 2 | 1 | True | 0 | ROZPOCET
| VV |  | 1 |  | 1 | [12 empty] | VV | 2 | 2 | True | 0 | ROZPOCET
| VV |  | T06/P | [14 empty] | VV | 2 | 1 | True | 0 | ROZPOCET
| VV |  | 5 |  | 5 | [12 empty] | VV | 2 | 2 | True | 0 | ROZPOCET
| VV |  | T07/L | [14 empty] | VV | 2 | 1 | True | 0 | ROZPOCET
| VV |  | 3 |  | 3 | [12 empty] | VV | 2 | 2 | True | 0 | ROZPOCET
| VV |  | T08 | [14 empty] | VV | 2 | 1 | True | 0 | ROZPOCET
| VV |  | 1 |  | 1 | [12 empty] | VV | 2 | 2 | True | 0 | ROZPOCET
| VV |  | T09/P | [14 empty] | VV | 2 | 1 | True | 0 | ROZPOCET
| VV |  | 3 |  | 3 | [12 empty] | VV | 2 | 2 | True | 0 | ROZPOCET
| VV |  | T10/L | [14 empty] | VV | 2 | 1 | True | 0 | ROZPOCET
| VV |  | 5 |  | 5 | [12 empty] | VV | 2 | 2 | True | 0 | ROZPOCET
| VV |  | T12/L | [14 empty] | VV | 2 | 1 | True | 0 | ROZPOCET
| VV |  | 3 |  | 3 | [12 empty] | VV | 2 | 2 | True | 0 | ROZPOCET
| VV |  | T13/P | [14 empty] | VV | 2 | 1 | True | 0 | ROZPOCET
| VV |  | 7 |  | 7 | [12 empty] | VV | 2 | 2 | True | 0 | ROZPOCET
| VV |  | T14/L | [14 empty] | VV | 2 | 1 | True | 0 | ROZPOCET
| VV |  | 4 |  | 4 | [12 empty] | VV | 2 | 2 | True | 0 | ROZPOCET
| VV |  | T15/P | [14 empty] | VV | 2 | 1 | True | 0 | ROZPOCET
| VV |  | 3 |  | 3 | [12 empty] | VV | 2 | 2 | True | 0 | ROZPOCET
| VV |  | T16/L | [14 empty] | VV | 2 | 1 | True | 0 | ROZPOCET
| VV |  | 4 |  | 4 | [12 empty] | VV | 2 | 2 | True | 0 | ROZPOCET
| VV |  | T17/L | [14 empty] | VV | 2 | 1 | True | 0 | ROZPOCET
| VV |  | 2 |  | 2 | [12 empty] | VV | 2 | 2 | True | 0 | ROZPOCET
| VV |  | T18/P | [14 empty] | VV | 2 | 1 | True | 0 | ROZPOCET
| VV |  | 3 |  | 3 | [12 empty] | VV | 2 | 2 | True | 0 | ROZPOCET
| VV |  | T21 | [14 empty] | VV | 2 | 1 | True | 0 | ROZPOCET
| VV |  | 2 |  | 2 | [12 empty] | VV | 2 | 2 | True | 0 | ROZPOCET
| VV |  | T22 | [14 empty] | VV | 2 | 1 | True | 0 | ROZPOCET
| VV |  | 1 |  | 1 | [12 empty] | VV | 2 | 2 | True | 0 | ROZPOCET
| VV |  | T23/L | [14 empty] | VV | 2 | 1 | True | 0 | ROZPOCET
| VV |  | 1 |  | 1 | [12 empty] | VV | 2 | 2 | True | 0 | ROZPOCET
| VV |  | Součet |  | 78 | [12 empty] | VV | 2 | 4 | True | 1 | ROZPOCET
284 | M | 54924003 | zámek zadlabací 190/140 /20 P WC6 | kus | 13 |  | 0 | CS ÚRS 2022 01 |  | snížená |  | 0 | 0.00015 | 0.00195 | 0 | 0 | 32 | M | 2 |  |  |  | ROZPOCET | 0 | 0 | 0 | 0 | 0 | 2 | 0 | 16 | -618893387
| VV |  | T09/P | [14 empty] | VV | 2 | 1 | True | 0 | ROZPOCET
| VV |  | 3 |  | 3 | [12 empty] | VV | 2 | 2 | True | 0 | ROZPOCET
| VV |  | T10/L | [14 empty] | VV | 2 | 1 | True | 0 | ROZPOCET
| VV |  | 5 |  | 5 | [12 empty] | VV | 2 | 2 | True | 0 | ROZPOCET
| VV |  | T17/L | [14 empty] | VV | 2 | 1 | True | 0 | ROZPOCET
| VV |  | 2 |  | 2 | [12 empty] | VV | 2 | 2 | True | 0 | ROZPOCET
| VV |  | T18/P | [14 empty] | VV | 2 | 1 | True | 0 | ROZPOCET
| VV |  | 3 |  | 3 | [12 empty] | VV | 2 | 2 | True | 0 | ROZPOCET
| VV |  | Součet |  | 13 | [12 empty] | VV | 2 | 4 | True | 1 | ROZPOCET
285 | M | 54924004 | zámek zadlabací 190/140/20 L cylinder | kus | 65 |  | 0 | CS ÚRS 2022 01 |  | snížená |  | 0 | 0.00015 | 0.00975 | 0 | 0 | 32 | M | 2 |  |  |  | ROZPOCET | 0 | 0 | 0 | 0 | 0 | 2 | 0 | 16 | -39181908
| VV |  | T01 | [14 empty] | VV | 2 | 1 | True | 0 | ROZPOCET
| VV |  | 1 |  | 1 | [12 empty] | VV | 2 | 2 | True | 0 | ROZPOCET
| VV |  | T02 | [14 empty] | VV | 2 | 1 | True | 0 | ROZPOCET
| VV |  | 1 |  | 1 | [12 empty] | VV | 2 | 2 | True | 0 | ROZPOCET
| VV |  | T03/L | [14 empty] | VV | 2 | 1 | True | 0 | ROZPOCET
| VV |  | 13 |  | 13 | [12 empty] | VV | 2 | 2 | True | 0 | ROZPOCET
| VV |  | T04/P | [14 empty] | VV | 2 | 1 | True | 0 | ROZPOCET
| VV |  | 15 |  | 15 | [12 empty] | VV | 2 | 2 | True | 0 | ROZPOCET
| VV |  | T05/P | [14 empty] | VV | 2 | 1 | True | 0 | ROZPOCET
| VV |  | 1 |  | 1 | [12 empty] | VV | 2 | 2 | True | 0 | ROZPOCET
| VV |  | T06/P | [14 empty] | VV | 2 | 1 | True | 0 | ROZPOCET
| VV |  | 5 |  | 5 | [12 empty] | VV | 2 | 2 | True | 0 | ROZPOCET
| VV |  | T07/L | [14 empty] | VV | 2 | 1 | True | 0 | ROZPOCET
| VV |  | 3 |  | 3 | [12 empty] | VV | 2 | 2 | True | 0 | ROZPOCET
| VV |  | T08 | [14 empty] | VV | 2 | 1 | True | 0 | ROZPOCET
| VV |  | 1 |  | 1 | [12 empty] | VV | 2 | 2 | True | 0 | ROZPOCET
| VV |  | T12/L | [14 empty] | VV | 2 | 1 | True | 0 | ROZPOCET
| VV |  | 3 |  | 3 | [12 empty] | VV | 2 | 2 | True | 0 | ROZPOCET
| VV |  | T13/P | [14 empty] | VV | 2 | 1 | True | 0 | ROZPOCET
| VV |  | 7 |  | 7 | [12 empty] | VV | 2 | 2 | True | 0 | ROZPOCET
| VV |  | T14/L | [14 empty] | VV | 2 | 1 | True | 0 | ROZPOCET
| VV |  | 4 |  | 4 | [12 empty] | VV | 2 | 2 | True | 0 | ROZPOCET
| VV |  | T15/P | [14 empty] | VV | 2 | 1 | True | 0 | ROZPOCET
| VV |  | 3 |  | 3 | [12 empty] | VV | 2 | 2 | True | 0 | ROZPOCET
| VV |  | T16/L | [14 empty] | VV | 2 | 1 | True | 0 | ROZPOCET
| VV |  | 4 |  | 4 | [12 empty] | VV | 2 | 2 | True | 0 | ROZPOCET
| VV |  | T21 | [14 empty] | VV | 2 | 1 | True | 0 | ROZPOCET
| VV |  | 2 |  | 2 | [12 empty] | VV | 2 | 2 | True | 0 | ROZPOCET
| VV |  | T22 | [14 empty] | VV | 2 | 1 | True | 0 | ROZPOCET
| VV |  | 1 |  | 1 | [12 empty] | VV | 2 | 2 | True | 0 | ROZPOCET
| VV |  | T23/L | [14 empty] | VV | 2 | 1 | True | 0 | ROZPOCET
| VV |  | 1 |  | 1 | [12 empty] | VV | 2 | 2 | True | 0 | ROZPOCET
| VV |  | Součet |  | 65 | [12 empty] | VV | 2 | 4 | True | 1 | ROZPOCET
286 | M | 549601 | vložka zámková cylindrická oboustranná+4 klíče, systém generálního klíče | kus | 65 |  | 0 | vlastní |  | snížená |  | 0 | 0.00015 | 0.00975 | 0 | 0 | 32 | M | 2 |  |  |  | ROZPOCET | 0 | 0 | 0 | 0 | 0 | 2 | 0 | 16 | -221066147
| VV |  | T01 | [14 empty] | VV | 2 | 1 | True | 0 | ROZPOCET
| VV |  | 1 |  | 1 | [12 empty] | VV | 2 | 2 | True | 0 | ROZPOCET
| VV |  | T02 | [14 empty] | VV | 2 | 1 | True | 0 | ROZPOCET
| VV |  | 1 |  | 1 | [12 empty] | VV | 2 | 2 | True | 0 | ROZPOCET
| VV |  | T03/L | [14 empty] | VV | 2 | 1 | True | 0 | ROZPOCET
| VV |  | 13 |  | 13 | [12 empty] | VV | 2 | 2 | True | 0 | ROZPOCET
| VV |  | T04/P | [14 empty] | VV | 2 | 1 | True | 0 | ROZPOCET
| VV |  | 15 |  | 15 | [12 empty] | VV | 2 | 2 | True | 0 | ROZPOCET
| VV |  | T05/P | [14 empty] | VV | 2 | 1 | True | 0 | ROZPOCET
| VV |  | 1 |  | 1 | [12 empty] | VV | 2 | 2 | True | 0 | ROZPOCET
| VV |  | T06/P | [14 empty] | VV | 2 | 1 | True | 0 | ROZPOCET
| VV |  | 5 |  | 5 | [12 empty] | VV | 2 | 2 | True | 0 | ROZPOCET
| VV |  | T07/L | [14 empty] | VV | 2 | 1 | True | 0 | ROZPOCET
| VV |  | 3 |  | 3 | [12 empty] | VV | 2 | 2 | True | 0 | ROZPOCET
| VV |  | T08 | [14 empty] | VV | 2 | 1 | True | 0 | ROZPOCET
| VV |  | 1 |  | 1 | [12 empty] | VV | 2 | 2 | True | 0 | ROZPOCET
| VV |  | T12/L | [14 empty] | VV | 2 | 1 | True | 0 | ROZPOCET
| VV |  | 3 |  | 3 | [12 empty] | VV | 2 | 2 | True | 0 | ROZPOCET
| VV |  | T13/P | [14 empty] | VV | 2 | 1 | True | 0 | ROZPOCET
| VV |  | 7 |  | 7 | [12 empty] | VV | 2 | 2 | True | 0 | ROZPOCET
| VV |  | T14/L | [14 empty] | VV | 2 | 1 | True | 0 | ROZPOCET
| VV |  | 4 |  | 4 | [12 empty] | VV | 2 | 2 | True | 0 | ROZPOCET
| VV |  | T15/P | [14 empty] | VV | 2 | 1 | True | 0 | ROZPOCET
| VV |  | 3 |  | 3 | [12 empty] | VV | 2 | 2 | True | 0 | ROZPOCET
| VV |  | T16/L | [14 empty] | VV | 2 | 1 | True | 0 | ROZPOCET
| VV |  | 4 |  | 4 | [12 empty] | VV | 2 | 2 | True | 0 | ROZPOCET
| VV |  | T21 | [14 empty] | VV | 2 | 1 | True | 0 | ROZPOCET
| VV |  | 2 |  | 2 | [12 empty] | VV | 2 | 2 | True | 0 | ROZPOCET
| VV |  | T22 | [14 empty] | VV | 2 | 1 | True | 0 | ROZPOCET
| VV |  | 1 |  | 1 | [12 empty] | VV | 2 | 2 | True | 0 | ROZPOCET
| VV |  | T23/L | [14 empty] | VV | 2 | 1 | True | 0 | ROZPOCET
| VV |  | 1 |  | 1 | [12 empty] | VV | 2 | 2 | True | 0 | ROZPOCET
| VV |  | Součet |  | 65 | [12 empty] | VV | 2 | 4 | True | 1 | ROZPOCET
287 | K | 766660729 | Montáž dveřních doplňků dveřního kování interiérového štítku s klikou | kus | 78 |  | 0 | CS ÚRS 2022 01 |  | snížená |  | 0 | 0 | 0 | 0 | 0 | 16 | K | 2 |  |  |  | ROZPOCET | 0 | 0 | 0 | 0 | 0 | 2 | 0 | 16 | 618241042
| Online PSC |  | https://podminky.urs.cz/item/CS_URS_2022_01/766660729 | [14 empty] | Online PSC | 2
| VV |  | T01 | [14 empty] | VV | 2 | 1 | True | 0 | ROZPOCET
| VV |  | 1 |  | 1 | [12 empty] | VV | 2 | 2 | True | 0 | ROZPOCET
| VV |  | T02 | [14 empty] | VV | 2 | 1 | True | 0 | ROZPOCET
| VV |  | 1 |  | 1 | [12 empty] | VV | 2 | 2 | True | 0 | ROZPOCET
| VV |  | T03/L | [14 empty] | VV | 2 | 1 | True | 0 | ROZPOCET
| VV |  | 13 |  | 13 | [12 empty] | VV | 2 | 2 | True | 0 | ROZPOCET
| VV |  | T04/P | [14 empty] | VV | 2 | 1 | True | 0 | ROZPOCET
| VV |  | 15 |  | 15 | [12 empty] | VV | 2 | 2 | True | 0 | ROZPOCET
| VV |  | T05/P | [14 empty] | VV | 2 | 1 | True | 0 | ROZPOCET
| VV |  | 1 |  | 1 | [12 empty] | VV | 2 | 2 | True | 0 | ROZPOCET
| VV |  | T06/P | [14 empty] | VV | 2 | 1 | True | 0 | ROZPOCET
| VV |  | 5 |  | 5 | [12 empty] | VV | 2 | 2 | True | 0 | ROZPOCET
| VV |  | T07/L | [14 empty] | VV | 2 | 1 | True | 0 | ROZPOCET
| VV |  | 3 |  | 3 | [12 empty] | VV | 2 | 2 | True | 0 | ROZPOCET
| VV |  | T08 | [14 empty] | VV | 2 | 1 | True | 0 | ROZPOCET
| VV |  | 1 |  | 1 | [12 empty] | VV | 2 | 2 | True | 0 | ROZPOCET
| VV |  | T09/P | [14 empty] | VV | 2 | 1 | True | 0 | ROZPOCET
| VV |  | 3 |  | 3 | [12 empty] | VV | 2 | 2 | True | 0 | ROZPOCET
| VV |  | T10/L | [14 empty] | VV | 2 | 1 | True | 0 | ROZPOCET
| VV |  | 5 |  | 5 | [12 empty] | VV | 2 | 2 | True | 0 | ROZPOCET
| VV |  | T12/L | [14 empty] | VV | 2 | 1 | True | 0 | ROZPOCET
| VV |  | 3 |  | 3 | [12 empty] | VV | 2 | 2 | True | 0 | ROZPOCET
| VV |  | T13/P | [14 empty] | VV | 2 | 1 | True | 0 | ROZPOCET
| VV |  | 7 |  | 7 | [12 empty] | VV | 2 | 2 | True | 0 | ROZPOCET
| VV |  | T14/L | [14 empty] | VV | 2 | 1 | True | 0 | ROZPOCET
| VV |  | 4 |  | 4 | [12 empty] | VV | 2 | 2 | True | 0 | ROZPOCET
| VV |  | T15/P | [14 empty] | VV | 2 | 1 | True | 0 | ROZPOCET
| VV |  | 3 |  | 3 | [12 empty] | VV | 2 | 2 | True | 0 | ROZPOCET
| VV |  | T16/L | [14 empty] | VV | 2 | 1 | True | 0 | ROZPOCET
| VV |  | 4 |  | 4 | [12 empty] | VV | 2 | 2 | True | 0 | ROZPOCET
| VV |  | T17/L | [14 empty] | VV | 2 | 1 | True | 0 | ROZPOCET
| VV |  | 2 |  | 2 | [12 empty] | VV | 2 | 2 | True | 0 | ROZPOCET
| VV |  | T18/P | [14 empty] | VV | 2 | 1 | True | 0 | ROZPOCET
| VV |  | 3 |  | 3 | [12 empty] | VV | 2 | 2 | True | 0 | ROZPOCET
| VV |  | T21 | [14 empty] | VV | 2 | 1 | True | 0 | ROZPOCET
| VV |  | 2 |  | 2 | [12 empty] | VV | 2 | 2 | True | 0 | ROZPOCET
| VV |  | T22 | [14 empty] | VV | 2 | 1 | True | 0 | ROZPOCET
| VV |  | 1 |  | 1 | [12 empty] | VV | 2 | 2 | True | 0 | ROZPOCET
| VV |  | T23/L | [14 empty] | VV | 2 | 1 | True | 0 | ROZPOCET
| VV |  | 1 |  | 1 | [12 empty] | VV | 2 | 2 | True | 0 | ROZPOCET
| VV |  | Součet |  | 78 | [12 empty] | VV | 2 | 4 | True | 1 | ROZPOCET
288 | M | 54914620 | kování dveřní vrchní klika včetně rozet a montážního materiálu R PZ nerez PK | kus | 78 |  | 0 | CS ÚRS 2022 01 |  | snížená |  | 0 | 0.0012 | 0.0936 | 0 | 0 | 32 | M | 2 |  |  |  | ROZPOCET | 0 | 0 | 0 | 0 | 0 | 2 | 0 | 16 | 1263093633
| VV |  | T01 | [14 empty] | VV | 2 | 1 | True | 0 | ROZPOCET
| VV |  | 1 |  | 1 | [12 empty] | VV | 2 | 2 | True | 0 | ROZPOCET
| VV |  | T02 | [14 empty] | VV | 2 | 1 | True | 0 | ROZPOCET
| VV |  | 1 |  | 1 | [12 empty] | VV | 2 | 2 | True | 0 | ROZPOCET
| VV |  | T03/L | [14 empty] | VV | 2 | 1 | True | 0 | ROZPOCET
| VV |  | 13 |  | 13 | [12 empty] | VV | 2 | 2 | True | 0 | ROZPOCET
| VV |  | T04/P | [14 empty] | VV | 2 | 1 | True | 0 | ROZPOCET
| VV |  | 15 |  | 15 | [12 empty] | VV | 2 | 2 | True | 0 | ROZPOCET
| VV |  | T05/P | [14 empty] | VV | 2 | 1 | True | 0 | ROZPOCET
| VV |  | 1 |  | 1 | [12 empty] | VV | 2 | 2 | True | 0 | ROZPOCET
| VV |  | T06/P | [14 empty] | VV | 2 | 1 | True | 0 | ROZPOCET
| VV |  | 5 |  | 5 | [12 empty] | VV | 2 | 2 | True | 0 | ROZPOCET
| VV |  | T07/L | [14 empty] | VV | 2 | 1 | True | 0 | ROZPOCET
| VV |  | 3 |  | 3 | [12 empty] | VV | 2 | 2 | True | 0 | ROZPOCET
| VV |  | T08 | [14 empty] | VV | 2 | 1 | True | 0 | ROZPOCET
| VV |  | 1 |  | 1 | [12 empty] | VV | 2 | 2 | True | 0 | ROZPOCET
| VV |  | T09/P | [14 empty] | VV | 2 | 1 | True | 0 | ROZPOCET
| VV |  | 3 |  | 3 | [12 empty] | VV | 2 | 2 | True | 0 | ROZPOCET
| VV |  | T10/L | [14 empty] | VV | 2 | 1 | True | 0 | ROZPOCET
| VV |  | 5 |  | 5 | [12 empty] | VV | 2 | 2 | True | 0 | ROZPOCET
| VV |  | T12/L | [14 empty] | VV | 2 | 1 | True | 0 | ROZPOCET
| VV |  | 3 |  | 3 | [12 empty] | VV | 2 | 2 | True | 0 | ROZPOCET
| VV |  | T13/P | [14 empty] | VV | 2 | 1 | True | 0 | ROZPOCET
| VV |  | 7 |  | 7 | [12 empty] | VV | 2 | 2 | True | 0 | ROZPOCET
| VV |  | T14/L | [14 empty] | VV | 2 | 1 | True | 0 | ROZPOCET
| VV |  | 4 |  | 4 | [12 empty] | VV | 2 | 2 | True | 0 | ROZPOCET
| VV |  | T15/P | [14 empty] | VV | 2 | 1 | True | 0 | ROZPOCET
| VV |  | 3 |  | 3 | [12 empty] | VV | 2 | 2 | True | 0 | ROZPOCET
| VV |  | T16/L | [14 empty] | VV | 2 | 1 | True | 0 | ROZPOCET
| VV |  | 4 |  | 4 | [12 empty] | VV | 2 | 2 | True | 0 | ROZPOCET
| VV |  | T17/L | [14 empty] | VV | 2 | 1 | True | 0 | ROZPOCET
| VV |  | 2 |  | 2 | [12 empty] | VV | 2 | 2 | True | 0 | ROZPOCET
| VV |  | T18/P | [14 empty] | VV | 2 | 1 | True | 0 | ROZPOCET
| VV |  | 3 |  | 3 | [12 empty] | VV | 2 | 2 | True | 0 | ROZPOCET
| VV |  | T21 | [14 empty] | VV | 2 | 1 | True | 0 | ROZPOCET
| VV |  | 2 |  | 2 | [12 empty] | VV | 2 | 2 | True | 0 | ROZPOCET
| VV |  | T22 | [14 empty] | VV | 2 | 1 | True | 0 | ROZPOCET
| VV |  | 1 |  | 1 | [12 empty] | VV | 2 | 2 | True | 0 | ROZPOCET
| VV |  | T23/L | [14 empty] | VV | 2 | 1 | True | 0 | ROZPOCET
| VV |  | 1 |  | 1 | [12 empty] | VV | 2 | 2 | True | 0 | ROZPOCET
| VV |  | Součet |  | 78 | [12 empty] | VV | 2 | 4 | True | 1 | ROZPOCET
289 | K | 766602 | Montáž dveřních doplňků madla dveří | kus | 67 |  | 0 | vlastní |  | snížená |  | 0 | 0 | 0 | 0 | 0 | 16 | K | 2 |  |  |  | ROZPOCET | 0 | 0 | 0 | 0 | 0 | 2 | 0 | 16 | -1867621704
| VV |  | T02 | [14 empty] | VV | 2 | 1 | True | 0 | ROZPOCET
| VV |  | 1 |  | 1 | [12 empty] | VV | 2 | 2 | True | 0 | ROZPOCET
| VV |  | T03/L | [14 empty] | VV | 2 | 1 | True | 0 | ROZPOCET
| VV |  | 13 |  | 13 | [12 empty] | VV | 2 | 2 | True | 0 | ROZPOCET
| VV |  | T04/P | [14 empty] | VV | 2 | 1 | True | 0 | ROZPOCET
| VV |  | 15 |  | 15 | [12 empty] | VV | 2 | 2 | True | 0 | ROZPOCET
| VV |  | T05/P | [14 empty] | VV | 2 | 1 | True | 0 | ROZPOCET
| VV |  | 1 |  | 1 | [12 empty] | VV | 2 | 2 | True | 0 | ROZPOCET
| VV |  | T07/L | [14 empty] | VV | 2 | 1 | True | 0 | ROZPOCET
| VV |  | 3 |  | 3 | [12 empty] | VV | 2 | 2 | True | 0 | ROZPOCET
| VV |  | fasádní výplně | [14 empty] | VV | 2 | 1 | True | 0 | ROZPOCET
| VV |  | O1 | [14 empty] | VV | 2 | 1 | True | 0 | ROZPOCET
| VV |  | 1 |  | 1 | [12 empty] | VV | 2 | 2 | True | 0 | ROZPOCET
| VV |  | O3 | [14 empty] | VV | 2 | 1 | True | 0 | ROZPOCET
| VV |  | 1 |  | 1 | [12 empty] | VV | 2 | 2 | True | 0 | ROZPOCET
| VV |  | O4 | [14 empty] | VV | 2 | 1 | True | 0 | ROZPOCET
| VV |  | 12 |  | 12 | [12 empty] | VV | 2 | 2 | True | 0 | ROZPOCET
| VV |  | O5 | [14 empty] | VV | 2 | 1 | True | 0 | ROZPOCET
| VV |  | 16 |  | 16 | [12 empty] | VV | 2 | 2 | True | 0 | ROZPOCET
| VV |  | O6 | [14 empty] | VV | 2 | 1 | True | 0 | ROZPOCET
| VV |  | 1 |  | 1 | [12 empty] | VV | 2 | 2 | True | 0 | ROZPOCET
| VV |  | O7 | [14 empty] | VV | 2 | 1 | True | 0 | ROZPOCET
| VV |  | 1 |  | 1 | [12 empty] | VV | 2 | 2 | True | 0 | ROZPOCET
| VV |  | O9 | [14 empty] | VV | 2 | 1 | True | 0 | ROZPOCET
| VV |  | 1 |  | 1 | [12 empty] | VV | 2 | 2 | True | 0 | ROZPOCET
| VV |  | O8 | [14 empty] | VV | 2 | 1 | True | 0 | ROZPOCET
| VV |  | 1 |  | 1 | [12 empty] | VV | 2 | 2 | True | 0 | ROZPOCET
| VV |  | Součet |  | 67 | [12 empty] | VV | 2 | 4 | True | 1 | ROZPOCET
290 | M | 54914113 | kování bezpečnostní R1 /madlo Cr | kus | 66 |  | 0 | CS ÚRS 2022 01 |  | snížená |  | 0 | 0.0022 | 0.1452 | 0 | 0 | 32 | M | 2 |  |  |  | ROZPOCET | 0 | 0 | 0 | 0 | 0 | 2 | 0 | 16 | 262900389
| VV |  | T02 | [14 empty] | VV | 2 | 1 | True | 0 | ROZPOCET
| VV |  | 1 |  | 1 | [12 empty] | VV | 2 | 2 | True | 0 | ROZPOCET
| VV |  | T03/L | [14 empty] | VV | 2 | 1 | True | 0 | ROZPOCET
| VV |  | 13 |  | 13 | [12 empty] | VV | 2 | 2 | True | 0 | ROZPOCET
| VV |  | T04/P | [14 empty] | VV | 2 | 1 | True | 0 | ROZPOCET
| VV |  | 15 |  | 15 | [12 empty] | VV | 2 | 2 | True | 0 | ROZPOCET
| VV |  | T05/P | [14 empty] | VV | 2 | 1 | True | 0 | ROZPOCET
| VV |  | 1 |  | 1 | [12 empty] | VV | 2 | 2 | True | 0 | ROZPOCET
| VV |  | T07/L | [14 empty] | VV | 2 | 1 | True | 0 | ROZPOCET
| VV |  | 3 |  | 3 | [12 empty] | VV | 2 | 2 | True | 0 | ROZPOCET
| VV |  | fasádní výplně | [14 empty] | VV | 2 | 1 | True | 0 | ROZPOCET
| VV |  | O1 | [14 empty] | VV | 2 | 1 | True | 0 | ROZPOCET
| VV |  | 1 |  | 1 | [12 empty] | VV | 2 | 2 | True | 0 | ROZPOCET
| VV |  | O3 | [14 empty] | VV | 2 | 1 | True | 0 | ROZPOCET
| VV |  | 1 |  | 1 | [12 empty] | VV | 2 | 2 | True | 0 | ROZPOCET
| VV |  | O4 | [14 empty] | VV | 2 | 1 | True | 0 | ROZPOCET
| VV |  | 12 |  | 12 | [12 empty] | VV | 2 | 2 | True | 0 | ROZPOCET
| VV |  | O5 | [14 empty] | VV | 2 | 1 | True | 0 | ROZPOCET
| VV |  | 16 |  | 16 | [12 empty] | VV | 2 | 2 | True | 0 | ROZPOCET
| VV |  | O6 | [14 empty] | VV | 2 | 1 | True | 0 | ROZPOCET
| VV |  | 1 |  | 1 | [12 empty] | VV | 2 | 2 | True | 0 | ROZPOCET
| VV |  | O7 | [14 empty] | VV | 2 | 1 | True | 0 | ROZPOCET
| VV |  | 1 |  | 1 | [12 empty] | VV | 2 | 2 | True | 0 | ROZPOCET
| VV |  | O9 | [14 empty] | VV | 2 | 1 | True | 0 | ROZPOCET
| VV |  | 1 |  | 1 | [12 empty] | VV | 2 | 2 | True | 0 | ROZPOCET
| VV |  | Součet |  | 66 | [12 empty] | VV | 2 | 4 | True | 1 | ROZPOCET
291 | K | 766682111 | Montáž zárubní dřevěných, plastových nebo z lamina obložkových, pro dveře jednokřídlové, tloušťky stěny do 170 mm | kus | 37 |  | 0 | CS ÚRS 2022 01 |  | snížená |  | 0 | 0.00047 | 0.01739 | 0 | 0 | 16 | K | 2 |  |  |  | ROZPOCET | 0 | 0 | 0 | 0 | 0 | 2 | 0 | 16 | 1332299641
| Online PSC |  | https://podminky.urs.cz/item/CS_URS_2022_01/766682111 | [14 empty] | Online PSC | 2
| VV |  | T02 | [14 empty] | VV | 2 | 1 | True | 0 | ROZPOCET
| VV |  | 1 |  | 1 | [12 empty] | VV | 2 | 2 | True | 0 | ROZPOCET
| VV |  | T05/P | [14 empty] | VV | 2 | 1 | True | 0 | ROZPOCET
| VV |  | 1 |  | 1 | [12 empty] | VV | 2 | 2 | True | 0 | ROZPOCET
| VV |  | T06/P | [14 empty] | VV | 2 | 1 | True | 0 | ROZPOCET
| VV |  | 5 |  | 5 | [12 empty] | VV | 2 | 2 | True | 0 | ROZPOCET
| VV |  | T07/L | [14 empty] | VV | 2 | 1 | True | 0 | ROZPOCET
| VV |  | 3 |  | 3 | [12 empty] | VV | 2 | 2 | True | 0 | ROZPOCET
| VV |  | T09/P | [14 empty] | VV | 2 | 1 | True | 0 | ROZPOCET
| VV |  | 3 |  | 3 | [12 empty] | VV | 2 | 2 | True | 0 | ROZPOCET
| VV |  | T10/L | [14 empty] | VV | 2 | 1 | True | 0 | ROZPOCET
| VV |  | 5 |  | 5 | [12 empty] | VV | 2 | 2 | True | 0 | ROZPOCET
| VV |  | T12/L | [14 empty] | VV | 2 | 1 | True | 0 | ROZPOCET
| VV |  | 3 |  | 3 | [12 empty] | VV | 2 | 2 | True | 0 | ROZPOCET
| VV |  | T13/P | [14 empty] | VV | 2 | 1 | True | 0 | ROZPOCET
| VV |  | 3 |  | 3 | [12 empty] | VV | 2 | 2 | True | 0 | ROZPOCET
| VV |  | T14/L | [14 empty] | VV | 2 | 1 | True | 0 | ROZPOCET
| VV |  | 4 |  | 4 | [12 empty] | VV | 2 | 2 | True | 0 | ROZPOCET
| VV |  | T15/P | [14 empty] | VV | 2 | 1 | True | 0 | ROZPOCET
| VV |  | 1 |  | 1 | [12 empty] | VV | 2 | 2 | True | 0 | ROZPOCET
| VV |  | T16/L | [14 empty] | VV | 2 | 1 | True | 0 | ROZPOCET
| VV |  | 3 |  | 3 | [12 empty] | VV | 2 | 2 | True | 0 | ROZPOCET
| VV |  | T17/L | [14 empty] | VV | 2 | 1 | True | 0 | ROZPOCET
| VV |  | 2 |  | 2 | [12 empty] | VV | 2 | 2 | True | 0 | ROZPOCET
| VV |  | T18/P | [14 empty] | VV | 2 | 1 | True | 0 | ROZPOCET
| VV |  | 3 |  | 3 | [12 empty] | VV | 2 | 2 | True | 0 | ROZPOCET
| VV |  | Součet |  | 37 | [12 empty] | VV | 2 | 4 | True | 1 | ROZPOCET
292 | M | 61182307 | zárubeň jednokřídlá obložková s laminátovým povrchem tl stěny 60-150mm rozměru 600-1100/1970, 2100mm | kus | 37 |  | 0 | CS ÚRS 2022 01 |  | snížená |  | 0 | 0.016 | 0.592 | 0 | 0 | 32 | M | 2 |  |  |  | ROZPOCET | 0 | 0 | 0 | 0 | 0 | 2 | 0 | 16 | 226582502
| VV |  | T02 | [14 empty] | VV | 2 | 1 | True | 0 | ROZPOCET
| VV |  | 1 |  | 1 | [12 empty] | VV | 2 | 2 | True | 0 | ROZPOCET
| VV |  | T05/P | [14 empty] | VV | 2 | 1 | True | 0 | ROZPOCET
| VV |  | 1 |  | 1 | [12 empty] | VV | 2 | 2 | True | 0 | ROZPOCET
| VV |  | T06/P | [14 empty] | VV | 2 | 1 | True | 0 | ROZPOCET
| VV |  | 5 |  | 5 | [12 empty] | VV | 2 | 2 | True | 0 | ROZPOCET
| VV |  | T07/L | [14 empty] | VV | 2 | 1 | True | 0 | ROZPOCET
| VV |  | 3 |  | 3 | [12 empty] | VV | 2 | 2 | True | 0 | ROZPOCET
| VV |  | T09/P | [14 empty] | VV | 2 | 1 | True | 0 | ROZPOCET
| VV |  | 3 |  | 3 | [12 empty] | VV | 2 | 2 | True | 0 | ROZPOCET
| VV |  | T10/L | [14 empty] | VV | 2 | 1 | True | 0 | ROZPOCET
| VV |  | 5 |  | 5 | [12 empty] | VV | 2 | 2 | True | 0 | ROZPOCET
| VV |  | T12/L | [14 empty] | VV | 2 | 1 | True | 0 | ROZPOCET
| VV |  | 3 |  | 3 | [12 empty] | VV | 2 | 2 | True | 0 | ROZPOCET
| VV |  | T13/P | [14 empty] | VV | 2 | 1 | True | 0 | ROZPOCET
| VV |  | 3 |  | 3 | [12 empty] | VV | 2 | 2 | True | 0 | ROZPOCET
| VV |  | T14/L | [14 empty] | VV | 2 | 1 | True | 0 | ROZPOCET
| VV |  | 4 |  | 4 | [12 empty] | VV | 2 | 2 | True | 0 | ROZPOCET
| VV |  | T15/P | [14 empty] | VV | 2 | 1 | True | 0 | ROZPOCET
| VV |  | 1 |  | 1 | [12 empty] | VV | 2 | 2 | True | 0 | ROZPOCET
| VV |  | T16/L | [14 empty] | VV | 2 | 1 | True | 0 | ROZPOCET
| VV |  | 3 |  | 3 | [12 empty] | VV | 2 | 2 | True | 0 | ROZPOCET
| VV |  | T17/L | [14 empty] | VV | 2 | 1 | True | 0 | ROZPOCET
| VV |  | 2 |  | 2 | [12 empty] | VV | 2 | 2 | True | 0 | ROZPOCET
| VV |  | T18/P | [14 empty] | VV | 2 | 1 | True | 0 | ROZPOCET
| VV |  | 3 |  | 3 | [12 empty] | VV | 2 | 2 | True | 0 | ROZPOCET
| VV |  | Součet |  | 37 | [12 empty] | VV | 2 | 4 | True | 1 | ROZPOCET
293 | K | 766682112 | Montáž zárubní dřevěných, plastových nebo z lamina obložkových, pro dveře jednokřídlové, tloušťky stěny přes 170 do 350 mm | kus | 7 |  | 0 | CS ÚRS 2022 01 |  | snížená |  | 0 | 0.00048 | 0.00336 | 0 | 0 | 16 | K | 2 |  |  |  | ROZPOCET | 0 | 0 | 0 | 0 | 0 | 2 | 0 | 16 | 1323058440
| Online PSC |  | https://podminky.urs.cz/item/CS_URS_2022_01/766682112 | [14 empty] | Online PSC | 2
| VV |  | T13/P | [14 empty] | VV | 2 | 1 | True | 0 | ROZPOCET
| VV |  | 4 |  | 4 | [12 empty] | VV | 2 | 2 | True | 0 | ROZPOCET
| VV |  | T15/P | [14 empty] | VV | 2 | 1 | True | 0 | ROZPOCET
| VV |  | 2 |  | 2 | [12 empty] | VV | 2 | 2 | True | 0 | ROZPOCET
| VV |  | T16/L | [14 empty] | VV | 2 | 1 | True | 0 | ROZPOCET
| VV |  | 1 |  | 1 | [12 empty] | VV | 2 | 2 | True | 0 | ROZPOCET
| VV |  | Součet |  | 7 | [12 empty] | VV | 2 | 4 | True | 1 | ROZPOCET
294 | M | 61182308 | zárubeň jednokřídlá obložková s laminátovým povrchem tl stěny 160-250mm rozměru 600-1100/1970, 2100mm | kus | 7 |  | 0 | CS ÚRS 2022 01 |  | snížená |  | 0 | 0.026 | 0.182 | 0 | 0 | 32 | M | 2 |  |  |  | ROZPOCET | 0 | 0 | 0 | 0 | 0 | 2 | 0 | 16 | -932455215
| VV |  | T13/P | [14 empty] | VV | 2 | 1 | True | 0 | ROZPOCET
| VV |  | 4 |  | 4 | [12 empty] | VV | 2 | 2 | True | 0 | ROZPOCET
| VV |  | T15/P | [14 empty] | VV | 2 | 1 | True | 0 | ROZPOCET
| VV |  | 2 |  | 2 | [12 empty] | VV | 2 | 2 | True | 0 | ROZPOCET
| VV |  | T16/L | [14 empty] | VV | 2 | 1 | True | 0 | ROZPOCET
| VV |  | 1 |  | 1 | [12 empty] | VV | 2 | 2 | True | 0 | ROZPOCET
| VV |  | Součet |  | 7 | [12 empty] | VV | 2 | 4 | True | 1 | ROZPOCET
295 | K | 766682211 | Montáž zárubní dřevěných, plastových nebo z lamina obložkových protipožárních, pro dveře jednokřídlové, tloušťky stěny do 170 mm | kus | 9 |  | 0 | CS ÚRS 2022 01 |  | snížená |  | 0 | 0.0004 | 0.0036 | 0 | 0 | 16 | K | 2 |  |  |  | ROZPOCET | 0 | 0 | 0 | 0 | 0 | 2 | 0 | 16 | -203392660
| Online PSC |  | https://podminky.urs.cz/item/CS_URS_2022_01/766682211 | [14 empty] | Online PSC | 2
| VV |  | T03/L | [14 empty] | VV | 2 | 1 | True | 0 | ROZPOCET
| VV |  | 6 |  | 6 | [12 empty] | VV | 2 | 2 | True | 0 | ROZPOCET
| VV |  | T04/P | [14 empty] | VV | 2 | 1 | True | 0 | ROZPOCET
| VV |  | 2 |  | 2 | [12 empty] | VV | 2 | 2 | True | 0 | ROZPOCET
| VV |  | T23/L | [14 empty] | VV | 2 | 1 | True | 0 | ROZPOCET
| VV |  | 1 |  | 1 | [12 empty] | VV | 2 | 2 | True | 0 | ROZPOCET
| VV |  | Součet |  | 9 | [12 empty] | VV | 2 | 4 | True | 1 | ROZPOCET
296 | M | 61182318 | zárubeň jednokřídlá obložková s laminátovým povrchem a protipožární úpravou tl stěny 60-150mm rozměru 600-1100/1970, 2100mm | kus | 9 |  | 0 | CS ÚRS 2022 01 |  | snížená |  | 0 | 0.016 | 0.144 | 0 | 0 | 32 | M | 2 |  |  |  | ROZPOCET | 0 | 0 | 0 | 0 | 0 | 2 | 0 | 16 | 837985930
| VV |  | T03/L | [14 empty] | VV | 2 | 1 | True | 0 | ROZPOCET
| VV |  | 6 |  | 6 | [12 empty] | VV | 2 | 2 | True | 0 | ROZPOCET
| VV |  | T04/P | [14 empty] | VV | 2 | 1 | True | 0 | ROZPOCET
| VV |  | 2 |  | 2 | [12 empty] | VV | 2 | 2 | True | 0 | ROZPOCET
| VV |  | T23/L | [14 empty] | VV | 2 | 1 | True | 0 | ROZPOCET
| VV |  | 1 |  | 1 | [12 empty] | VV | 2 | 2 | True | 0 | ROZPOCET
| VV |  | Součet |  | 9 | [12 empty] | VV | 2 | 4 | True | 1 | ROZPOCET
297 | K | 766682212 | Montáž zárubní dřevěných, plastových nebo z lamina obložkových protipožárních, pro dveře jednokřídlové, tloušťky stěny přes 170 do 350 mm | kus | 20 |  | 0 | CS ÚRS 2022 01 |  | snížená |  | 0 | 0.00041 | 0.0082 | 0 | 0 | 16 | K | 2 |  |  |  | ROZPOCET | 0 | 0 | 0 | 0 | 0 | 2 | 0 | 16 | -2136358988
| Online PSC |  | https://podminky.urs.cz/item/CS_URS_2022_01/766682212 | [14 empty] | Online PSC | 2
| VV |  | T03/L | [14 empty] | VV | 2 | 1 | True | 0 | ROZPOCET
| VV |  | 7 |  | 7 | [12 empty] | VV | 2 | 2 | True | 0 | ROZPOCET
| VV |  | T04/P | [14 empty] | VV | 2 | 1 | True | 0 | ROZPOCET
| VV |  | 13 |  | 13 | [12 empty] | VV | 2 | 2 | True | 0 | ROZPOCET
| VV |  | Součet |  | 20 | [12 empty] | VV | 2 | 4 | True | 1 | ROZPOCET
298 | M | 61182319 | zárubeň jednokřídlá obložková s laminátovým povrchem a protipožární úpravou tl stěny 160-250mm rozměru 600-1100/1970, 2100mm | kus | 20 |  | 0 | CS ÚRS 2022 01 |  | snížená |  | 0 | 0.026 | 0.52 | 0 | 0 | 32 | M | 2 |  |  |  | ROZPOCET | 0 | 0 | 0 | 0 | 0 | 2 | 0 | 16 | 1165993759
| VV |  | T03/L | [14 empty] | VV | 2 | 1 | True | 0 | ROZPOCET
| VV |  | 7 |  | 7 | [12 empty] | VV | 2 | 2 | True | 0 | ROZPOCET
| VV |  | T04/P | [14 empty] | VV | 2 | 1 | True | 0 | ROZPOCET
| VV |  | 13 |  | 13 | [12 empty] | VV | 2 | 2 | True | 0 | ROZPOCET
| VV |  | Součet |  | 20 | [12 empty] | VV | 2 | 4 | True | 1 | ROZPOCET
299 | K | 766694113 | Montáž ostatních truhlářských konstrukcí parapetních desek dřevěných nebo plastových šířky do 300 mm, délky přes 1600 do 2600 mm | kus | 3 |  | 0 | CS ÚRS 2022 01 |  | snížená |  | 0 | 0 | 0 | 0 | 0 | 16 | K | 2 |  |  |  | ROZPOCET | 0 | 0 | 0 | 0 | 0 | 2 | 0 | 16 | 977862065
| Online PSC |  | https://podminky.urs.cz/item/CS_URS_2022_01/766694113 | [14 empty] | Online PSC | 2
| VV |  | T27 | [14 empty] | VV | 2 | 1 | True | 0 | ROZPOCET
| VV |  | 1 |  | 1 | [12 empty] | VV | 2 | 2 | True | 0 | ROZPOCET
| VV |  | T29 | [14 empty] | VV | 2 | 1 | True | 0 | ROZPOCET
| VV |  | 1 |  | 1 | [12 empty] | VV | 2 | 2 | True | 0 | ROZPOCET
| VV |  | T31 | [14 empty] | VV | 2 | 1 | True | 0 | ROZPOCET
| VV |  | 1 |  | 1 | [12 empty] | VV | 2 | 2 | True | 0 | ROZPOCET
| VV |  | Součet |  | 3 | [12 empty] | VV | 2 | 4 | True | 1 | ROZPOCET
300 | K | 766694114 | Montáž ostatních truhlářských konstrukcí parapetních desek dřevěných nebo plastových šířky do 300 mm, délky přes 2600 do 3600 mm | kus | 5 |  | 0 | CS ÚRS 2022 01 |  | snížená |  | 0 | 0 | 0 | 0 | 0 | 16 | K | 2 |  |  |  | ROZPOCET | 0 | 0 | 0 | 0 | 0 | 2 | 0 | 16 | -1384582445
| Online PSC |  | https://podminky.urs.cz/item/CS_URS_2022_01/766694114 | [14 empty] | Online PSC | 2
| VV |  | T26 | [14 empty] | VV | 2 | 1 | True | 0 | ROZPOCET
| VV |  | 2 |  | 2 | [12 empty] | VV | 2 | 2 | True | 0 | ROZPOCET
| VV |  | T28 | [14 empty] | VV | 2 | 1 | True | 0 | ROZPOCET
| VV |  | 3 |  | 3 | [12 empty] | VV | 2 | 2 | True | 0 | ROZPOCET
| VV |  | Součet |  | 5 | [12 empty] | VV | 2 | 4 | True | 1 | ROZPOCET
301 | K | 766694115 | Montáž ostatních truhlářských konstrukcí parapetních desek dřevěných nebo plastových šířky do 300 mm, délky přes 3600 mm | kus | 2 |  | 0 | CS ÚRS 2022 01 |  | snížená |  | 0 | 0 | 0 | 0 | 0 | 16 | K | 2 |  |  |  | ROZPOCET | 0 | 0 | 0 | 0 | 0 | 2 | 0 | 16 | -1490487185
| Online PSC |  | https://podminky.urs.cz/item/CS_URS_2022_01/766694115 | [14 empty] | Online PSC | 2
| VV |  | T30 | [14 empty] | VV | 2 | 1 | True | 0 | ROZPOCET
| VV |  | 2 |  | 2 | [12 empty] | VV | 2 | 2 | True | 0 | ROZPOCET
| VV |  | Součet |  | 2 | [12 empty] | VV | 2 | 4 | True | 1 | ROZPOCET
302 | M | 60556100 | řezivo jasanové sušené tl 30mm | m3 | 0.243 |  | 0 | CS ÚRS 2022 01 |  | snížená |  | 0 | 0.75 | 0.18225 | 0 | 0 | 32 | M | 2 |  |  |  | ROZPOCET | 0 | 0 | 0 | 0 | 0 | 2 | 0 | 16 | -1114125284
| VV |  | T26 | [14 empty] | VV | 2 | 1 | True | 0 | ROZPOCET
| VV |  | 3,35*0,25*0,03*2 |  | 0.05 | [12 empty] | VV | 2 | 2 | True | 0 | ROZPOCET
| VV |  | T27 | [14 empty] | VV | 2 | 1 | True | 0 | ROZPOCET
| VV |  | 1,95*0,34*0,03 |  | 0.02 | [12 empty] | VV | 2 | 2 | True | 0 | ROZPOCET
| VV |  | T28 | [14 empty] | VV | 2 | 1 | True | 0 | ROZPOCET
| VV |  | 3,25*0,25*0,03*3 |  | 0.073 | [12 empty] | VV | 2 | 2 | True | 0 | ROZPOCET
| VV |  | T29 | [14 empty] | VV | 2 | 1 | True | 0 | ROZPOCET
| VV |  | 2,5*0,25*0,03 |  | 0.019 | [12 empty] | VV | 2 | 2 | True | 0 | ROZPOCET
| VV |  | T30 | [14 empty] | VV | 2 | 1 | True | 0 | ROZPOCET
| VV |  | 4,15*0,26*0,03*2 |  | 0.065 | [12 empty] | VV | 2 | 2 | True | 0 | ROZPOCET
| VV |  | T31 | [14 empty] | VV | 2 | 1 | True | 0 | ROZPOCET
| VV |  | 2,1*0,26*0,03 |  | 0.016 | [12 empty] | VV | 2 | 2 | True | 0 | ROZPOCET
| VV |  | Součet |  | 0.243 | [12 empty] | VV | 2 | 4 | True | 1 | ROZPOCET
303 | K | 998766202 | Přesun hmot pro konstrukce truhlářské stanovený procentní sazbou (%) z ceny vodorovná dopravní vzdálenost do 50 m v objektech výšky přes 6 do 12 m | % |  |  | 0 | CS ÚRS 2022 01 |  | snížená |  | 0 | 0 | 0 | 0 | 0 | 16 | K | 2 |  |  |  | ROZPOCET | 0 | 0 | 0 | 0 | 0 | 2 | 0 | 16 | 2053169499
| Online PSC |  | https://podminky.urs.cz/item/CS_URS_2022_01/998766202 | [14 empty] | Online PSC | 2
| D | 767 | Konstrukce zámečnické |  |  |  | 0 |  |  |  |  | 0 |  | 6.4572 |  | 0 | 2 | D | 1 |  |  |  | ROZPOCET | [6 empty] | 0
304 | K | 767163121 | Montáž kompletního kovového zábradlí přímého z dílců v rovině (na rovné ploše) kotveného do betonu | m | 31.301 |  | 0 | CS ÚRS 2022 01 |  | snížená |  | 0 | 0.0004 | 0.01252 | 0 | 0 | 16 | K | 2 |  |  |  | ROZPOCET | 0 | 0 | 0 | 0 | 0 | 2 | 0 | 16 | 1346973982
| Online PSC |  | https://podminky.urs.cz/item/CS_URS_2022_01/767163121 | [14 empty] | Online PSC | 2
| VV |  | Z01 | [14 empty] | VV | 2 | 1 | True | 0 | ROZPOCET
| VV |  | 4,178+4,178+0,784 |  | 9.14 | [12 empty] | VV | 2 | 2 | True | 0 | ROZPOCET
| VV |  | 2,083+1,929+0,45 |  | 4.462 | [12 empty] | VV | 2 | 2 | True | 0 | ROZPOCET
| VV |  | 0,87+2,407+3,642 |  | 6.919 | [12 empty] | VV | 2 | 2 | True | 0 | ROZPOCET
| VV |  | Z02 | [14 empty] | VV | 2 | 1 | True | 0 | ROZPOCET
| VV |  | 1,15+4,25 |  | 5.4 | [12 empty] | VV | 2 | 2 | True | 0 | ROZPOCET
| VV |  | Z03 | [14 empty] | VV | 2 | 1 | True | 0 | ROZPOCET
| VV |  | 4,25+1,13 |  | 5.38 | [12 empty] | VV | 2 | 2 | True | 0 | ROZPOCET
| VV |  | Součet |  | 31.301 | [12 empty] | VV | 2 | 4 | True | 1 | ROZPOCET
305 | M | 55342284 | zábradlí s hranatým sloupkem a hranatými pruty s horním kotvením | m | 31.301 |  | 0 | CS ÚRS 2022 01 |  | snížená |  | 0 | 0 | 0 | 0 | 0 | 32 | M | 2 |  |  |  | ROZPOCET | 0 | 0 | 0 | 0 | 0 | 2 | 0 | 16 | -1709553192
| VV |  | Z01 | [14 empty] | VV | 2 | 1 | True | 0 | ROZPOCET
| VV |  | 4,178+4,178+0,784 |  | 9.14 | [12 empty] | VV | 2 | 2 | True | 0 | ROZPOCET
| VV |  | 2,083+1,929+0,45 |  | 4.462 | [12 empty] | VV | 2 | 2 | True | 0 | ROZPOCET
| VV |  | 0,87+2,407+3,642 |  | 6.919 | [12 empty] | VV | 2 | 2 | True | 0 | ROZPOCET
| VV |  | Z02 | [14 empty] | VV | 2 | 1 | True | 0 | ROZPOCET
| VV |  | 1,15+4,25 |  | 5.4 | [12 empty] | VV | 2 | 2 | True | 0 | ROZPOCET
| VV |  | Z03 | [14 empty] | VV | 2 | 1 | True | 0 | ROZPOCET
| VV |  | 4,25+1,13 |  | 5.38 | [12 empty] | VV | 2 | 2 | True | 0 | ROZPOCET
| VV |  | Součet |  | 31.301 | [12 empty] | VV | 2 | 4 | True | 1 | ROZPOCET
306 | M | 13756652 | nerezová síť 2mm,oko 100/60 mm | m2 | 27.858 |  | 0 | CS ÚRS 2021 02 |  | snížená |  | 0 | 0.00395 | 0.11004 | 0 | 0 | 32 | M | 2 |  |  |  | ROZPOCET | 0 | 0 | 0 | 0 | 0 | 2 | 0 | 16 | -1765529012
| VV |  | Z01 | [14 empty] | VV | 2 | 1 | True | 0 | ROZPOCET
| VV |  | (4,178+4,178+0,784)*0,89 |  | 8.135 | [12 empty] | VV | 2 | 2 | True | 0 | ROZPOCET
| VV |  | (2,083+1,929+0,45)*0,89 |  | 3.971 | [12 empty] | VV | 2 | 2 | True | 0 | ROZPOCET
| VV |  | (0,87+2,407+3,642)*0,89 |  | 6.158 | [12 empty] | VV | 2 | 2 | True | 0 | ROZPOCET
| VV |  | Z02 | [14 empty] | VV | 2 | 1 | True | 0 | ROZPOCET
| VV |  | (1,15+4,25)*0,89 |  | 4.806 | [12 empty] | VV | 2 | 2 | True | 0 | ROZPOCET
| VV |  | Z03 | [14 empty] | VV | 2 | 1 | True | 0 | ROZPOCET
| VV |  | (4,25+1,13)*0,89 |  | 4.788 | [12 empty] | VV | 2 | 2 | True | 0 | ROZPOCET
| VV |  | Součet |  | 27.858 | [12 empty] | VV | 2 | 4 | True | 1 | ROZPOCET
307 | K | 767250113 | Montáž podest z oceli svařováním | m2 | 12.589 |  | 0 | CS ÚRS 2022 01 |  | snížená |  | 0 | 7e-05 | 0.00088123 | 0 | 0 | 16 | K | 2 |  |  |  | ROZPOCET | 0 | 0 | 0 | 0 | 0 | 2 | 0 | 16 | 670135177
| Online PSC |  | https://podminky.urs.cz/item/CS_URS_2022_01/767250113 | [14 empty] | Online PSC | 2
| VV |  | ocelová lávka Z04 | [14 empty] | VV | 2 | 1 | True | 0 | ROZPOCET
| VV |  | 0,882*1,2 |  | 1.058 | [12 empty] | VV | 2 | 2 | True | 0 | ROZPOCET
| VV |  | 1,102*1,445*4 |  | 6.37 | [12 empty] | VV | 2 | 2 | True | 0 | ROZPOCET
| VV |  | 0,947*1,2*2 |  | 2.273 | [12 empty] | VV | 2 | 2 | True | 0 | ROZPOCET
| VV |  | 0,947*1,091 |  | 1.033 | [12 empty] | VV | 2 | 2 | True | 0 | ROZPOCET
| VV |  | 1*1,091 |  | 1.091 | [12 empty] | VV | 2 | 2 | True | 0 | ROZPOCET
| VV |  | 1,35*1,132/2 |  | 0.764 | [12 empty] | VV | 2 | 2 | True | 0 | ROZPOCET
| VV |  | Mezisoučet |  | 12.589 | [12 empty] | VV | 2 | 3 | True | 0 | ROZPOCET
| VV |  | Součet |  | 12.589 | [12 empty] | VV | 2 | 4 | True | 1 | ROZPOCET
308 | M | 154801 | svařovaný pororošt pozinkovaný, nosný pásek 40 mm, oka 34/38 mm | m2 | 12.589 |  | 0 | vlastní |  | snížená |  | 0 | 0.00975 | 0.12274 | 0 | 0 | 32 | M | 2 |  |  |  | ROZPOCET | 0 | 0 | 0 | 0 | 0 | 2 | 0 | 16 | -626211613
| VV |  | ocelová lávka Z04 | [14 empty] | VV | 2 | 1 | True | 0 | ROZPOCET
| VV |  | 0,882*1,2 |  | 1.058 | [12 empty] | VV | 2 | 2 | True | 0 | ROZPOCET
| VV |  | 1,102*1,445*4 |  | 6.37 | [12 empty] | VV | 2 | 2 | True | 0 | ROZPOCET
| VV |  | 0,947*1,2*2 |  | 2.273 | [12 empty] | VV | 2 | 2 | True | 0 | ROZPOCET
| VV |  | 0,947*1,091 |  | 1.033 | [12 empty] | VV | 2 | 2 | True | 0 | ROZPOCET
| VV |  | 1*1,091 |  | 1.091 | [12 empty] | VV | 2 | 2 | True | 0 | ROZPOCET
| VV |  | 1,35*1,132/2 |  | 0.764 | [12 empty] | VV | 2 | 2 | True | 0 | ROZPOCET
| VV |  | Mezisoučet |  | 12.589 | [12 empty] | VV | 2 | 3 | True | 0 | ROZPOCET
| VV |  | Součet |  | 12.589 | [12 empty] | VV | 2 | 4 | True | 1 | ROZPOCET
309 | K | 767316317 | Montáž světlíků bodových přes 4 m2 | kus | 1 |  | 0 | CS ÚRS 2022 01 |  | snížená |  | 0 | 0 | 0 | 0 | 0 | 16 | K | 2 |  |  |  | ROZPOCET | 0 | 0 | 0 | 0 | 0 | 2 | 0 | 16 | -1560714123
| Online PSC |  | https://podminky.urs.cz/item/CS_URS_2022_01/767316317 | [14 empty] | Online PSC | 2
| VV |  | půdorys střechy | [14 empty] | VV | 2 | 1 | True | 0 | ROZPOCET
| VV |  | 1 |  | 1 | [12 empty] | VV | 2 | 2 | True | 0 | ROZPOCET
| VV |  | Součet |  | 1 | [12 empty] | VV | 2 | 4 | True | 1 | ROZPOCET
310 | M | 562401 | střešní světlík materiál nosná kovová konstrukce, zasklení trojsklo, oplechování viplanyl,pevné zasklení | m2 | 19.625 |  | 0 | vlastní |  | snížená |  | 0 | 0.0327 | 0.64174 | 0 | 0 | 32 | M | 2 |  |  |  | ROZPOCET | 0 | 0 | 0 | 0 | 0 | 2 | 0 | 16 | -1135976486
| VV |  | 3,14*2,5*2,5 |  | 19.625 | [12 empty] | VV | 2 | 2 | True | 0 | ROZPOCET
| VV |  | Součet |  | 19.625 | [12 empty] | VV | 2 | 4 | True | 1 | ROZPOCET
311 | M | 562402 | střešní světlík - kruhový slunolam, hliníkové lamely, nosná k-ce zkroužený nosník(2 části) -jackel, 2 x motorický pohon, lamela 350x60 mm, osová rozteč 345 mm | ks | 1 |  | 0 | vlastní |  | snížená |  | 0 | 0.0327 | 0.0327 | 0 | 0 | 32 | M | 2 |  |  |  | ROZPOCET | 0 | 0 | 0 | 0 | 0 | 2 | 0 | 16 | -1932288576
| VV |  | OS16 | [14 empty] | VV | 2 | 1 | True | 0 | ROZPOCET
| VV |  | 1 |  | 1 | [12 empty] | VV | 2 | 2 | True | 0 | ROZPOCET
| VV |  | Součet |  | 1 | [12 empty] | VV | 2 | 4 | True | 1 | ROZPOCET
312 | K | 767330122 | Montáž tubusových světlovodů tubus, průměru přes 250 do 350 mm | m | 8.8 |  | 0 | CS ÚRS 2022 01 |  | snížená |  | 0 | 0 | 0 | 0 | 0 | 16 | K | 2 |  |  |  | ROZPOCET | 0 | 0 | 0 | 0 | 0 | 2 | 0 | 16 | 205239340
| Online PSC |  | https://podminky.urs.cz/item/CS_URS_2022_01/767330122 | [14 empty] | Online PSC | 2
| VV |  | 4,4+4,4 |  | 8.8 | [12 empty] | VV | 2 | 2 | True | 0 | ROZPOCET
| VV |  | Součet |  | 8.8 | [12 empty] | VV | 2 | 4 | True | 1 | ROZPOCET
313 | M | 55381343 | světlovod pro plochou střechu s křišťálovou kopulí, stropním difuzérem, tubus dl 1250mm D 300mm | kus | 2 |  | 0 | CS ÚRS 2022 01 |  | snížená |  | 0 | 0.0135 | 0.027 | 0 | 0 | 32 | M | 2 |  |  |  | ROZPOCET | 0 | 0 | 0 | 0 | 0 | 2 | 0 | 16 | -420014103
| VV |  | 1+1 |  | 2 | [12 empty] | VV | 2 | 2 | True | 0 | ROZPOCET
| VV |  | Součet |  | 2 | [12 empty] | VV | 2 | 4 | True | 1 | ROZPOCET
314 | M | 55381440 | prodlužovací díl ke světlovodu dl 1250mm D 330mm | kus | 6.3 |  | 0 | CS ÚRS 2022 01 |  | snížená |  | 0 | 0 | 0 | 0 | 0 | 32 | M | 2 |  |  |  | ROZPOCET | 0 | 0 | 0 | 0 | 0 | 2 | 0 | 16 | 208190479
| VV |  | (4,4+4,4)-(1,25+1,25) |  | 6.3 | [12 empty] | VV | 2 | 2 | True | 0 | ROZPOCET
| VV |  | Součet |  | 6.3 | [12 empty] | VV | 2 | 4 | True | 1 | ROZPOCET
315 | K | 767531111 | Montáž vstupních čistících zón z rohoží kovových nebo plastových | m2 | 13.63 |  | 0 | CS ÚRS 2022 01 |  | snížená |  | 0 | 0 | 0 | 0 | 0 | 16 | K | 2 |  |  |  | ROZPOCET | 0 | 0 | 0 | 0 | 0 | 2 | 0 | 16 | -780958283
| Online PSC |  | https://podminky.urs.cz/item/CS_URS_2022_01/767531111 | [14 empty] | Online PSC | 2
| VV |  | skladba C1 | [14 empty] | VV | 2 | 1 | True | 0 | ROZPOCET
| VV |  | 0.01 chodba | [14 empty] | VV | 2 | 1 | True | 0 | ROZPOCET
| VV |  | 2,5*1,1 |  | 2.75 | [12 empty] | VV | 2 | 2 | True | 0 | ROZPOCET
| VV |  | skladba C2 | [14 empty] | VV | 2 | 1 | True | 0 | ROZPOCET
| VV |  | 1.01 zádveří | [14 empty] | VV | 2 | 1 | True | 0 | ROZPOCET
| VV |  | 8,53 |  | 8.53 | [12 empty] | VV | 2 | 2 | True | 0 | ROZPOCET
| VV |  | 1.03chodba | [14 empty] | VV | 2 | 1 | True | 0 | ROZPOCET
| VV |  | 2,5*0,94 |  | 2.35 | [12 empty] | VV | 2 | 2 | True | 0 | ROZPOCET
| VV |  | Součet |  | 13.63 | [12 empty] | VV | 2 | 4 | True | 1 | ROZPOCET
316 | M | 69752002 | rohož vstupní provedení hliník extra 27 mm | m2 | 13.63 |  | 0 | CS ÚRS 2022 01 |  | snížená |  | 0 | 0.018 | 0.24534 | 0 | 0 | 32 | M | 2 |  |  |  | ROZPOCET | 0 | 0 | 0 | 0 | 0 | 2 | 0 | 16 | 149494389
| VV |  | skladba C1 | [14 empty] | VV | 2 | 1 | True | 0 | ROZPOCET
| VV |  | 0.01 chodba | [14 empty] | VV | 2 | 1 | True | 0 | ROZPOCET
| VV |  | 2,5*1,1 |  | 2.75 | [12 empty] | VV | 2 | 2 | True | 0 | ROZPOCET
| VV |  | skladba C2 | [14 empty] | VV | 2 | 1 | True | 0 | ROZPOCET
| VV |  | 1.01 zádveří | [14 empty] | VV | 2 | 1 | True | 0 | ROZPOCET
| VV |  | 8,53 |  | 8.53 | [12 empty] | VV | 2 | 2 | True | 0 | ROZPOCET
| VV |  | 1.03chodba | [14 empty] | VV | 2 | 1 | True | 0 | ROZPOCET
| VV |  | 2,5*0,94 |  | 2.35 | [12 empty] | VV | 2 | 2 | True | 0 | ROZPOCET
| VV |  | Součet |  | 13.63 | [12 empty] | VV | 2 | 4 | True | 1 | ROZPOCET
317 | K | 767531121 | Montáž vstupních čistících zón z rohoží osazení rámu mosazného nebo hliníkového zapuštěného z L profilů | m | 25.68 |  | 0 | CS ÚRS 2022 01 |  | snížená |  | 0 | 0 | 0 | 0 | 0 | 16 | K | 2 |  |  |  | ROZPOCET | 0 | 0 | 0 | 0 | 0 | 2 | 0 | 16 | -2069496917
| Online PSC |  | https://podminky.urs.cz/item/CS_URS_2022_01/767531121 | [14 empty] | Online PSC | 2
| VV |  | skladba C1 | [14 empty] | VV | 2 | 1 | True | 0 | ROZPOCET
| VV |  | 0.01 chodba | [14 empty] | VV | 2 | 1 | True | 0 | ROZPOCET
| VV |  | (2,5+1,1)*2 |  | 7.2 | [12 empty] | VV | 2 | 2 | True | 0 | ROZPOCET
| VV |  | skladba C2 | [14 empty] | VV | 2 | 1 | True | 0 | ROZPOCET
| VV |  | 1.01 zádveří | [14 empty] | VV | 2 | 1 | True | 0 | ROZPOCET
| VV |  | (2,8+3)*2 |  | 11.6 | [12 empty] | VV | 2 | 2 | True | 0 | ROZPOCET
| VV |  | 1.03chodba | [14 empty] | VV | 2 | 1 | True | 0 | ROZPOCET
| VV |  | (2,5+0,94)*2 |  | 6.88 | [12 empty] | VV | 2 | 2 | True | 0 | ROZPOCET
| VV |  | Součet |  | 25.68 | [12 empty] | VV | 2 | 4 | True | 1 | ROZPOCET
318 | M | 69752160 | rám pro zapuštění profil L-30/30 25/25 20/30 15/30-Al | m | 18.48 |  | 0 | CS ÚRS 2022 01 |  | snížená |  | 0 | 0.0002 | 0.003696 | 0 | 0 | 32 | M | 2 |  |  |  | ROZPOCET | 0 | 0 | 0 | 0 | 0 | 2 | 0 | 16 | 1788705515
| VV |  | skladba C2 | [14 empty] | VV | 2 | 1 | True | 0 | ROZPOCET
| VV |  | 1.01 zádveří | [14 empty] | VV | 2 | 1 | True | 0 | ROZPOCET
| VV |  | (2,8+3)*2 |  | 11.6 | [12 empty] | VV | 2 | 2 | True | 0 | ROZPOCET
| VV |  | 1.03chodba | [14 empty] | VV | 2 | 1 | True | 0 | ROZPOCET
| VV |  | (2,5+0,94)*2 |  | 6.88 | [12 empty] | VV | 2 | 2 | True | 0 | ROZPOCET
| VV |  | Součet |  | 18.48 | [12 empty] | VV | 2 | 4 | True | 1 | ROZPOCET
319 | K | 767620118 | Montáž oken zdvojených z hliníkových nebo ocelových profilů na polyuretanovou pěnu pevných do zdiva, plochy přes 2,5 m2 | m2 | 20.415 |  | 0 | CS ÚRS 2022 01 |  | snížená |  | 0 | 0.00027 | 0.0055121 | 0 | 0 | 16 | K | 2 |  |  |  | ROZPOCET | 0 | 0 | 0 | 0 | 0 | 2 | 0 | 16 | 1676401021
| Online PSC |  | https://podminky.urs.cz/item/CS_URS_2022_01/767620118 | [14 empty] | Online PSC | 2
| VV |  | H05 | [14 empty] | VV | 2 | 1 | True | 0 | ROZPOCET
| VV |  | 1,2*3 |  | 3.6 | [12 empty] | VV | 2 | 2 | True | 0 | ROZPOCET
| VV |  | H07 | [14 empty] | VV | 2 | 1 | True | 0 | ROZPOCET
| VV |  | 1,95*1,9 |  | 3.705 | [12 empty] | VV | 2 | 2 | True | 0 | ROZPOCET
| VV |  | H06 | [14 empty] | VV | 2 | 1 | True | 0 | ROZPOCET
| VV |  | 3,67*1,9 |  | 6.973 | [12 empty] | VV | 2 | 2 | True | 0 | ROZPOCET
| VV |  | 3,23*1,9 |  | 6.137 | [12 empty] | VV | 2 | 2 | True | 0 | ROZPOCET
| VV |  | Součet |  | 20.415 | [12 empty] | VV | 2 | 4 | True | 1 | ROZPOCET
320 | M | 55341005 | okno Al s fixním zasklením trojsklo přes plochu 1m2 v 1,5-2,5m | m2 | 16.815 |  | 0 | CS ÚRS 2022 01 |  | snížená |  | 0 | 0.027 | 0.45401 | 0 | 0 | 32 | M | 2 |  |  |  | ROZPOCET | 0 | 0 | 0 | 0 | 0 | 2 | 0 | 16 | 76845365
| VV |  | H07 | [14 empty] | VV | 2 | 1 | True | 0 | ROZPOCET
| VV |  | 1,95*1,9 |  | 3.705 | [12 empty] | VV | 2 | 2 | True | 0 | ROZPOCET
| VV |  | H06 | [14 empty] | VV | 2 | 1 | True | 0 | ROZPOCET
| VV |  | 3,67*1,9 |  | 6.973 | [12 empty] | VV | 2 | 2 | True | 0 | ROZPOCET
| VV |  | 3,23*1,9 |  | 6.137 | [12 empty] | VV | 2 | 2 | True | 0 | ROZPOCET
| VV |  | Součet |  | 16.815 | [12 empty] | VV | 2 | 4 | True | 1 | ROZPOCET
321 | M | 553403 | okno Al s fixním zasklením jednoduchým sklem přes plochu 1m2 v přes 2,5m | m2 | 3.6 |  | 0 | vlastní |  | snížená |  | 0 | 0.01787 | 0.064332 | 0 | 0 | 32 | M | 2 |  |  |  | ROZPOCET | 0 | 0 | 0 | 0 | 0 | 2 | 0 | 16 | -131769502
| VV |  | H05 | [14 empty] | VV | 2 | 1 | True | 0 | ROZPOCET
| VV |  | 1,2*3 |  | 3.6 | [12 empty] | VV | 2 | 2 | True | 0 | ROZPOCET
| VV |  | Součet |  | 3.6 | [12 empty] | VV | 2 | 4 | True | 1 | ROZPOCET
322 | K | 767620126 | Montáž oken zdvojených z hliníkových nebo ocelových profilů na polyuretanovou pěnu otevíravých do zdiva, plochy přes 0,6 do 1,5 m2 | m2 | 3.04 |  | 0 | CS ÚRS 2022 01 |  | snížená |  | 0 | 0.00037 | 0.0011248 | 0 | 0 | 16 | K | 2 |  |  |  | ROZPOCET | 0 | 0 | 0 | 0 | 0 | 2 | 0 | 16 | 1933970297
| Online PSC |  | https://podminky.urs.cz/item/CS_URS_2022_01/767620126 | [14 empty] | Online PSC | 2
| VV |  | H06 | [14 empty] | VV | 2 | 1 | True | 0 | ROZPOCET
| VV |  | 0,8*1,9 |  | 1.52 | [12 empty] | VV | 2 | 2 | True | 0 | ROZPOCET
| VV |  | 0,8*1,9 |  | 1.52 | [12 empty] | VV | 2 | 2 | True | 0 | ROZPOCET
| VV |  | Součet |  | 3.04 | [12 empty] | VV | 2 | 4 | True | 1 | ROZPOCET
323 | M | 55341011 | okno Al otevíravé/sklopné trojsklo přes plochu 1m2 do v 1,5m | m2 | 3.04 |  | 0 | CS ÚRS 2022 01 |  | snížená |  | 0 | 0.027 | 0.08208 | 0 | 0 | 32 | M | 2 |  |  |  | ROZPOCET | 0 | 0 | 0 | 0 | 0 | 2 | 0 | 16 | -41568200
| VV |  | H06 | [14 empty] | VV | 2 | 1 | True | 0 | ROZPOCET
| VV |  | 0,8*1,9 |  | 1.52 | [12 empty] | VV | 2 | 2 | True | 0 | ROZPOCET
| VV |  | 0,8*1,9 |  | 1.52 | [12 empty] | VV | 2 | 2 | True | 0 | ROZPOCET
| VV |  | Součet |  | 3.04 | [12 empty] | VV | 2 | 4 | True | 1 | ROZPOCET
324 | K | 767640114 | Montáž dveří ocelových nebo hliníkových vchodových jednokřídlových s pevným bočním dílem a nadsvětlíkem | kus | 2 |  | 0 | CS ÚRS 2022 01 |  | snížená |  | 0 | 0 | 0 | 0 | 0 | 16 | K | 2 |  |  |  | ROZPOCET | 0 | 0 | 0 | 0 | 0 | 2 | 0 | 16 | 1439427880
| Online PSC |  | https://podminky.urs.cz/item/CS_URS_2022_01/767640114 | [14 empty] | Online PSC | 2
| VV |  | H03 | [14 empty] | VV | 2 | 1 | True | 0 | ROZPOCET
| VV |  | 1 |  | 1 | [12 empty] | VV | 2 | 2 | True | 0 | ROZPOCET
| VV |  | H04 | [14 empty] | VV | 2 | 1 | True | 0 | ROZPOCET
| VV |  | 1 |  | 1 | [12 empty] | VV | 2 | 2 | True | 0 | ROZPOCET
| VV |  | Součet |  | 2 | [12 empty] | VV | 2 | 4 | True | 1 | ROZPOCET
325 | M | 55341332 | dveře jednokřídlé Al prosklené max rozměru otvoru 2,42m2 bezpečnostní třídy RC2 | m2 | 4.193 |  | 0 | CS ÚRS 2022 01 |  | snížená |  | 0 | 0.03829 | 0.16055 | 0 | 0 | 32 | M | 2 |  |  |  | ROZPOCET | 0 | 0 | 0 | 0 | 0 | 2 | 0 | 16 | 1547328220
| VV |  | H03 | [14 empty] | VV | 2 | 1 | True | 0 | ROZPOCET
| VV |  | 1,05*2,15 |  | 2.258 | [12 empty] | VV | 2 | 2 | True | 0 | ROZPOCET
| VV |  | H04 | [14 empty] | VV | 2 | 1 | True | 0 | ROZPOCET
| VV |  | 0,9*2,15 |  | 1.935 | [12 empty] | VV | 2 | 2 | True | 0 | ROZPOCET
| VV |  | Součet |  | 4.193 | [12 empty] | VV | 2 | 4 | True | 1 | ROZPOCET
326 | M | 55341005a | okno Al s fixním zasklením trojsklo přes plochu 1m2 v 1,5-2,5m | m2 | 13.52 |  | 0 | CS ÚRS 2022 01 |  | snížená |  | 0 | 0.027 | 0.36504 | 0 | 0 | 32 | M | 2 |  |  |  | ROZPOCET | 0 | 0 | 0 | 0 | 0 | 2 | 0 | 16 | 1194960897
| VV |  | H03 | [14 empty] | VV | 2 | 1 | True | 0 | ROZPOCET
| VV |  | 2,292*2,15 |  | 4.928 | [12 empty] | VV | 2 | 2 | True | 0 | ROZPOCET
| VV |  | 3,342*0,5 |  | 1.671 | [12 empty] | VV | 2 | 2 | True | 0 | ROZPOCET
| VV |  | H04 | [14 empty] | VV | 2 | 1 | True | 0 | ROZPOCET
| VV |  | 2,442*2,15 |  | 5.25 | [12 empty] | VV | 2 | 2 | True | 0 | ROZPOCET
| VV |  | 3,342*0,5 |  | 1.671 | [12 empty] | VV | 2 | 2 | True | 0 | ROZPOCET
| VV |  | Součet |  | 13.52 | [12 empty] | VV | 2 | 4 | True | 1 | ROZPOCET
327 | K | 767640221 | Montáž dveří ocelových nebo hliníkových vchodových dvoukřídlové bez nadsvětlíku | kus | 3 |  | 0 | CS ÚRS 2022 01 |  | snížená |  | 0 | 0 | 0 | 0 | 0 | 16 | K | 2 |  |  |  | ROZPOCET | 0 | 0 | 0 | 0 | 0 | 2 | 0 | 16 | 194305483
| Online PSC |  | https://podminky.urs.cz/item/CS_URS_2022_01/767640221 | [14 empty] | Online PSC | 2
| VV |  | fasádní výrobky | [14 empty] | VV | 2 | 1 | True | 0 | ROZPOCET
| VV |  | O2 | [14 empty] | VV | 2 | 1 | True | 0 | ROZPOCET
| VV |  | 1 |  | 1 | [12 empty] | VV | 2 | 2 | True | 0 | ROZPOCET
| VV |  | H01 | [14 empty] | VV | 2 | 1 | True | 0 | ROZPOCET
| VV |  | 1 |  | 1 | [12 empty] | VV | 2 | 2 | True | 0 | ROZPOCET
| VV |  | H02 | [14 empty] | VV | 2 | 1 | True | 0 | ROZPOCET
| VV |  | 1 |  | 1 | [12 empty] | VV | 2 | 2 | True | 0 | ROZPOCET
| VV |  | Součet |  | 3 | [12 empty] | VV | 2 | 4 | True | 1 | ROZPOCET
328 | M | 5534112 | dveře dvoukřídlé ocelové vchodové s minerální výplní 1760x2480mm | kus | 1 |  | 0 | vlastní |  | snížená |  | 0 | 0.18 | 0.18 | 0 | 0 | 32 | M | 2 |  |  |  | ROZPOCET | 0 | 0 | 0 | 0 | 0 | 2 | 0 | 16 | 444379553
| VV |  | fasádní výrobky | [14 empty] | VV | 2 | 1 | True | 0 | ROZPOCET
| VV |  | O2 | [14 empty] | VV | 2 | 1 | True | 0 | ROZPOCET
| VV |  | 1 |  | 1 | [12 empty] | VV | 2 | 2 | True | 0 | ROZPOCET
| VV |  | Součet |  | 1 | [12 empty] | VV | 2 | 4 | True | 1 | ROZPOCET
329 | M | 553402 | dveře dvoukřídlé Al prosklené , bezpečnostní třídy RC2 | m2 | 16.5 |  | 0 | vlastní |  | snížená |  | 0 | 0.03829 | 0.63178 | 0 | 0 | 32 | M | 2 |  |  |  | ROZPOCET | 0 | 0 | 0 | 0 | 0 | 2 | 0 | 16 | -1566170468
| VV |  | H01 | [14 empty] | VV | 2 | 1 | True | 0 | ROZPOCET
| VV |  | 3*3 |  | 9 | [12 empty] | VV | 2 | 2 | True | 0 | ROZPOCET
| VV |  | H02 | [14 empty] | VV | 2 | 1 | True | 0 | ROZPOCET
| VV |  | 2,5*3 |  | 7.5 | [12 empty] | VV | 2 | 2 | True | 0 | ROZPOCET
| VV |  | Součet |  | 16.5 | [12 empty] | VV | 2 | 4 | True | 1 | ROZPOCET
330 | K | 767640223 | Montáž dveří ocelových nebo hliníkových vchodových dvoukřídlové s pevným bočním dílem | kus | 1 |  | 0 | CS ÚRS 2022 01 |  | snížená |  | 0 | 0 | 0 | 0 | 0 | 16 | K | 2 |  |  |  | ROZPOCET | 0 | 0 | 0 | 0 | 0 | 2 | 0 | 16 | -2112382395
| Online PSC |  | https://podminky.urs.cz/item/CS_URS_2022_01/767640223 | [14 empty] | Online PSC | 2
| VV |  | fasádní výplně | [14 empty] | VV | 2 | 1 | True | 0 | ROZPOCET
| VV |  | O3 | [14 empty] | VV | 2 | 1 | True | 0 | ROZPOCET
| VV |  | 1 |  | 1 | [12 empty] | VV | 2 | 2 | True | 0 | ROZPOCET
| VV |  | Součet |  | 1 | [12 empty] | VV | 2 | 4 | True | 1 | ROZPOCET
331 | M | 55341335a | dveře dvoukřídlé Al prosklené bezpečnostní třídy RC2 | m2 | 5.94 |  | 0 | CS ÚRS 2022 01 |  | snížená |  | 0 | 0.03829 | 0.22744 | 0 | 0 | 32 | M | 2 |  |  |  | ROZPOCET | 0 | 0 | 0 | 0 | 0 | 2 | 0 | 16 | 466246171
| P |  | Poznámka k položce: rám/zárubeň, kování a zámek v ceně | [14 empty] | P | 2
| VV |  | fasádní výplně | [14 empty] | VV | 2 | 1 | True | 0 | ROZPOCET
| VV |  | O3 | [14 empty] | VV | 2 | 1 | True | 0 | ROZPOCET
| VV |  | 2,2*2,7 |  | 5.94 | [12 empty] | VV | 2 | 2 | True | 0 | ROZPOCET
| VV |  | Součet |  | 5.94 | [12 empty] | VV | 2 | 4 | True | 1 | ROZPOCET
332 | M | 55341006 | okno Al s fixním zasklením dvojsklo přes plochu 1m2 přes v 2,5m | m2 | 2.16 |  | 0 | CS ÚRS 2022 01 |  | snížená |  | 0 | 0.01784 | 0.038534 | 0 | 0 | 32 | M | 2 |  |  |  | ROZPOCET | 0 | 0 | 0 | 0 | 0 | 2 | 0 | 16 | 525514730
| VV |  | fasádní výplně | [14 empty] | VV | 2 | 1 | True | 0 | ROZPOCET
| VV |  | O3 | [14 empty] | VV | 2 | 1 | True | 0 | ROZPOCET
| VV |  | 0,4*2,7*2 |  | 2.16 | [12 empty] | VV | 2 | 2 | True | 0 | ROZPOCET
| VV |  | Součet |  | 2.16 | [12 empty] | VV | 2 | 4 | True | 1 | ROZPOCET
333 | K | 767640322 | Montáž dveří ocelových nebo hliníkových vnitřních dvoukřídlových | kus | 5 |  | 0 | CS ÚRS 2022 01 |  | snížená |  | 0 | 0 | 0 | 0 | 0 | 16 | K | 2 |  |  |  | ROZPOCET | 0 | 0 | 0 | 0 | 0 | 2 | 0 | 16 | 2098827686
| Online PSC |  | https://podminky.urs.cz/item/CS_URS_2022_01/767640322 | [14 empty] | Online PSC | 2
| VV |  | T01 | [14 empty] | VV | 2 | 1 | True | 0 | ROZPOCET
| VV |  | 1 |  | 1 | [12 empty] | VV | 2 | 2 | True | 0 | ROZPOCET
| VV |  | T08 | [14 empty] | VV | 2 | 1 | True | 0 | ROZPOCET
| VV |  | 1 |  | 1 | [12 empty] | VV | 2 | 2 | True | 0 | ROZPOCET
| VV |  | T21 | [14 empty] | VV | 2 | 1 | True | 0 | ROZPOCET
| VV |  | 2 |  | 2 | [12 empty] | VV | 2 | 2 | True | 0 | ROZPOCET
| VV |  | T22 | [14 empty] | VV | 2 | 1 | True | 0 | ROZPOCET
| VV |  | 1 |  | 1 | [12 empty] | VV | 2 | 2 | True | 0 | ROZPOCET
| VV |  | Součet |  | 5 | [12 empty] | VV | 2 | 4 | True | 1 | ROZPOCET
334 | M | 5534001 | dveře dvoukřídlé ocelové interierové plné 1450x2100mm | kus | 1 |  | 0 | vlastní |  | snížená |  | 0 | 0.086 | 0.086 | 0 | 0 | 32 | M | 2 |  |  |  | ROZPOCET | 0 | 0 | 0 | 0 | 0 | 2 | 0 | 16 | 604236129
| VV |  | T22 | [14 empty] | VV | 2 | 1 | True | 0 | ROZPOCET
| VV |  | 1 |  | 1 | [12 empty] | VV | 2 | 2 | True | 0 | ROZPOCET
| VV |  | Součet |  | 1 | [12 empty] | VV | 2 | 4 | True | 1 | ROZPOCET
335 | M | 5534002 | dveře dvoukřídlé ocelové interierové plné 1600x2100mm | kus | 4 |  | 0 | vlastní |  | snížená |  | 0 | 0.104 | 0.416 | 0 | 0 | 32 | M | 2 |  |  |  | ROZPOCET | 0 | 0 | 0 | 0 | 0 | 2 | 0 | 16 | -1662618164
| VV |  | T01 | [14 empty] | VV | 2 | 1 | True | 0 | ROZPOCET
| VV |  | 1 |  | 1 | [12 empty] | VV | 2 | 2 | True | 0 | ROZPOCET
| VV |  | T08 | [14 empty] | VV | 2 | 1 | True | 0 | ROZPOCET
| VV |  | 1 |  | 1 | [12 empty] | VV | 2 | 2 | True | 0 | ROZPOCET
| VV |  | T21 | [14 empty] | VV | 2 | 1 | True | 0 | ROZPOCET
| VV |  | 2 |  | 2 | [12 empty] | VV | 2 | 2 | True | 0 | ROZPOCET
| VV |  | Součet |  | 4 | [12 empty] | VV | 2 | 4 | True | 1 | ROZPOCET
336 | K | 767881141 | Montáž záchytného systému proti pádu bodů samostatných nebo v systému s poddajným kotvícím vedením do železobetonu mechanickými kotvami | kus | 28 |  | 0 | CS ÚRS 2022 01 |  | snížená |  | 0 | 1e-05 | 0.00028 | 0 | 0 | 16 | K | 2 |  |  |  | ROZPOCET | 0 | 0 | 0 | 0 | 0 | 2 | 0 | 16 | -884537561
| Online PSC |  | https://podminky.urs.cz/item/CS_URS_2022_01/767881141 | [14 empty] | Online PSC | 2
| VV |  | záchytný systém | [14 empty] | VV | 2 | 1 | True | 0 | ROZPOCET
| VV |  | 17+11 |  | 28 | [12 empty] | VV | 2 | 2 | True | 0 | ROZPOCET
| VV |  | Součet |  | 28 | [12 empty] | VV | 2 | 4 | True | 1 | ROZPOCET
337 | M | 70921325 | kotvicí bod pro betonové konstrukce pomocí integrované hmoždinky dl 600mm | kus | 17 |  | 0 | CS ÚRS 2022 01 |  | snížená |  | 0 | 0.00132 | 0.02244 | 0 | 0 | 32 | M | 2 |  |  |  | ROZPOCET | 0 | 0 | 0 | 0 | 0 | 2 | 0 | 16 | -211618302
| VV |  | záchytný systém | [14 empty] | VV | 2 | 1 | True | 0 | ROZPOCET
| VV |  | 17 |  | 17 | [12 empty] | VV | 2 | 2 | True | 0 | ROZPOCET
| VV |  | Součet |  | 17 | [12 empty] | VV | 2 | 4 | True | 1 | ROZPOCET
338 | M | 709211 | kotvicí bod pro betonové konstrukce pomocí rozpěrné kotvy nebo chemické kotvy dl 700mm | kus | 11 |  | 0 | vlastní |  | snížená |  | 0 | 0.00277 | 0.03047 | 0 | 0 | 32 | M | 2 |  |  |  | ROZPOCET | 0 | 0 | 0 | 0 | 0 | 2 | 0 | 16 | -646480195
| VV |  | záchytný systém | [14 empty] | VV | 2 | 1 | True | 0 | ROZPOCET
| VV |  | 11 |  | 11 | [12 empty] | VV | 2 | 2 | True | 0 | ROZPOCET
| VV |  | Součet |  | 11 | [12 empty] | VV | 2 | 4 | True | 1 | ROZPOCET
339 | K | 767881161 | Montáž záchytného systému proti pádu nástavců určených k upevnění na sloupky nebo body v systému poddajného kotvícího vedení montáž lana uchycení lana k nástavcům | kus | 1 |  | 0 | CS ÚRS 2022 01 |  | snížená |  | 0 | 0 | 0 | 0 | 0 | 16 | K | 2 |  |  |  | ROZPOCET | 0 | 0 | 0 | 0 | 0 | 2 | 0 | 16 | 1572604930
| Online PSC |  | https://podminky.urs.cz/item/CS_URS_2022_01/767881161 | [14 empty] | Online PSC | 2
| VV |  | záchytný systém | [14 empty] | VV | 2 | 1 | True | 0 | ROZPOCET
| VV |  | 1 |  | 1 | [12 empty] | VV | 2 | 2 | True | 0 | ROZPOCET
| VV |  | Součet |  | 1 | [12 empty] | VV | 2 | 4 | True | 1 | ROZPOCET
340 | M | 31452201 | nerezové lano určené pro systémy s požadavkem na permanentní kotvicí vedení tl 8mm | m | 23 |  | 0 | CS ÚRS 2022 01 |  | snížená |  | 0 | 0.00024 | 0.00552 | 0 | 0 | 32 | M | 2 |  |  |  | ROZPOCET | 0 | 0 | 0 | 0 | 0 | 2 | 0 | 16 | 478411588
| VV |  | záchytný systém | [14 empty] | VV | 2 | 1 | True | 0 | ROZPOCET
| VV |  | 23 |  | 23 | [12 empty] | VV | 2 | 2 | True | 0 | ROZPOCET
| VV |  | Součet |  | 23 | [12 empty] | VV | 2 | 4 | True | 1 | ROZPOCET
341 | K | 767801 | Revize záchytného systému | kus | 1 |  | 0 | vlastní |  | snížená |  | 0 | 0 | 0 | 0 | 0 | 16 | K | 2 |  |  |  | ROZPOCET | 0 | 0 | 0 | 0 | 0 | 2 | 0 | 16 | -652062470
| VV |  | revize záchytného systému | [14 empty] | VV | 2 | 1 | True | 0 | ROZPOCET
| VV |  | 1 |  | 1 | [12 empty] | VV | 2 | 2 | True | 0 | ROZPOCET
| VV |  | Součet |  | 1 | [12 empty] | VV | 2 | 4 | True | 1 | ROZPOCET
342 | K | 767995112 | Montáž ostatních atypických zámečnických konstrukcí hmotnosti přes 5 do 10 kg | kg | 1503.032 |  | 0 | CS ÚRS 2022 01 |  | snížená |  | 0 | 6e-05 | 0.090182 | 0 | 0 | 16 | K | 2 |  |  |  | ROZPOCET | 0 | 0 | 0 | 0 | 0 | 2 | 0 | 16 | 1951030654
| Online PSC |  | https://podminky.urs.cz/item/CS_URS_2022_01/767995112 | [14 empty] | Online PSC | 2
| VV |  | terasa lemování pásovinou | [14 empty] | VV | 2 | 1 | True | 0 | ROZPOCET
| VV |  | (2,025+13,951+5,493)*17,9 |  | 384.295 | [12 empty] | VV | 2 | 2 | True | 0 | ROZPOCET
| VV |  | Z05 rozpěrný sloupek | [14 empty] | VV | 2 | 1 | True | 0 | ROZPOCET
| VV |  | jackel 80/80/5 | [14 empty] | VV | 2 | 1 | True | 0 | ROZPOCET
| VV |  | 2,99*2*11,4 |  | 68.172 | [12 empty] | VV | 2 | 2 | True | 0 | ROZPOCET
| VV |  | ocelový pás 200x5mm | [14 empty] | VV | 2 | 1 | True | 0 | ROZPOCET
| VV |  | 0,2*4*7,85 |  | 6.28 | [12 empty] | VV | 2 | 2 | True | 0 | ROZPOCET
| VV |  | Z10 | [14 empty] | VV | 2 | 1 | True | 0 | ROZPOCET
| VV |  | 0,62*219*2,1 |  | 285.138 | [12 empty] | VV | 2 | 2 | True | 0 | ROZPOCET
| VV |  | Z11 | [14 empty] | VV | 2 | 1 | True | 0 | ROZPOCET
| VV |  | 173*2,1 |  | 363.3 | [12 empty] | VV | 2 | 2 | True | 0 | ROZPOCET
| VV |  | Z09 pásovina | [14 empty] | VV | 2 | 1 | True | 0 | ROZPOCET
| VV |  | (1,2+0,15)*17*6,28 |  | 144.126 | [12 empty] | VV | 2 | 2 | True | 0 | ROZPOCET
| VV |  | Z09 jackel | [14 empty] | VV | 2 | 1 | True | 0 | ROZPOCET
| VV |  | (0,91+0,49+0,91)*17*6,41 |  | 251.721 | [12 empty] | VV | 2 | 2 | True | 0 | ROZPOCET
| VV |  | Součet |  | 1503.032 | [12 empty] | VV | 2 | 4 | True | 1 | ROZPOCET
343 | M | 13321021 | tyč ocelová plochá jakost S235JR (11 375) 100x50mm | t | 0.384 |  | 0 | CS ÚRS 2022 01 |  | snížená |  | 0 | 1 | 0.384 | 0 | 0 | 32 | M | 2 |  |  |  | ROZPOCET | 0 | 0 | 0 | 0 | 0 | 2 | 0 | 16 | 1237015116
| VV |  | terasa pásovina | [14 empty] | VV | 2 | 1 | True | 0 | ROZPOCET
| VV |  | (2,025+13,951+5,493)*17,9/1000 |  | 0.384 | [12 empty] | VV | 2 | 2 | True | 0 | ROZPOCET
| VV |  | Součet |  | 0.384 | [12 empty] | VV | 2 | 4 | True | 1 | ROZPOCET
344 | M | 13010326 | tyč ocelová plochá jakost S235JR (11 375) 200x8mm | t | 0.006 |  | 0 | CS ÚRS 2021 02 |  | snížená |  | 0 | 1 | 0.006 | 0 | 0 | 32 | M | 2 |  |  |  | ROZPOCET | 0 | 0 | 0 | 0 | 0 | 2 | 0 | 16 | 2121751261
| VV |  | Z05 rozpěrný sloupek | [14 empty] | VV | 2 | 1 | True | 0 | ROZPOCET
| VV |  | ocelový pás 200x5mm | [14 empty] | VV | 2 | 1 | True | 0 | ROZPOCET
| VV |  | 0,2*4*7,85/1000 |  | 0.006 | [12 empty] | VV | 2 | 2 | True | 0 | ROZPOCET
| VV |  | Součet |  | 0.006 | [12 empty] | VV | 2 | 4 | True | 1 | ROZPOCET
| VV |  | 0,006*1,05 'Přepočtené koeficientem množství |  | 0.006 | [12 empty] | VV | 2 | 2 | False | 1 | ROZPOCET
345 | M | 14550318 | profil ocelový čtvercový svařovaný 80x80x5mm | t | 0.071 |  | 0 | CS ÚRS 2021 02 |  | snížená |  | 0 | 1 | 0.071 | 0 | 0 | 32 | M | 2 |  |  |  | ROZPOCET | 0 | 0 | 0 | 0 | 0 | 2 | 0 | 16 | -1401810841
| VV |  | Z05 rozpěrný sloupek | [14 empty] | VV | 2 | 1 | True | 0 | ROZPOCET
| VV |  | jackel 80/80/5 | [14 empty] | VV | 2 | 1 | True | 0 | ROZPOCET
| VV |  | 2,99*2*11,4/1000 |  | 0.068 | [12 empty] | VV | 2 | 2 | True | 0 | ROZPOCET
| VV |  | Součet |  | 0.068 | [12 empty] | VV | 2 | 4 | True | 1 | ROZPOCET
| VV |  | 0,068*1,05 'Přepočtené koeficientem množství |  | 0.071 | [12 empty] | VV | 2 | 2 | False | 1 | ROZPOCET
346 | M | 13010218 | tyč ocelová plochá jakost S235JR (11 375) 50x5mm | t | 0.648 |  | 0 | CS ÚRS 2021 02 |  | snížená |  | 0 | 1 | 0.648 | 0 | 0 | 32 | M | 2 |  |  |  | ROZPOCET | 0 | 0 | 0 | 0 | 0 | 2 | 0 | 16 | -1364352481
| VV |  | Z10 | [14 empty] | VV | 2 | 1 | True | 0 | ROZPOCET
| VV |  | 0,62*219*2,1/1000 |  | 0.285 | [12 empty] | VV | 2 | 2 | True | 0 | ROZPOCET
| VV |  | Z11 | [14 empty] | VV | 2 | 1 | True | 0 | ROZPOCET
| VV |  | 173*2,1/1000 |  | 0.363 | [12 empty] | VV | 2 | 2 | True | 0 | ROZPOCET
| VV |  | Součet |  | 0.648 | [12 empty] | VV | 2 | 4 | True | 1 | ROZPOCET
347 | M | 13011 | tyč ocelová plochá 80x10mm, nerez | t | 0.144 |  | 0 | vlastní |  | snížená |  | 0 | 1 | 0.144 | 0 | 0 | 32 | M | 2 |  |  |  | ROZPOCET | 0 | 0 | 0 | 0 | 0 | 2 | 0 | 16 | 859196636
| VV |  | Z09 | [14 empty] | VV | 2 | 1 | True | 0 | ROZPOCET
| VV |  | (1,2+0,15)*17*6,28/1000 |  | 0.144 | [12 empty] | VV | 2 | 2 | True | 0 | ROZPOCET
| VV |  | Součet |  | 0.144 | [12 empty] | VV | 2 | 4 | True | 1 | ROZPOCET
348 | M | 14551 | profil ocelový obdélníkový nerez 100x50x3mm | t | 0.252 |  | 0 | vlastní |  | snížená |  | 0 | 1 | 0.252 | 0 | 0 | 32 | M | 2 |  |  |  | ROZPOCET | 0 | 0 | 0 | 0 | 0 | 2 | 0 | 16 | -1323037961
| VV |  | Z09 | [14 empty] | VV | 2 | 1 | True | 0 | ROZPOCET
| VV |  | (0,91+0,49+0,91)*17*6,41/1000 |  | 0.252 | [12 empty] | VV | 2 | 2 | True | 0 | ROZPOCET
| VV |  | Součet |  | 0.252 | [12 empty] | VV | 2 | 4 | True | 1 | ROZPOCET
349 | K | 767995113 | Montáž ostatních atypických zámečnických konstrukcí hmotnosti přes 10 do 20 kg | kg | 152.936 |  | 0 | CS ÚRS 2022 01 |  | snížená |  | 0 | 6e-05 | 0.0091762 | 0 | 0 | 16 | K | 2 |  |  |  | ROZPOCET | 0 | 0 | 0 | 0 | 0 | 2 | 0 | 16 | 1111423090
| Online PSC |  | https://podminky.urs.cz/item/CS_URS_2022_01/767995113 | [14 empty] | Online PSC | 2
| VV |  | Z 06 trubkové zábrany | [14 empty] | VV | 2 | 1 | True | 0 | ROZPOCET
| VV |  | (0,65+1,925+1,925+0,65+0,6)*3,477*2 |  | 39.986 | [12 empty] | VV | 2 | 2 | True | 0 | ROZPOCET
| VV |  | (0,65+0,85+0,6)*3,477*1 |  | 7.302 | [12 empty] | VV | 2 | 2 | True | 0 | ROZPOCET
| VV |  | (0,65+1,145+1,145+0,65+0,65)*3,477*1 |  | 14.742 | [12 empty] | VV | 2 | 2 | True | 0 | ROZPOCET
| VV |  | (0,65+1,01+0,65)*3,477*3 |  | 24.096 | [12 empty] | VV | 2 | 2 | True | 0 | ROZPOCET
| VV |  | kotevní plotny | [14 empty] | VV | 2 | 1 | True | 0 | ROZPOCET
| VV |  | (0,1*3)*2*39,3 |  | 23.58 | [12 empty] | VV | 2 | 2 | True | 0 | ROZPOCET
| VV |  | (0,1*2)*1*39,3 |  | 7.86 | [12 empty] | VV | 2 | 2 | True | 0 | ROZPOCET
| VV |  | (0,1*3)*1*39,3 |  | 11.79 | [12 empty] | VV | 2 | 2 | True | 0 | ROZPOCET
| VV |  | (0,1*2)*3*39,3 |  | 23.58 | [12 empty] | VV | 2 | 2 | True | 0 | ROZPOCET
| VV |  | Součet |  | 152.936 | [12 empty] | VV | 2 | 4 | True | 1 | ROZPOCET
350 | M | 1401101 | trubka ocelová bezešvá hladká jakost 11 353 50x3,0mm | m | 47.1 |  | 0 | vlastní |  | snížená |  | 0 | 0.00567 | 0.26706 | 0 | 0 | 32 | M | 2 |  |  |  | ROZPOCET | 0 | 0 | 0 | 0 | 0 | 2 | 0 | 16 | 602486430
| VV |  | Z 06 trubkové zábrany | [14 empty] | VV | 2 | 1 | True | 0 | ROZPOCET
| VV |  | (0,65+1,925+1,925+0,65+0,6)*6 |  | 34.5 | [12 empty] | VV | 2 | 2 | True | 0 | ROZPOCET
| VV |  | (0,65+0,85+0,6)*6 |  | 12.6 | [12 empty] | VV | 2 | 2 | True | 0 | ROZPOCET
| VV |  | Součet |  | 47.1 | [12 empty] | VV | 2 | 4 | True | 1 | ROZPOCET
351 | M | 13321021a | tyč ocelová plochá jakost S235JR (11 375) 100x50mm | t | 0.068 |  | 0 | CS ÚRS 2022 01 |  | snížená |  | 0 | 1 | 0.068 | 0 | 0 | 32 | M | 2 |  |  |  | ROZPOCET | 0 | 0 | 0 | 0 | 0 | 2 | 0 | 16 | -344265890
| VV |  | Z 06 trubkové zábrany | [14 empty] | VV | 2 | 1 | True | 0 | ROZPOCET
| VV |  | kotevní plotny | [14 empty] | VV | 2 | 1 | True | 0 | ROZPOCET
| VV |  | (0,1*3)*2*39,3/1000 |  | 0.024 | [12 empty] | VV | 2 | 2 | True | 0 | ROZPOCET
| VV |  | (0,1*2)*1*39,3/1000 |  | 0.008 | [12 empty] | VV | 2 | 2 | True | 0 | ROZPOCET
| VV |  | (0,1*3)*1*39,3/1000 |  | 0.012 | [12 empty] | VV | 2 | 2 | True | 0 | ROZPOCET
| VV |  | (0,1*2)*3*39,3/1000 |  | 0.024 | [12 empty] | VV | 2 | 2 | True | 0 | ROZPOCET
| VV |  | Součet |  | 0.068 | [12 empty] | VV | 2 | 4 | True | 1 | ROZPOCET
352 | K | 767995114 | Montáž ostatních atypických zámečnických konstrukcí hmotnosti přes 20 do 50 kg | kg | 534.322 |  | 0 | CS ÚRS 2022 01 |  | snížená |  | 0 | 5e-05 | 0.026716 | 0 | 0 | 16 | K | 2 |  |  |  | ROZPOCET | 0 | 0 | 0 | 0 | 0 | 2 | 0 | 16 | 2044025182
| Online PSC |  | https://podminky.urs.cz/item/CS_URS_2022_01/767995114 | [14 empty] | Online PSC | 2
| VV |  | ocelová lávka | [14 empty] | VV | 2 | 1 | True | 0 | ROZPOCET
| VV |  | U140 | [14 empty] | VV | 2 | 1 | True | 0 | ROZPOCET
| VV |  | (8,96+1,94+1,99+4,25+4,15+1,245+1,23+1,23)*16 |  | 399.92 | [12 empty] | VV | 2 | 2 | True | 0 | ROZPOCET
| VV |  | plechy P12 | [14 empty] | VV | 2 | 1 | True | 0 | ROZPOCET
| VV |  | detail 1 | [14 empty] | VV | 2 | 1 | True | 0 | ROZPOCET
| VV |  | 0,16*0,16*2*94,2 |  | 4.823 | [12 empty] | VV | 2 | 2 | True | 0 | ROZPOCET
| VV |  | 0,7*0,14*2*94,2 |  | 18.463 | [12 empty] | VV | 2 | 2 | True | 0 | ROZPOCET
| VV |  | 0,188*0,32*94,2 |  | 5.667 | [12 empty] | VV | 2 | 2 | True | 0 | ROZPOCET
| VV |  | plech P15 | [14 empty] | VV | 2 | 1 | True | 0 | ROZPOCET
| VV |  | detail 3 | [14 empty] | VV | 2 | 1 | True | 0 | ROZPOCET
| VV |  | 0,13*0,27*2*117,5 |  | 8.249 | [12 empty] | VV | 2 | 2 | True | 0 | ROZPOCET
| VV |  | ocelová lávka | [14 empty] | VV | 2 | 1 | True | 0 | ROZPOCET
| VV |  | 2,7*3*12 |  | 97.2 | [12 empty] | VV | 2 | 2 | True | 0 | ROZPOCET
| VV |  | Součet |  | 534.322 | [12 empty] | VV | 2 | 4 | True | 1 | ROZPOCET
353 | M | 13010820 | ocel profilová jakost S235JR (11 375) průřez U (UPN) 140 | t | 0.4 |  | 0 | CS ÚRS 2022 01 |  | snížená |  | 0 | 1 | 0.4 | 0 | 0 | 32 | M | 2 |  |  |  | ROZPOCET | 0 | 0 | 0 | 0 | 0 | 2 | 0 | 16 | -865942604
| VV |  | ocelová lávka | [14 empty] | VV | 2 | 1 | True | 0 | ROZPOCET
| VV |  | U140 | [14 empty] | VV | 2 | 1 | True | 0 | ROZPOCET
| VV |  | (8,96+1,94+1,99+4,25+4,15+1,245+1,23+1,23)*16/1000 |  | 0.4 | [12 empty] | VV | 2 | 2 | True | 0 | ROZPOCET
| VV |  | Součet |  | 0.4 | [12 empty] | VV | 2 | 4 | True | 1 | ROZPOCET
354 | M | 13611232 | plech ocelový hladký jakost S235JR tl 12mm tabule | t | 0.029 |  | 0 | CS ÚRS 2022 01 |  | snížená |  | 0 | 1 | 0.029 | 0 | 0 | 32 | M | 2 |  |  |  | ROZPOCET | 0 | 0 | 0 | 0 | 0 | 2 | 0 | 16 | 1601726495
| VV |  | plechy P12 | [14 empty] | VV | 2 | 1 | True | 0 | ROZPOCET
| VV |  | detail 1 | [14 empty] | VV | 2 | 1 | True | 0 | ROZPOCET
| VV |  | 0,16*0,16*2*94,2/1000 |  | 0.005 | [12 empty] | VV | 2 | 2 | True | 0 | ROZPOCET
| VV |  | 0,7*0,14*2*94,2/1000 |  | 0.018 | [12 empty] | VV | 2 | 2 | True | 0 | ROZPOCET
| VV |  | 0,188*0,32*94,2/1000 |  | 0.006 | [12 empty] | VV | 2 | 2 | True | 0 | ROZPOCET
| VV |  | Součet |  | 0.029 | [12 empty] | VV | 2 | 4 | True | 1 | ROZPOCET
355 | M | 13611238 | plech ocelový hladký jakost S235JR tl 15mm tabule | t | 0.008 |  | 0 | CS ÚRS 2022 01 |  | snížená |  | 0 | 1 | 0.008 | 0 | 0 | 32 | M | 2 |  |  |  | ROZPOCET | 0 | 0 | 0 | 0 | 0 | 2 | 0 | 16 | 1410731415
| VV |  | ocelová lávka | [14 empty] | VV | 2 | 1 | True | 0 | ROZPOCET
| VV |  | plech P15 | [14 empty] | VV | 2 | 1 | True | 0 | ROZPOCET
| VV |  | detail 3 | [14 empty] | VV | 2 | 1 | True | 0 | ROZPOCET
| VV |  | 0,13*0,27*2*117,5/1000 |  | 0.008 | [12 empty] | VV | 2 | 2 | True | 0 | ROZPOCET
| VV |  | Součet |  | 0.008 | [12 empty] | VV | 2 | 4 | True | 1 | ROZPOCET
356 | M | 55283913 | trubka ocelová bezešvá hladká jakost 11 353 102x5,0mm | m | 8.1 |  | 0 | CS ÚRS 2022 01 |  | snížená |  | 0 | 0.01066 | 0.086346 | 0 | 0 | 32 | M | 2 |  |  |  | ROZPOCET | 0 | 0 | 0 | 0 | 0 | 2 | 0 | 16 | -1894599433
| VV |  | ocelová lávka | [14 empty] | VV | 2 | 1 | True | 0 | ROZPOCET
| VV |  | 2,7*3 |  | 8.1 | [12 empty] | VV | 2 | 2 | True | 0 | ROZPOCET
| VV |  | Součet |  | 8.1 | [12 empty] | VV | 2 | 4 | True | 1 | ROZPOCET
357 | K | 998767202 | Přesun hmot pro zámečnické konstrukce stanovený procentní sazbou (%) z ceny vodorovná dopravní vzdálenost do 50 m v objektech výšky přes 6 do 12 m | % |  |  | 0 | CS ÚRS 2022 01 |  | snížená |  | 0 | 0 | 0 | 0 | 0 | 16 | K | 2 |  |  |  | ROZPOCET | 0 | 0 | 0 | 0 | 0 | 2 | 0 | 16 | 1290162991
| Online PSC |  | https://podminky.urs.cz/item/CS_URS_2022_01/998767202 | [14 empty] | Online PSC | 2
| D | 771 | Podlahy z dlaždic |  |  |  | 0 |  |  |  |  | 0 |  | 49.8387 |  | 0 | 2 | D | 1 |  |  |  | ROZPOCET | [6 empty] | 0
358 | K | 771121011 | Příprava podkladu před provedením dlažby nátěr penetrační na podlahu | m2 | 512.5 |  | 0 | CS ÚRS 2022 01 |  | snížená |  | 0 | 0.0003 | 0.15375 | 0 | 0 | 16 | K | 2 |  |  |  | ROZPOCET | 0 | 0 | 0 | 0 | 0 | 2 | 0 | 16 | 850809247
| Online PSC |  | https://podminky.urs.cz/item/CS_URS_2022_01/771121011 | [14 empty] | Online PSC | 2
| VV |  | 1.PP | [14 empty] | VV | 2 | 1 | True | 0 | ROZPOCET
| VV |  | 7,97+14,01+28,49+6,83+6,85+6,58+7,92+6,02+1,72+1,24+1,7+1,55+6,73+6,4+27,12+7,64 |  | 138.77 | [12 empty] | VV | 2 | 2 | True | 0 | ROZPOCET
| VV |  | 6,17+28,22+29,68+8,81+21,29+30,9+3,46+2,23+21,81+6,32+11,73+1,54+1,19+1,64+1,18+11,81+16,33 |  | 204.31 | [12 empty] | VV | 2 | 2 | True | 0 | ROZPOCET
| VV |  | 1.NP | [14 empty] | VV | 2 | 1 | True | 0 | ROZPOCET
| VV |  | 8,74+6,23+6,23+6,23+6,04+5,57+1,55+1,25+1,62+1,24+4,15+1,58+1,13+1,63+1,17+12,26+5,61+6,12+6,23 |  | 84.58 | [12 empty] | VV | 2 | 2 | True | 0 | ROZPOCET
| VV |  | 6,23+6,15+6,13+6,03+6,11+6,15+6,23+6,23+6,23+5,76+6,23+5,58+6,23+5,55 |  | 84.84 | [12 empty] | VV | 2 | 2 | True | 0 | ROZPOCET
| VV |  | Součet |  | 512.5 | [12 empty] | VV | 2 | 4 | True | 1 | ROZPOCET
359 | K | 771151023 | Příprava podkladu před provedením dlažby samonivelační stěrka min.pevnosti 30 MPa, tloušťky přes 5 do 8 mm | m2 | 512.5 |  | 0 | CS ÚRS 2022 01 |  | snížená |  | 0 | 0.012 | 6.15 | 0 | 0 | 16 | K | 2 |  |  |  | ROZPOCET | 0 | 0 | 0 | 0 | 0 | 2 | 0 | 16 | -82682900
| Online PSC |  | https://podminky.urs.cz/item/CS_URS_2022_01/771151023 | [14 empty] | Online PSC | 2
| VV |  | 1.PP | [14 empty] | VV | 2 | 1 | True | 0 | ROZPOCET
| VV |  | 7,97+14,01+28,49+6,83+6,85+6,58+7,92+6,02+1,72+1,24+1,7+1,55+6,73+6,4+27,12+7,64 |  | 138.77 | [12 empty] | VV | 2 | 2 | True | 0 | ROZPOCET
| VV |  | 6,17+28,22+29,68+8,81+21,29+30,9+3,46+2,23+21,81+6,32+11,73+1,54+1,19+1,64+1,18+11,81+16,33 |  | 204.31 | [12 empty] | VV | 2 | 2 | True | 0 | ROZPOCET
| VV |  | 1.NP | [14 empty] | VV | 2 | 1 | True | 0 | ROZPOCET
| VV |  | 8,74+6,23+6,23+6,23+6,04+5,57+1,55+1,25+1,62+1,24+4,15+1,58+1,13+1,63+1,17+12,26+5,61+6,12+6,23 |  | 84.58 | [12 empty] | VV | 2 | 2 | True | 0 | ROZPOCET
| VV |  | 6,23+6,15+6,13+6,03+6,11+6,15+6,23+6,23+6,23+5,76+6,23+5,58+6,23+5,55 |  | 84.84 | [12 empty] | VV | 2 | 2 | True | 0 | ROZPOCET
| VV |  | Součet |  | 512.5 | [12 empty] | VV | 2 | 4 | True | 1 | ROZPOCET
360 | K | 771274113 | Montáž obkladů schodišť z dlaždic keramických lepených flexibilním lepidlem stupnic hladkých, šířky přes 250 do 300 mm | m | 21.6 |  | 0 | CS ÚRS 2022 01 |  | snížená |  | 0 | 0.00153 | 0.033048 | 0 | 0 | 16 | K | 2 |  |  |  | ROZPOCET | 0 | 0 | 0 | 0 | 0 | 2 | 0 | 16 | 1162167509
| Online PSC |  | https://podminky.urs.cz/item/CS_URS_2022_01/771274113 | [14 empty] | Online PSC | 2
| VV |  | schodiště | [14 empty] | VV | 2 | 1 | True | 0 | ROZPOCET
| VV |  | 18*1,2 |  | 21.6 | [12 empty] | VV | 2 | 2 | True | 0 | ROZPOCET
| VV |  | Součet |  | 21.6 | [12 empty] | VV | 2 | 4 | True | 1 | ROZPOCET
361 | K | 771274232 | Montáž obkladů schodišť z dlaždic keramických lepených flexibilním lepidlem podstupnic hladkých, výšky přes 150 do 200 mm | m | 21.6 |  | 0 | CS ÚRS 2022 01 |  | snížená |  | 0 | 0.00102 | 0.022032 | 0 | 0 | 16 | K | 2 |  |  |  | ROZPOCET | 0 | 0 | 0 | 0 | 0 | 2 | 0 | 16 | 1448836652
| Online PSC |  | https://podminky.urs.cz/item/CS_URS_2022_01/771274232 | [14 empty] | Online PSC | 2
| VV |  | schodiště | [14 empty] | VV | 2 | 1 | True | 0 | ROZPOCET
| VV |  | 18*1,2 |  | 21.6 | [12 empty] | VV | 2 | 2 | True | 0 | ROZPOCET
| VV |  | Součet |  | 21.6 | [12 empty] | VV | 2 | 4 | True | 1 | ROZPOCET
362 | M | 59247001 | dlaždice teracová 300x300x30mm | m2 | 10.692 |  | 0 | CS ÚRS 2022 01 |  | snížená |  | 0 | 0.07 | 0.74844 | 0 | 0 | 32 | M | 2 |  |  |  | ROZPOCET | 0 | 0 | 0 | 0 | 0 | 2 | 0 | 16 | 55522276
| VV |  | schodiště | [14 empty] | VV | 2 | 1 | True | 0 | ROZPOCET
| VV |  | 18*1,2*0,275 |  | 5.94 | [12 empty] | VV | 2 | 2 | True | 0 | ROZPOCET
| VV |  | 18*1,2*0,175 |  | 3.78 | [12 empty] | VV | 2 | 2 | True | 0 | ROZPOCET
| VV |  | Součet |  | 9.72 | [12 empty] | VV | 2 | 4 | True | 1 | ROZPOCET
| VV |  | 9,72*1,1 'Přepočtené koeficientem množství |  | 10.692 | [12 empty] | VV | 2 | 2 | False | 1 | ROZPOCET
363 | K | 771474132 | Montáž soklů z dlaždic keramických lepených flexibilním lepidlem schodišťových stupňovitých, výšky přes 65 do 90 mm | m | 21.19 |  | 0 | CS ÚRS 2022 01 |  | snížená |  | 0 | 0.00043 | 0.0091117 | 0 | 0 | 16 | K | 2 |  |  |  | ROZPOCET | 0 | 0 | 0 | 0 | 0 | 2 | 0 | 16 | 921001638
| Online PSC |  | https://podminky.urs.cz/item/CS_URS_2022_01/771474132 | [14 empty] | Online PSC | 2
| VV |  | schodiště | [14 empty] | VV | 2 | 1 | True | 0 | ROZPOCET
| VV |  | 18*2*0,275 |  | 9.9 | [12 empty] | VV | 2 | 2 | True | 0 | ROZPOCET
| VV |  | 18*2*0,175 |  | 6.3 | [12 empty] | VV | 2 | 2 | True | 0 | ROZPOCET
| VV |  | 1,2+1,2 |  | 2.4 | [12 empty] | VV | 2 | 2 | True | 0 | ROZPOCET
| VV |  | 1,295+1,295 |  | 2.59 | [12 empty] | VV | 2 | 2 | True | 0 | ROZPOCET
| VV |  | Součet |  | 21.19 | [12 empty] | VV | 2 | 4 | True | 1 | ROZPOCET
364 | M | 59247478 | soklík teracový broušený 300x70x10mm | m | 52.445 |  | 0 | CS ÚRS 2022 01 |  | snížená |  | 0 | 0.0012 | 0.062934 | 0 | 0 | 32 | M | 2 |  |  |  | ROZPOCET | 0 | 0 | 0 | 0 | 0 | 2 | 0 | 16 | -1097551898
| VV |  | schodiště | [14 empty] | VV | 2 | 1 | True | 0 | ROZPOCET
| VV |  | 18*2*0,275 |  | 9.9 | [12 empty] | VV | 2 | 2 | True | 0 | ROZPOCET
| VV |  | 18*2*0,175 |  | 6.3 | [12 empty] | VV | 2 | 2 | True | 0 | ROZPOCET
| VV |  | 1,2+1,2 |  | 2.4 | [12 empty] | VV | 2 | 2 | True | 0 | ROZPOCET
| VV |  | 1,295+1,295 |  | 2.59 | [12 empty] | VV | 2 | 2 | True | 0 | ROZPOCET
| VV |  | Součet |  | 21.19 | [12 empty] | VV | 2 | 4 | True | 1 | ROZPOCET
| VV |  | 21,19*2,475 'Přepočtené koeficientem množství |  | 52.445 | [12 empty] | VV | 2 | 2 | False | 1 | ROZPOCET
365 | K | 771554112 | Montáž podlah z dlaždic teracových lepených flexibilním lepidlem přes 6 do 9 ks/ m2 | m2 | 515.494 |  | 0 | CS ÚRS 2022 01 |  | snížená |  | 0 | 0.0052 | 2.6806 | 0 | 0 | 16 | K | 2 |  |  |  | ROZPOCET | 0 | 0 | 0 | 0 | 0 | 2 | 0 | 16 | -1896488803
| Online PSC |  | https://podminky.urs.cz/item/CS_URS_2022_01/771554112 | [14 empty] | Online PSC | 2
| VV |  | 1.PP | [14 empty] | VV | 2 | 1 | True | 0 | ROZPOCET
| VV |  | 7,97+14,01+28,49+6,83+6,85+6,58+7,92+6,02+1,72+1,24+1,7+1,55+6,73+6,4+27,12+7,64 |  | 138.77 | [12 empty] | VV | 2 | 2 | True | 0 | ROZPOCET
| VV |  | 6,17+28,22+29,68+8,81+21,29+30,9+3,46+2,23+21,81+6,32+11,73+1,54+1,19+1,64+1,18+11,81+16,33 |  | 204.31 | [12 empty] | VV | 2 | 2 | True | 0 | ROZPOCET
| VV |  | 1.NP | [14 empty] | VV | 2 | 1 | True | 0 | ROZPOCET
| VV |  | 8,74+6,23+6,23+6,23+6,04+5,57+1,55+1,25+1,62+1,24+4,15+1,58+1,13+1,63+1,17+12,26+5,61+6,12+6,23 |  | 84.58 | [12 empty] | VV | 2 | 2 | True | 0 | ROZPOCET
| VV |  | 6,23+6,15+6,13+6,03+6,11+6,15+6,23+6,23+6,23+5,76+6,23+5,58+6,23+5,55 |  | 84.84 | [12 empty] | VV | 2 | 2 | True | 0 | ROZPOCET
| VV |  | podesta schodiště | [14 empty] | VV | 2 | 1 | True | 0 | ROZPOCET
| VV |  | 1,2*1,2 |  | 1.44 | [12 empty] | VV | 2 | 2 | True | 0 | ROZPOCET
| VV |  | 1,2*1,295 |  | 1.554 | [12 empty] | VV | 2 | 2 | True | 0 | ROZPOCET
| VV |  | Součet |  | 515.494 | [12 empty] | VV | 2 | 4 | True | 1 | ROZPOCET
366 | M | 59247001a | dlaždice teracová 300x300x30mm | m2 | 567.043 |  | 0 | vlastní |  | snížená |  | 0 | 0.07 | 39.693 | 0 | 0 | 32 | M | 2 |  |  |  | ROZPOCET | 0 | 0 | 0 | 0 | 0 | 2 | 0 | 16 | -45795169
| VV |  | 1.PP | [14 empty] | VV | 2 | 1 | True | 0 | ROZPOCET
| VV |  | 7,97+14,01+28,49+6,83+6,85+6,58+7,92+6,02+1,72+1,24+1,7+1,55+6,73+6,4+27,12+7,64 |  | 138.77 | [12 empty] | VV | 2 | 2 | True | 0 | ROZPOCET
| VV |  | 6,17+28,22+29,68+8,81+21,29+30,9+3,46+2,23+21,81+6,32+11,73+1,54+1,19+1,64+1,18+11,81+16,33 |  | 204.31 | [12 empty] | VV | 2 | 2 | True | 0 | ROZPOCET
| VV |  | 1.NP | [14 empty] | VV | 2 | 1 | True | 0 | ROZPOCET
| VV |  | 8,74+6,23+6,23+6,23+6,04+5,57+1,55+1,25+1,62+1,24+4,15+1,58+1,13+1,63+1,17+12,26+5,61+6,12+6,23 |  | 84.58 | [12 empty] | VV | 2 | 2 | True | 0 | ROZPOCET
| VV |  | 6,23+6,15+6,13+6,03+6,11+6,15+6,23+6,23+6,23+5,76+6,23+5,58+6,23+5,55 |  | 84.84 | [12 empty] | VV | 2 | 2 | True | 0 | ROZPOCET
| VV |  | podesta schodiště | [14 empty] | VV | 2 | 1 | True | 0 | ROZPOCET
| VV |  | 1,2*1,2 |  | 1.44 | [12 empty] | VV | 2 | 2 | True | 0 | ROZPOCET
| VV |  | 1,2*1,295 |  | 1.554 | [12 empty] | VV | 2 | 2 | True | 0 | ROZPOCET
| VV |  | Součet |  | 515.494 | [12 empty] | VV | 2 | 4 | True | 1 | ROZPOCET
| VV |  | 515,494*1,1 'Přepočtené koeficientem množství |  | 567.043 | [12 empty] | VV | 2 | 2 | False | 1 | ROZPOCET
367 | K | 771591241 | Izolace podlahy pod dlažbu těsnícími izolačními pásy vnitřní kout | kus | 288 |  | 0 | CS ÚRS 2022 01 |  | snížená |  | 0 | 0.00021 | 0.06048 | 0 | 0 | 16 | K | 2 |  |  |  | ROZPOCET | 0 | 0 | 0 | 0 | 0 | 2 | 0 | 16 | -559039522
| Online PSC |  | https://podminky.urs.cz/item/CS_URS_2022_01/771591241 | [14 empty] | Online PSC | 2
| VV |  | suterén 1.S | [14 empty] | VV | 2 | 1 | True | 0 | ROZPOCET
| VV |  | 0.04 WC m | [14 empty] | VV | 2 | 1 | True | 0 | ROZPOCET
| VV |  | 6 |  | 6 | [12 empty] | VV | 2 | 2 | True | 0 | ROZPOCET
| VV |  | 0.05 úklid | [14 empty] | VV | 2 | 1 | True | 0 | ROZPOCET
| VV |  | 4 |  | 4 | [12 empty] | VV | 2 | 2 | True | 0 | ROZPOCET
| VV |  | 0.06 WC prádelna | [14 empty] | VV | 2 | 1 | True | 0 | ROZPOCET
| VV |  | 4+6 |  | 10 | [12 empty] | VV | 2 | 2 | True | 0 | ROZPOCET
| VV |  | 0.08 šatna | [14 empty] | VV | 2 | 1 | True | 0 | ROZPOCET
| VV |  | 5 |  | 5 | [12 empty] | VV | 2 | 2 | True | 0 | ROZPOCET
| VV |  | 0.10 sklad čisté prádlo | [14 empty] | VV | 2 | 1 | True | 0 | ROZPOCET
| VV |  | 5 |  | 5 | [12 empty] | VV | 2 | 2 | True | 0 | ROZPOCET
| VV |  | 0.11 špinavá část | [14 empty] | VV | 2 | 1 | True | 0 | ROZPOCET
| VV |  | 4 |  | 4 | [12 empty] | VV | 2 | 2 | True | 0 | ROZPOCET
| VV |  | 0.12 čistá část | [14 empty] | VV | 2 | 1 | True | 0 | ROZPOCET
| VV |  | 4 |  | 4 | [12 empty] | VV | 2 | 2 | True | 0 | ROZPOCET
| VV |  | 0.13 špinavá část | [14 empty] | VV | 2 | 1 | True | 0 | ROZPOCET
| VV |  | 4 |  | 4 | [12 empty] | VV | 2 | 2 | True | 0 | ROZPOCET
| VV |  | 0.14 WC m + 0.16 úklid | [14 empty] | VV | 2 | 1 | True | 0 | ROZPOCET
| VV |  | 6 |  | 6 | [12 empty] | VV | 2 | 2 | True | 0 | ROZPOCET
| VV |  | 0.15 šatna muži | [14 empty] | VV | 2 | 1 | True | 0 | ROZPOCET
| VV |  | 4 |  | 4 | [12 empty] | VV | 2 | 2 | True | 0 | ROZPOCET
| VV |  | 0.17 šatna | [14 empty] | VV | 2 | 1 | True | 0 | ROZPOCET
| VV |  | 4 |  | 4 | [12 empty] | VV | 2 | 2 | True | 0 | ROZPOCET
| VV |  | 0.18 WC ž | [14 empty] | VV | 2 | 1 | True | 0 | ROZPOCET
| VV |  | 6 |  | 6 | [12 empty] | VV | 2 | 2 | True | 0 | ROZPOCET
| VV |  | 0.19 strojovna VZT | [14 empty] | VV | 2 | 1 | True | 0 | ROZPOCET
| VV |  | 4 |  | 4 | [12 empty] | VV | 2 | 2 | True | 0 | ROZPOCET
| VV |  | 0.20 a sklad inko pomůcek | [14 empty] | VV | 2 | 1 | True | 0 | ROZPOCET
| VV |  | 4 |  | 4 | [12 empty] | VV | 2 | 2 | True | 0 | ROZPOCET
| VV |  | 0.20b kotelna | [14 empty] | VV | 2 | 1 | True | 0 | ROZPOCET
| VV |  | 4 |  | 4 | [12 empty] | VV | 2 | 2 | True | 0 | ROZPOCET
| VV |  | 0.21 úklid provoz | [14 empty] | VV | 2 | 1 | True | 0 | ROZPOCET
| VV |  | 4 |  | 4 | [12 empty] | VV | 2 | 2 | True | 0 | ROZPOCET
| VV |  | 0.22 schodišťový prostor | [14 empty] | VV | 2 | 1 | True | 0 | ROZPOCET
| VV |  | 4 |  | 4 | [12 empty] | VV | 2 | 2 | True | 0 | ROZPOCET
| VV |  | 0.24 přípravna | [14 empty] | VV | 2 | 1 | True | 0 | ROZPOCET
| VV |  | 4 |  | 4 | [12 empty] | VV | 2 | 2 | True | 0 | ROZPOCET
| VV |  | 0.25 mytí gastro nádobí | [14 empty] | VV | 2 | 1 | True | 0 | ROZPOCET
| VV |  | 4 |  | 4 | [12 empty] | VV | 2 | 2 | True | 0 | ROZPOCET
| VV |  | 0.26 WC strav.úsek | [14 empty] | VV | 2 | 1 | True | 0 | ROZPOCET
| VV |  | 6 |  | 6 | [12 empty] | VV | 2 | 2 | True | 0 | ROZPOCET
| VV |  | 0.27 WC ž | [14 empty] | VV | 2 | 1 | True | 0 | ROZPOCET
| VV |  | 6 |  | 6 | [12 empty] | VV | 2 | 2 | True | 0 | ROZPOCET
| VV |  | 0.28 sklad kuchyně | [14 empty] | VV | 2 | 1 | True | 0 | ROZPOCET
| VV |  | 4 |  | 4 | [12 empty] | VV | 2 | 2 | True | 0 | ROZPOCET
| VV |  | 0.29 sklad odpadu | [14 empty] | VV | 2 | 1 | True | 0 | ROZPOCET
| VV |  | 4 |  | 4 | [12 empty] | VV | 2 | 2 | True | 0 | ROZPOCET
| VV |  | 0.30 sklad odpadu | [14 empty] | VV | 2 | 1 | True | 0 | ROZPOCET
| VV |  | 5 |  | 5 | [12 empty] | VV | 2 | 2 | True | 0 | ROZPOCET
| VV |  | Mezisoučet |  | 115 | [12 empty] | VV | 2 | 3 | True | 0 | ROZPOCET
| VV |  | půdorys 1.NP | [14 empty] | VV | 2 | 1 | True | 0 | ROZPOCET
| VV |  | 1.30 mezisklad inf. odpadu | [14 empty] | VV | 2 | 1 | True | 0 | ROZPOCET
| VV |  | 5 |  | 5 | [12 empty] | VV | 2 | 2 | True | 0 | ROZPOCET
| VV |  | 1.31 koupelna | [14 empty] | VV | 2 | 1 | True | 0 | ROZPOCET
| VV |  | 6 |  | 6 | [12 empty] | VV | 2 | 2 | True | 0 | ROZPOCET
| VV |  | 1.32 WC bezbariérové | [14 empty] | VV | 2 | 1 | True | 0 | ROZPOCET
| VV |  | 6 |  | 6 | [12 empty] | VV | 2 | 2 | True | 0 | ROZPOCET
| VV |  | 1.33 koupelna pro p.č. 2+3 | [14 empty] | VV | 2 | 1 | True | 0 | ROZPOCET
| VV |  | 6 |  | 6 | [12 empty] | VV | 2 | 2 | True | 0 | ROZPOCET
| VV |  | 1.34 WC | [14 empty] | VV | 2 | 1 | True | 0 | ROZPOCET
| VV |  | 6 |  | 6 | [12 empty] | VV | 2 | 2 | True | 0 | ROZPOCET
| VV |  | 1.34 WC ž | [14 empty] | VV | 2 | 1 | True | 0 | ROZPOCET
| VV |  | 6 |  | 6 | [12 empty] | VV | 2 | 2 | True | 0 | ROZPOCET
| VV |  | 1.35 koupelna pro p.č. 4+5 | [14 empty] | VV | 2 | 1 | True | 0 | ROZPOCET
| VV |  | 6 |  | 6 | [12 empty] | VV | 2 | 2 | True | 0 | ROZPOCET
| VV |  | 1.36 jídelna | [14 empty] | VV | 2 | 1 | True | 0 | ROZPOCET
| VV |  | 4 |  | 4 | [12 empty] | VV | 2 | 2 | True | 0 | ROZPOCET
| VV |  | 1.37 koupelna pro p.č. 6+7 | [14 empty] | VV | 2 | 1 | True | 0 | ROZPOCET
| VV |  | 6 |  | 6 | [12 empty] | VV | 2 | 2 | True | 0 | ROZPOCET
| VV |  | 1.38 úklid | [14 empty] | VV | 2 | 1 | True | 0 | ROZPOCET
| VV |  | 4 |  | 4 | [12 empty] | VV | 2 | 2 | True | 0 | ROZPOCET
| VV |  | 1.39 koupelna pro p.č. 8+9 | [14 empty] | VV | 2 | 1 | True | 0 | ROZPOCET
| VV |  | 6 |  | 6 | [12 empty] | VV | 2 | 2 | True | 0 | ROZPOCET
| VV |  | 1.40 chodba | [14 empty] | VV | 2 | 1 | True | 0 | ROZPOCET
| VV |  | 4 |  | 4 | [12 empty] | VV | 2 | 2 | True | 0 | ROZPOCET
| VV |  | 1.41 koupelna pro p.č. 10+11 | [14 empty] | VV | 2 | 1 | True | 0 | ROZPOCET
| VV |  | 6 |  | 6 | [12 empty] | VV | 2 | 2 | True | 0 | ROZPOCET
| VV |  | 1.42 sklad čisté prádlo | [14 empty] | VV | 2 | 1 | True | 0 | ROZPOCET
| VV |  | 4 |  | 4 | [12 empty] | VV | 2 | 2 | True | 0 | ROZPOCET
| VV |  | 1.43 koupelna pro p.č. 12+13 | [14 empty] | VV | 2 | 1 | True | 0 | ROZPOCET
| VV |  | 6 |  | 6 | [12 empty] | VV | 2 | 2 | True | 0 | ROZPOCET
| VV |  | 1.44 mycí místnost | [14 empty] | VV | 2 | 1 | True | 0 | ROZPOCET
| VV |  | 4 |  | 4 | [12 empty] | VV | 2 | 2 | True | 0 | ROZPOCET
| VV |  | 1.45 koupelna pro p.č. 14+15 | [14 empty] | VV | 2 | 1 | True | 0 | ROZPOCET
| VV |  | 6 |  | 6 | [12 empty] | VV | 2 | 2 | True | 0 | ROZPOCET
| VV |  | 1.47 koupelna pro p.č. 16+17 | [14 empty] | VV | 2 | 1 | True | 0 | ROZPOCET
| VV |  | 6 |  | 6 | [12 empty] | VV | 2 | 2 | True | 0 | ROZPOCET
| VV |  | 1.48 koupelna pro p.č. 18 | [14 empty] | VV | 2 | 1 | True | 0 | ROZPOCET
| VV |  | 6 |  | 6 | [12 empty] | VV | 2 | 2 | True | 0 | ROZPOCET
| VV |  | 1.49 koupelna pro p.č. 19 | [14 empty] | VV | 2 | 1 | True | 0 | ROZPOCET
| VV |  | 6 |  | 6 | [12 empty] | VV | 2 | 2 | True | 0 | ROZPOCET
| VV |  | 1.50 chodba | [14 empty] | VV | 2 | 1 | True | 0 | ROZPOCET
| VV |  | 2 |  | 2 | [12 empty] | VV | 2 | 2 | True | 0 | ROZPOCET
| VV |  | 1.51 koupelna pro p.č. 20+21 | [14 empty] | VV | 2 | 1 | True | 0 | ROZPOCET
| VV |  | 6 |  | 6 | [12 empty] | VV | 2 | 2 | True | 0 | ROZPOCET
| VV |  | 1.52 koupelna pro p.č. 22 | [14 empty] | VV | 2 | 1 | True | 0 | ROZPOCET
| VV |  | 6 |  | 6 | [12 empty] | VV | 2 | 2 | True | 0 | ROZPOCET
| VV |  | 1.53 koupelna pro p.č. 23 | [14 empty] | VV | 2 | 1 | True | 0 | ROZPOCET
| VV |  | 6 |  | 6 | [12 empty] | VV | 2 | 2 | True | 0 | ROZPOCET
| VV |  | 1.54 mycí místnost | [14 empty] | VV | 2 | 1 | True | 0 | ROZPOCET
| VV |  | 4 |  | 4 | [12 empty] | VV | 2 | 2 | True | 0 | ROZPOCET
| VV |  | 1.55 koupelna pro p.č. 24+25 | [14 empty] | VV | 2 | 1 | True | 0 | ROZPOCET
| VV |  | 6 |  | 6 | [12 empty] | VV | 2 | 2 | True | 0 | ROZPOCET
| VV |  | 1.56 mycí místnost | [14 empty] | VV | 2 | 1 | True | 0 | ROZPOCET
| VV |  | 6 |  | 6 | [12 empty] | VV | 2 | 2 | True | 0 | ROZPOCET
| VV |  | 1.57 koupelna pro p.č. 26+27 | [14 empty] | VV | 2 | 1 | True | 0 | ROZPOCET
| VV |  | 6 |  | 6 | [12 empty] | VV | 2 | 2 | True | 0 | ROZPOCET
| VV |  | 1.58 koupelna pro p.č. 28 | [14 empty] | VV | 2 | 1 | True | 0 | ROZPOCET
| VV |  | 6 |  | 6 | [12 empty] | VV | 2 | 2 | True | 0 | ROZPOCET
| VV |  | 1.61 zdravotní úsek | [14 empty] | VV | 2 | 1 | True | 0 | ROZPOCET
| VV |  | 4 |  | 4 | [12 empty] | VV | 2 | 2 | True | 0 | ROZPOCET
| VV |  | 1.64 WC m | [14 empty] | VV | 2 | 1 | True | 0 | ROZPOCET
| VV |  | 6 |  | 6 | [12 empty] | VV | 2 | 2 | True | 0 | ROZPOCET
| VV |  | 1.64 WC ž | [14 empty] | VV | 2 | 1 | True | 0 | ROZPOCET
| VV |  | 6 |  | 6 | [12 empty] | VV | 2 | 2 | True | 0 | ROZPOCET
| VV |  | Mezisoučet |  | 173 | [12 empty] | VV | 2 | 3 | True | 0 | ROZPOCET
| VV |  | Součet |  | 288 | [12 empty] | VV | 2 | 4 | True | 1 | ROZPOCET
368 | K | 771591242 | Izolace podlahy pod dlažbu těsnícími izolačními pásy vnější roh | kus | 58 |  | 0 | CS ÚRS 2022 01 |  | snížená |  | 0 | 0.0002 | 0.0116 | 0 | 0 | 16 | K | 2 |  |  |  | ROZPOCET | 0 | 0 | 0 | 0 | 0 | 2 | 0 | 16 | 1316940182
| Online PSC |  | https://podminky.urs.cz/item/CS_URS_2022_01/771591242 | [14 empty] | Online PSC | 2
| VV |  | suterén 1.S | [14 empty] | VV | 2 | 1 | True | 0 | ROZPOCET
| VV |  | 0.04 WC m | [14 empty] | VV | 2 | 1 | True | 0 | ROZPOCET
| VV |  | 2 |  | 2 | [12 empty] | VV | 2 | 2 | True | 0 | ROZPOCET
| VV |  | 0.06 WC prádelna | [14 empty] | VV | 2 | 1 | True | 0 | ROZPOCET
| VV |  | 2 |  | 2 | [12 empty] | VV | 2 | 2 | True | 0 | ROZPOCET
| VV |  | 0.14 WC m + 0.16 úklid | [14 empty] | VV | 2 | 1 | True | 0 | ROZPOCET
| VV |  | 2 |  | 2 | [12 empty] | VV | 2 | 2 | True | 0 | ROZPOCET
| VV |  | 0.18 WC ž | [14 empty] | VV | 2 | 1 | True | 0 | ROZPOCET
| VV |  | 2 |  | 2 | [12 empty] | VV | 2 | 2 | True | 0 | ROZPOCET
| VV |  | 0.26 WC strav.úsek | [14 empty] | VV | 2 | 1 | True | 0 | ROZPOCET
| VV |  | 2 |  | 2 | [12 empty] | VV | 2 | 2 | True | 0 | ROZPOCET
| VV |  | 0.27 WC ž | [14 empty] | VV | 2 | 1 | True | 0 | ROZPOCET
| VV |  | 2 |  | 2 | [12 empty] | VV | 2 | 2 | True | 0 | ROZPOCET
| VV |  | Mezisoučet |  | 12 | [12 empty] | VV | 2 | 3 | True | 0 | ROZPOCET
| VV |  | půdorys 1.NP | [14 empty] | VV | 2 | 1 | True | 0 | ROZPOCET
| VV |  | 1.31 koupelna | [14 empty] | VV | 2 | 1 | True | 0 | ROZPOCET
| VV |  | 2 |  | 2 | [12 empty] | VV | 2 | 2 | True | 0 | ROZPOCET
| VV |  | 1.32 WC bezbariérové | [14 empty] | VV | 2 | 1 | True | 0 | ROZPOCET
| VV |  | 2 |  | 2 | [12 empty] | VV | 2 | 2 | True | 0 | ROZPOCET
| VV |  | 1.33 koupelna pro p.č. 2+3 | [14 empty] | VV | 2 | 1 | True | 0 | ROZPOCET
| VV |  | 2 |  | 2 | [12 empty] | VV | 2 | 2 | True | 0 | ROZPOCET
| VV |  | 1.34 WC | [14 empty] | VV | 2 | 1 | True | 0 | ROZPOCET
| VV |  | 2 |  | 2 | [12 empty] | VV | 2 | 2 | True | 0 | ROZPOCET
| VV |  | 1.34 WC ž | [14 empty] | VV | 2 | 1 | True | 0 | ROZPOCET
| VV |  | 2 |  | 2 | [12 empty] | VV | 2 | 2 | True | 0 | ROZPOCET
| VV |  | 1.35 koupelna pro p.č. 4+5 | [14 empty] | VV | 2 | 1 | True | 0 | ROZPOCET
| VV |  | 2 |  | 2 | [12 empty] | VV | 2 | 2 | True | 0 | ROZPOCET
| VV |  | 1.37 koupelna pro p.č. 6+7 | [14 empty] | VV | 2 | 1 | True | 0 | ROZPOCET
| VV |  | 2 |  | 2 | [12 empty] | VV | 2 | 2 | True | 0 | ROZPOCET
| VV |  | 1.39 koupelna pro p.č. 8+9 | [14 empty] | VV | 2 | 1 | True | 0 | ROZPOCET
| VV |  | 2 |  | 2 | [12 empty] | VV | 2 | 2 | True | 0 | ROZPOCET
| VV |  | 1.41 koupelna pro p.č. 10+11 | [14 empty] | VV | 2 | 1 | True | 0 | ROZPOCET
| VV |  | 2 |  | 2 | [12 empty] | VV | 2 | 2 | True | 0 | ROZPOCET
| VV |  | 1.43 koupelna pro p.č. 12+13 | [14 empty] | VV | 2 | 1 | True | 0 | ROZPOCET
| VV |  | 2 |  | 2 | [12 empty] | VV | 2 | 2 | True | 0 | ROZPOCET
| VV |  | 1.45 koupelna pro p.č. 14+15 | [14 empty] | VV | 2 | 1 | True | 0 | ROZPOCET
| VV |  | 2 |  | 2 | [12 empty] | VV | 2 | 2 | True | 0 | ROZPOCET
| VV |  | 1.47 koupelna pro p.č. 16+17 | [14 empty] | VV | 2 | 1 | True | 0 | ROZPOCET
| VV |  | 2 |  | 2 | [12 empty] | VV | 2 | 2 | True | 0 | ROZPOCET
| VV |  | 1.48 koupelna pro p.č. 18 | [14 empty] | VV | 2 | 1 | True | 0 | ROZPOCET
| VV |  | 2 |  | 2 | [12 empty] | VV | 2 | 2 | True | 0 | ROZPOCET
| VV |  | 1.49 koupelna pro p.č. 19 | [14 empty] | VV | 2 | 1 | True | 0 | ROZPOCET
| VV |  | 2 |  | 2 | [12 empty] | VV | 2 | 2 | True | 0 | ROZPOCET
| VV |  | 1.51 koupelna pro p.č. 20+21 | [14 empty] | VV | 2 | 1 | True | 0 | ROZPOCET
| VV |  | 2 |  | 2 | [12 empty] | VV | 2 | 2 | True | 0 | ROZPOCET
| VV |  | 1.52 koupelna pro p.č. 22 | [14 empty] | VV | 2 | 1 | True | 0 | ROZPOCET
| VV |  | 2 |  | 2 | [12 empty] | VV | 2 | 2 | True | 0 | ROZPOCET
| VV |  | 1.53 koupelna pro p.č. 23 | [14 empty] | VV | 2 | 1 | True | 0 | ROZPOCET
| VV |  | 2 |  | 2 | [12 empty] | VV | 2 | 2 | True | 0 | ROZPOCET
| VV |  | 1.55 koupelna pro p.č. 24+25 | [14 empty] | VV | 2 | 1 | True | 0 | ROZPOCET
| VV |  | 2 |  | 2 | [12 empty] | VV | 2 | 2 | True | 0 | ROZPOCET
| VV |  | 1.56 mycí místnost | [14 empty] | VV | 2 | 1 | True | 0 | ROZPOCET
| VV |  | 2 |  | 2 | [12 empty] | VV | 2 | 2 | True | 0 | ROZPOCET
| VV |  | 1.57 koupelna pro p.č. 26+27 | [14 empty] | VV | 2 | 1 | True | 0 | ROZPOCET
| VV |  | 2 |  | 2 | [12 empty] | VV | 2 | 2 | True | 0 | ROZPOCET
| VV |  | 1.58 koupelna pro p.č. 28 | [14 empty] | VV | 2 | 1 | True | 0 | ROZPOCET
| VV |  | 2 |  | 2 | [12 empty] | VV | 2 | 2 | True | 0 | ROZPOCET
| VV |  | 1.64 WC m | [14 empty] | VV | 2 | 1 | True | 0 | ROZPOCET
| VV |  | 2 |  | 2 | [12 empty] | VV | 2 | 2 | True | 0 | ROZPOCET
| VV |  | 1.64 WC ž | [14 empty] | VV | 2 | 1 | True | 0 | ROZPOCET
| VV |  | 2 |  | 2 | [12 empty] | VV | 2 | 2 | True | 0 | ROZPOCET
| VV |  | Mezisoučet |  | 46 | [12 empty] | VV | 2 | 3 | True | 0 | ROZPOCET
| VV |  | Součet |  | 58 | [12 empty] | VV | 2 | 4 | True | 1 | ROZPOCET
369 | K | 771591264 | Izolace podlahy pod dlažbu těsnícími izolačními pásy mezi podlahou a stěnu | m | 667.846 |  | 0 | CS ÚRS 2022 01 |  | snížená |  | 0 | 0.00032 | 0.21371 | 0 | 0 | 16 | K | 2 |  |  |  | ROZPOCET | 0 | 0 | 0 | 0 | 0 | 2 | 0 | 16 | -1012273162
| Online PSC |  | https://podminky.urs.cz/item/CS_URS_2022_01/771591264 | [14 empty] | Online PSC | 2
| VV |  | suterén 1.S | [14 empty] | VV | 2 | 1 | True | 0 | ROZPOCET
| VV |  | 0.04 WC m | [14 empty] | VV | 2 | 1 | True | 0 | ROZPOCET
| VV |  | (2+1,25)*2 |  | 6.5 | [12 empty] | VV | 2 | 2 | True | 0 | ROZPOCET
| VV |  | 0.05 úklid | [14 empty] | VV | 2 | 1 | True | 0 | ROZPOCET
| VV |  | (1,32+1)*2 |  | 4.64 | [12 empty] | VV | 2 | 2 | True | 0 | ROZPOCET
| VV |  | 0.06 WC prádelna | [14 empty] | VV | 2 | 1 | True | 0 | ROZPOCET
| VV |  | (1,32+2,125)*2 |  | 6.89 | [12 empty] | VV | 2 | 2 | True | 0 | ROZPOCET
| VV |  | (1,32+1,25)*2 |  | 5.14 | [12 empty] | VV | 2 | 2 | True | 0 | ROZPOCET
| VV |  | 0.08 šatna | [14 empty] | VV | 2 | 1 | True | 0 | ROZPOCET
| VV |  | (1,25+2+0,625+1,25+1,92+3,25) |  | 10.295 | [12 empty] | VV | 2 | 2 | True | 0 | ROZPOCET
| VV |  | 0.10 sklad čisté prádlo | [14 empty] | VV | 2 | 1 | True | 0 | ROZPOCET
| VV |  | (3,5+3,343+2,835+1,08+0,625+1,9) |  | 13.283 | [12 empty] | VV | 2 | 2 | True | 0 | ROZPOCET
| VV |  | 0.11 špinavá část | [14 empty] | VV | 2 | 1 | True | 0 | ROZPOCET
| VV |  | (2,085+3,343)*2 |  | 10.856 | [12 empty] | VV | 2 | 2 | True | 0 | ROZPOCET
| VV |  | 0.12 čistá část | [14 empty] | VV | 2 | 1 | True | 0 | ROZPOCET
| VV |  | (8,4+3,342)*2 |  | 23.484 | [12 empty] | VV | 2 | 2 | True | 0 | ROZPOCET
| VV |  | -(2,125) |  | -2.125 | [12 empty] | VV | 2 | 2 | True | 0 | ROZPOCET
| VV |  | 0.13 špinavá část | [14 empty] | VV | 2 | 1 | True | 0 | ROZPOCET
| VV |  | (4,15+3,343)*2 |  | 14.986 | [12 empty] | VV | 2 | 2 | True | 0 | ROZPOCET
| VV |  | 0.14 WC m + 0.16 úklid | [14 empty] | VV | 2 | 1 | True | 0 | ROZPOCET
| VV |  | (4,15+3,342)*2 |  | 14.984 | [12 empty] | VV | 2 | 2 | True | 0 | ROZPOCET
| VV |  | 0.15 šatna muži | [14 empty] | VV | 2 | 1 | True | 0 | ROZPOCET
| VV |  | (3,05+3,343)*2 |  | 12.786 | [12 empty] | VV | 2 | 2 | True | 0 | ROZPOCET
| VV |  | 0.17 šatna | [14 empty] | VV | 2 | 1 | True | 0 | ROZPOCET
| VV |  | (5,17+3,343)*2 |  | 17.026 | [12 empty] | VV | 2 | 2 | True | 0 | ROZPOCET
| VV |  | 0.18 WC ž | [14 empty] | VV | 2 | 1 | True | 0 | ROZPOCET
| VV |  | (4,15+3,342)*2 |  | 14.984 | [12 empty] | VV | 2 | 2 | True | 0 | ROZPOCET
| VV |  | 0.19 strojovna VZT | [14 empty] | VV | 2 | 1 | True | 0 | ROZPOCET
| VV |  | (4,15+6,8)*2 |  | 21.9 | [12 empty] | VV | 2 | 2 | True | 0 | ROZPOCET
| VV |  | 0.20 a sklad inko pomůcek | [14 empty] | VV | 2 | 1 | True | 0 | ROZPOCET
| VV |  | (6,375+7)*2 |  | 26.75 | [12 empty] | VV | 2 | 2 | True | 0 | ROZPOCET
| VV |  | 0.20b kotelna | [14 empty] | VV | 2 | 1 | True | 0 | ROZPOCET
| VV |  | (3,6820+4,375)*2 |  | 16.114 | [12 empty] | VV | 2 | 2 | True | 0 | ROZPOCET
| VV |  | 0.21 úklid provoz | [14 empty] | VV | 2 | 1 | True | 0 | ROZPOCET
| VV |  | (1,2+3)*2 |  | 8.4 | [12 empty] | VV | 2 | 2 | True | 0 | ROZPOCET
| VV |  | 0.22 schodišťový prostor | [14 empty] | VV | 2 | 1 | True | 0 | ROZPOCET
| VV |  | (1,25+3)*2 |  | 8.5 | [12 empty] | VV | 2 | 2 | True | 0 | ROZPOCET
| VV |  | 0.24 přípravna | [14 empty] | VV | 2 | 1 | True | 0 | ROZPOCET
| VV |  | (4,835+4,42)*2 |  | 18.51 | [12 empty] | VV | 2 | 2 | True | 0 | ROZPOCET
| VV |  | 0.25 mytí gastro nádobí | [14 empty] | VV | 2 | 1 | True | 0 | ROZPOCET
| VV |  | (2,75+2,185)*2 |  | 9.87 | [12 empty] | VV | 2 | 2 | True | 0 | ROZPOCET
| VV |  | 0.26 WC strav.úsek | [14 empty] | VV | 2 | 1 | True | 0 | ROZPOCET
| VV |  | (1,42+2,155)*2 |  | 7.15 | [12 empty] | VV | 2 | 2 | True | 0 | ROZPOCET
| VV |  | 0.27 WC ž | [14 empty] | VV | 2 | 1 | True | 0 | ROZPOCET
| VV |  | (1,42+2,155)*2 |  | 7.15 | [12 empty] | VV | 2 | 2 | True | 0 | ROZPOCET
| VV |  | 0.28 sklad kuchyně | [14 empty] | VV | 2 | 1 | True | 0 | ROZPOCET
| VV |  | (2,65+4,42)*2 |  | 14.14 | [12 empty] | VV | 2 | 2 | True | 0 | ROZPOCET
| VV |  | 0.29 sklad odpadu | [14 empty] | VV | 2 | 1 | True | 0 | ROZPOCET
| VV |  | (4+1,96)*2 |  | 11.92 | [12 empty] | VV | 2 | 2 | True | 0 | ROZPOCET
| VV |  | 0.30 sklad odpadu | [14 empty] | VV | 2 | 1 | True | 0 | ROZPOCET
| VV |  | (2,5+1,25+1,25+0,875+1,125+2,38) |  | 9.38 | [12 empty] | VV | 2 | 2 | True | 0 | ROZPOCET
| VV |  | Mezisoučet |  | 313.513 | [12 empty] | VV | 2 | 3 | True | 0 | ROZPOCET
| VV |  | půdorys 1.NP | [14 empty] | VV | 2 | 1 | True | 0 | ROZPOCET
| VV |  | 1.30 mezisklad inf. odpadu | [14 empty] | VV | 2 | 1 | True | 0 | ROZPOCET
| VV |  | (2,75+1,125+1,375+1,125+1,25+2,155) |  | 9.78 | [12 empty] | VV | 2 | 2 | True | 0 | ROZPOCET
| VV |  | 1.31 koupelna | [14 empty] | VV | 2 | 1 | True | 0 | ROZPOCET
| VV |  | (2,75+2,185)*2 |  | 9.87 | [12 empty] | VV | 2 | 2 | True | 0 | ROZPOCET
| VV |  | 1.32 WC bezbariérové | [14 empty] | VV | 2 | 1 | True | 0 | ROZPOCET
| VV |  | (1,845+2,185)*2 |  | 8.06 | [12 empty] | VV | 2 | 2 | True | 0 | ROZPOCET
| VV |  | 1.33 koupelna pro p.č. 2+3 | [14 empty] | VV | 2 | 1 | True | 0 | ROZPOCET
| VV |  | (2,77+2,135)*2 |  | 9.81 | [12 empty] | VV | 2 | 2 | True | 0 | ROZPOCET
| VV |  | 1.34 WC m | [14 empty] | VV | 2 | 1 | True | 0 | ROZPOCET
| VV |  | (1,285+2,155)*2 |  | 6.88 | [12 empty] | VV | 2 | 2 | True | 0 | ROZPOCET
| VV |  | 1.34 WC ž | [14 empty] | VV | 2 | 1 | True | 0 | ROZPOCET
| VV |  | (1,345+2,155)*2 |  | 7 | [12 empty] | VV | 2 | 2 | True | 0 | ROZPOCET
| VV |  | 1.35 koupelna pro p.č. 4+5 | [14 empty] | VV | 2 | 1 | True | 0 | ROZPOCET
| VV |  | (2,77+2,185)*2 |  | 9.91 | [12 empty] | VV | 2 | 2 | True | 0 | ROZPOCET
| VV |  | 1.36 jídelna | [14 empty] | VV | 2 | 1 | True | 0 | ROZPOCET
| VV |  | (2,185+0,625+3,25+2,155+0,875) |  | 9.09 | [12 empty] | VV | 2 | 2 | True | 0 | ROZPOCET
| VV |  | (0,825+4,35+1,65+4,35+1,65+4,35+0,925) |  | 18.1 | [12 empty] | VV | 2 | 2 | True | 0 | ROZPOCET
| VV |  | 1.37 koupelna pro p.č. 6+7 | [14 empty] | VV | 2 | 1 | True | 0 | ROZPOCET
| VV |  | (2,77+2,185)*2 |  | 9.91 | [12 empty] | VV | 2 | 2 | True | 0 | ROZPOCET
| VV |  | 1.38 úklid | [14 empty] | VV | 2 | 1 | True | 0 | ROZPOCET
| VV |  | (2,155+2,77)*2 |  | 9.85 | [12 empty] | VV | 2 | 2 | True | 0 | ROZPOCET
| VV |  | 1.39 koupelna pro p.č. 8+9 | [14 empty] | VV | 2 | 1 | True | 0 | ROZPOCET
| VV |  | (2,77+2,185)*2 |  | 9.91 | [12 empty] | VV | 2 | 2 | True | 0 | ROZPOCET
| VV |  | (2*0,25) |  | 0.5 | [12 empty] | VV | 2 | 2 | True | 0 | ROZPOCET
| VV |  | 1.40 chodba | [14 empty] | VV | 2 | 1 | True | 0 | ROZPOCET
| VV |  | (0,825+4,35+1,65+4,35+1,65+4,375++4,375+4,375+4,375+2,25) |  | 32.575 | [12 empty] | VV | 2 | 2 | True | 0 | ROZPOCET
| VV |  | 1.41 koupelna pro p.č. 10+11 | [14 empty] | VV | 2 | 1 | True | 0 | ROZPOCET
| VV |  | (2,77+2,185)*2 |  | 9.91 | [12 empty] | VV | 2 | 2 | True | 0 | ROZPOCET
| VV |  | (2*0,25) |  | 0.5 | [12 empty] | VV | 2 | 2 | True | 0 | ROZPOCET
| VV |  | 1.42 sklad čisté prádlo | [14 empty] | VV | 2 | 1 | True | 0 | ROZPOCET
| VV |  | (2,155+2,77)*2 |  | 9.85 | [12 empty] | VV | 2 | 2 | True | 0 | ROZPOCET
| VV |  | 1.43 koupelna pro p.č. 12+13 | [14 empty] | VV | 2 | 1 | True | 0 | ROZPOCET
| VV |  | (2,77+2,185)*2 |  | 9.91 | [12 empty] | VV | 2 | 2 | True | 0 | ROZPOCET
| VV |  | (2*0,25) |  | 0.5 | [12 empty] | VV | 2 | 2 | True | 0 | ROZPOCET
| VV |  | 1.44 mycí místnost | [14 empty] | VV | 2 | 1 | True | 0 | ROZPOCET
| VV |  | (2,155+2,77)*2 |  | 9.85 | [12 empty] | VV | 2 | 2 | True | 0 | ROZPOCET
| VV |  | 1.45 koupelna pro p.č. 14+15 | [14 empty] | VV | 2 | 1 | True | 0 | ROZPOCET
| VV |  | (2,77+2,185)*2 |  | 9.91 | [12 empty] | VV | 2 | 2 | True | 0 | ROZPOCET
| VV |  | 1.47 koupelna pro p.č. 16+17 | [14 empty] | VV | 2 | 1 | True | 0 | ROZPOCET
| VV |  | (2,77+2,185)*2 |  | 9.91 | [12 empty] | VV | 2 | 2 | True | 0 | ROZPOCET
| VV |  | 1.48 koupelna pro p.č. 18 | [14 empty] | VV | 2 | 1 | True | 0 | ROZPOCET
| VV |  | (2,77+2,185)*2 |  | 9.91 | [12 empty] | VV | 2 | 2 | True | 0 | ROZPOCET
| VV |  | 1.49 koupelna pro p.č. 19 | [14 empty] | VV | 2 | 1 | True | 0 | ROZPOCET
| VV |  | (2,77+2,185)*2 |  | 9.91 | [12 empty] | VV | 2 | 2 | True | 0 | ROZPOCET
| VV |  | 1.50 chodba | [14 empty] | VV | 2 | 1 | True | 0 | ROZPOCET
| VV |  | (2,175+1,65+4,35+1,65+4,35+0,825) |  | 15 | [12 empty] | VV | 2 | 2 | True | 0 | ROZPOCET
| VV |  | 1.51 koupelna pro p.č. 20+21 | [14 empty] | VV | 2 | 1 | True | 0 | ROZPOCET
| VV |  | (2,77+2,185)*2 |  | 9.91 | [12 empty] | VV | 2 | 2 | True | 0 | ROZPOCET
| VV |  | 1.52 koupelna pro p.č. 22 | [14 empty] | VV | 2 | 1 | True | 0 | ROZPOCET
| VV |  | (2,77+2,185)*2 |  | 9.91 | [12 empty] | VV | 2 | 2 | True | 0 | ROZPOCET
| VV |  | 1.53 koupelna pro p.č. 23 | [14 empty] | VV | 2 | 1 | True | 0 | ROZPOCET
| VV |  | (2,77+2,185)*2 |  | 9.91 | [12 empty] | VV | 2 | 2 | True | 0 | ROZPOCET
| VV |  | 1.54 mycí místnost | [14 empty] | VV | 2 | 1 | True | 0 | ROZPOCET
| VV |  | (2,753+2,155)*2 |  | 9.816 | [12 empty] | VV | 2 | 2 | True | 0 | ROZPOCET
| VV |  | 1.55 koupelna pro p.č. 24+25 | [14 empty] | VV | 2 | 1 | True | 0 | ROZPOCET
| VV |  | (2,77+2,185)*2 |  | 9.91 | [12 empty] | VV | 2 | 2 | True | 0 | ROZPOCET
| VV |  | 1.56 mycí místnost | [14 empty] | VV | 2 | 1 | True | 0 | ROZPOCET
| VV |  | (2,753+4,8)*2 |  | 15.106 | [12 empty] | VV | 2 | 2 | True | 0 | ROZPOCET
| VV |  | (2*0,25) |  | 0.5 | [12 empty] | VV | 2 | 2 | True | 0 | ROZPOCET
| VV |  | 1.57 koupelna pro p.č. 26+27 | [14 empty] | VV | 2 | 1 | True | 0 | ROZPOCET
| VV |  | (2,77+2,185)*2 |  | 9.91 | [12 empty] | VV | 2 | 2 | True | 0 | ROZPOCET
| VV |  | 1.58 koupelna pro p.č. 28 | [14 empty] | VV | 2 | 1 | True | 0 | ROZPOCET
| VV |  | (2,753+2,185)*2 |  | 9.876 | [12 empty] | VV | 2 | 2 | True | 0 | ROZPOCET
| VV |  | 1.61 zdravotní úsek | [14 empty] | VV | 2 | 1 | True | 0 | ROZPOCET
| VV |  | (4,8+4,8) |  | 9.6 | [12 empty] | VV | 2 | 2 | True | 0 | ROZPOCET
| VV |  | 1.64 WC m | [14 empty] | VV | 2 | 1 | True | 0 | ROZPOCET
| VV |  | (1,25+2,12)*2 |  | 6.74 | [12 empty] | VV | 2 | 2 | True | 0 | ROZPOCET
| VV |  | 1.64 WC ž | [14 empty] | VV | 2 | 1 | True | 0 | ROZPOCET
| VV |  | (1,25+2,12)*2 |  | 6.74 | [12 empty] | VV | 2 | 2 | True | 0 | ROZPOCET
| VV |  | Mezisoučet |  | 354.333 | [12 empty] | VV | 2 | 3 | True | 0 | ROZPOCET
| VV |  | Součet |  | 667.846 | [12 empty] | VV | 2 | 4 | True | 1 | ROZPOCET
370 | K | 998771202 | Přesun hmot pro podlahy z dlaždic stanovený procentní sazbou (%) z ceny vodorovná dopravní vzdálenost do 50 m v objektech výšky přes 6 do 12 m | % |  |  | 0 | CS ÚRS 2022 01 |  | snížená |  | 0 | 0 | 0 | 0 | 0 | 16 | K | 2 |  |  |  | ROZPOCET | 0 | 0 | 0 | 0 | 0 | 2 | 0 | 16 | -1508080324
| Online PSC |  | https://podminky.urs.cz/item/CS_URS_2022_01/998771202 | [14 empty] | Online PSC | 2
| D | 776 | Podlahy povlakové |  |  |  | 0 |  |  |  |  | 0 |  | 13.2695 |  | 0 | 2 | D | 1 |  |  |  | ROZPOCET | [6 empty] | 0
371 | K | 776111112 | Příprava podkladu broušení podlah nového podkladu betonového | m2 | 1088.49 |  | 0 | CS ÚRS 2022 01 |  | snížená |  | 0 | 0 | 0 | 0 | 0 | 16 | K | 2 |  |  |  | ROZPOCET | 0 | 0 | 0 | 0 | 0 | 2 | 0 | 16 | -1303645314
| Online PSC |  | https://podminky.urs.cz/item/CS_URS_2022_01/776111112 | [14 empty] | Online PSC | 2
| VV |  | 1.PP | [14 empty] | VV | 2 | 1 | True | 0 | ROZPOCET
| VV |  | 4,26+13,79+26,52 |  | 44.57 | [12 empty] | VV | 2 | 2 | True | 0 | ROZPOCET
| VV |  | 1.NP | [14 empty] | VV | 2 | 1 | True | 0 | ROZPOCET
| VV |  | 209,7+43,38+25,19+25,47+25,29+25+25,19+25,86+25,16+62,21+10,09+21,03+17,3+19,12+25,16 |  | 585.15 | [12 empty] | VV | 2 | 2 | True | 0 | ROZPOCET
| VV |  | 25,16+25,86+25,47+25,47+25,18+25,18+26,03+26,04+26,02+26,03+25,18+25,18+25,47+25,47+25,86+12,77+12,52+12,52+12,52+12,52+12,32 |  | 458.77 | [12 empty] | VV | 2 | 2 | True | 0 | ROZPOCET
| VV |  | Součet |  | 1088.49 | [12 empty] | VV | 2 | 4 | True | 1 | ROZPOCET
372 | K | 776121321 | Příprava podkladu penetrace neředěná podlah | m2 | 1088.49 |  | 0 | CS ÚRS 2022 01 |  | snížená |  | 0 | 0.0002 | 0.2177 | 0 | 0 | 16 | K | 2 |  |  |  | ROZPOCET | 0 | 0 | 0 | 0 | 0 | 2 | 0 | 16 | -109932525
| Online PSC |  | https://podminky.urs.cz/item/CS_URS_2022_01/776121321 | [14 empty] | Online PSC | 2
| VV |  | 1.PP | [14 empty] | VV | 2 | 1 | True | 0 | ROZPOCET
| VV |  | 4,26+13,79+26,52 |  | 44.57 | [12 empty] | VV | 2 | 2 | True | 0 | ROZPOCET
| VV |  | 1.NP | [14 empty] | VV | 2 | 1 | True | 0 | ROZPOCET
| VV |  | 209,7+43,38+25,19+25,47+25,29+25+25,19+25,86+25,16+62,21+10,09+21,03+17,3+19,12+25,16 |  | 585.15 | [12 empty] | VV | 2 | 2 | True | 0 | ROZPOCET
| VV |  | 25,16+25,86+25,47+25,47+25,18+25,18+26,03+26,04+26,02+26,03+25,18+25,18+25,47+25,47+25,86+12,77+12,52+12,52+12,52+12,52+12,32 |  | 458.77 | [12 empty] | VV | 2 | 2 | True | 0 | ROZPOCET
| VV |  | Součet |  | 1088.49 | [12 empty] | VV | 2 | 4 | True | 1 | ROZPOCET
373 | K | 776141122 | Příprava podkladu vyrovnání samonivelační stěrkou podlah min.pevnosti 30 MPa, tloušťky přes 3 do 5 mm | m2 | 1088.49 |  | 0 | CS ÚRS 2022 01 |  | snížená |  | 0 | 0.0075 | 8.1637 | 0 | 0 | 16 | K | 2 |  |  |  | ROZPOCET | 0 | 0 | 0 | 0 | 0 | 2 | 0 | 16 | -730085820
| Online PSC |  | https://podminky.urs.cz/item/CS_URS_2022_01/776141122 | [14 empty] | Online PSC | 2
| VV |  | 1.PP | [14 empty] | VV | 2 | 1 | True | 0 | ROZPOCET
| VV |  | 4,26+13,79+26,52 |  | 44.57 | [12 empty] | VV | 2 | 2 | True | 0 | ROZPOCET
| VV |  | 1.NP | [14 empty] | VV | 2 | 1 | True | 0 | ROZPOCET
| VV |  | 209,7+43,38+25,19+25,47+25,29+25+25,19+25,86+25,16+62,21+10,09+21,03+17,3+19,12+25,16 |  | 585.15 | [12 empty] | VV | 2 | 2 | True | 0 | ROZPOCET
| VV |  | 25,16+25,86+25,47+25,47+25,18+25,18+26,03+26,04+26,02+26,03+25,18+25,18+25,47+25,47+25,86+12,77+12,52+12,52+12,52+12,52+12,32 |  | 458.77 | [12 empty] | VV | 2 | 2 | True | 0 | ROZPOCET
| VV |  | Součet |  | 1088.49 | [12 empty] | VV | 2 | 4 | True | 1 | ROZPOCET
374 | K | 776251111 | Montáž podlahovin z přírodního linolea (marmolea) lepením standardním lepidlem z pásů standardních | m2 | 1088.49 |  | 0 | CS ÚRS 2022 01 |  | snížená |  | 0 | 0.0004 | 0.4354 | 0 | 0 | 16 | K | 2 |  |  |  | ROZPOCET | 0 | 0 | 0 | 0 | 0 | 2 | 0 | 16 | 7834339
| Online PSC |  | https://podminky.urs.cz/item/CS_URS_2022_01/776251111 | [14 empty] | Online PSC | 2
| VV |  | 1.PP | [14 empty] | VV | 2 | 1 | True | 0 | ROZPOCET
| VV |  | 4,26+13,79+26,52 |  | 44.57 | [12 empty] | VV | 2 | 2 | True | 0 | ROZPOCET
| VV |  | 1.NP | [14 empty] | VV | 2 | 1 | True | 0 | ROZPOCET
| VV |  | 209,7+43,38+25,19+25,47+25,29+25+25,19+25,86+25,16+62,21+10,09+21,03+17,3+19,12+25,16 |  | 585.15 | [12 empty] | VV | 2 | 2 | True | 0 | ROZPOCET
| VV |  | 25,16+25,86+25,47+25,47+25,18+25,18+26,03+26,04+26,02+26,03+25,18+25,18+25,47+25,47+25,86+12,77+12,52+12,52+12,52+12,52+12,32 |  | 458.77 | [12 empty] | VV | 2 | 2 | True | 0 | ROZPOCET
| VV |  | Součet |  | 1088.49 | [12 empty] | VV | 2 | 4 | True | 1 | ROZPOCET
375 | M | 28411069 | linoleum přírodní ze 100% dřevité moučky tl 2,5mm, zátěž 34/43, R9, hořlavost Cfl S1 | m2 | 1197.339 |  | 0 | CS ÚRS 2022 01 |  | snížená |  | 0 | 0.0034 | 4.071 | 0 | 0 | 32 | M | 2 |  |  |  | ROZPOCET | 0 | 0 | 0 | 0 | 0 | 2 | 0 | 16 | -602649574
| VV |  | 1.PP | [14 empty] | VV | 2 | 1 | True | 0 | ROZPOCET
| VV |  | 4,26+13,79+26,52 |  | 44.57 | [12 empty] | VV | 2 | 2 | True | 0 | ROZPOCET
| VV |  | 1.NP | [14 empty] | VV | 2 | 1 | True | 0 | ROZPOCET
| VV |  | 209,7+43,38+25,19+25,47+25,29+25+25,19+25,86+25,16+62,21+10,09+21,03+17,3+19,12+25,16 |  | 585.15 | [12 empty] | VV | 2 | 2 | True | 0 | ROZPOCET
| VV |  | 25,16+25,86+25,47+25,47+25,18+25,18+26,03+26,04+26,02+26,03+25,18+25,18+25,47+25,47+25,86+12,77+12,52+12,52+12,52+12,52+12,32 |  | 458.77 | [12 empty] | VV | 2 | 2 | True | 0 | ROZPOCET
| VV |  | Součet |  | 1088.49 | [12 empty] | VV | 2 | 4 | True | 1 | ROZPOCET
| VV |  | 1088,49*1,1 'Přepočtené koeficientem množství |  | 1197.339 | [12 empty] | VV | 2 | 2 | False | 1 | ROZPOCET
376 | K | 776411111 | Montáž soklíků lepením obvodových, výšky do 80 mm | m | 743.666 |  | 0 | CS ÚRS 2022 01 |  | snížená |  | 0 | 1e-05 | 0.0074367 | 0 | 0 | 16 | K | 2 |  |  |  | ROZPOCET | 0 | 0 | 0 | 0 | 0 | 2 | 0 | 16 | 282158230
| Online PSC |  | https://podminky.urs.cz/item/CS_URS_2022_01/776411111 | [14 empty] | Online PSC | 2
| VV |  | 1.PP | [14 empty] | VV | 2 | 1 | True | 0 | ROZPOCET
| VV |  | 0.02 chodba | [14 empty] | VV | 2 | 1 | True | 0 | ROZPOCET
| VV |  | (3,342+1,2)*2 |  | 9.084 | [12 empty] | VV | 2 | 2 | True | 0 | ROZPOCET
| VV |  | -(0,97)*2 |  | -1.94 | [12 empty] | VV | 2 | 2 | True | 0 | ROZPOCET
| VV |  | 0.03 denní místnost | [14 empty] | VV | 2 | 1 | True | 0 | ROZPOCET
| VV |  | (3,342+4)*2 |  | 14.684 | [12 empty] | VV | 2 | 2 | True | 0 | ROZPOCET
| VV |  | -(0,9) |  | -0.9 | [12 empty] | VV | 2 | 2 | True | 0 | ROZPOCET
| VV |  | 0.04 zasedací místnost | [14 empty] | VV | 2 | 1 | True | 0 | ROZPOCET
| VV |  | (7,9+3,343)*2 |  | 22.486 | [12 empty] | VV | 2 | 2 | True | 0 | ROZPOCET
| VV |  | -(0,97) |  | -0.97 | [12 empty] | VV | 2 | 2 | True | 0 | ROZPOCET
| VV |  | 1.NP | [14 empty] | VV | 2 | 1 | True | 0 | ROZPOCET
| VV |  | 1.02 chodba | [14 empty] | VV | 2 | 1 | True | 0 | ROZPOCET
| VV |  | (11,5+4,2+4,185+1,65+0,77+0,63+0,115+0,2+0,7+0,2+0,115+0,84+1,17+2,19+2,28+1,17+4,66+1,17+4,588+1,17+4,637+1,17) |  | 49.31 | [12 empty] | VV | 2 | 2 | True | 0 | ROZPOCET
| VV |  | (2,278+2,29+1,17+1,73+1,17+4,428+1,17+1,732+1,17+4,375+1,17+0,845+2,5+0,845+1,17+0,85+0,755+1,17+1,73) |  | 32.548 | [12 empty] | VV | 2 | 2 | True | 0 | ROZPOCET
| VV |  | (1,17+0,905+0,265+0,2+0,7+0,2+0,755+1,17+1,73+1,17+0,905+0,115+0,2+0,8+0,2+1,03+1,07+0,865) |  | 13.45 | [12 empty] | VV | 2 | 2 | True | 0 | ROZPOCET
| VV |  | (4,5+0,585+0,083+1,62+0,931+0,35+0,25+0,08+3+0,08+2,5+0,35+0,919+1,639+0,586+3,05+0,53+2,75+0,53+1,215) |  | 25.548 | [12 empty] | VV | 2 | 2 | True | 0 | ROZPOCET
| VV |  | (0,942+1,17+4,431+1,17+1,729+1,17+4,432+1,17+1,728+1,17+4,53+1,17+0,79+2,5) |  | 28.102 | [12 empty] | VV | 2 | 2 | True | 0 | ROZPOCET
| VV |  | -(1,17+0,87+1,285+1,35+1,5+0,9+0,77+1,17*5) |  | -13.695 | [12 empty] | VV | 2 | 2 | True | 0 | ROZPOCET
| VV |  | -(1,17*11+3+1,17*6+2,5) |  | -25.39 | [12 empty] | VV | 2 | 2 | True | 0 | ROZPOCET
| VV |  | 1.03 chodba | [14 empty] | VV | 2 | 1 | True | 0 | ROZPOCET
| VV |  | (0,556+3,75+0,725+0,2+0,6+0,2+0,115+0,115+0,18+1,17+4,34+2,5+0,94+1,17+4,348+1,17) |  | 22.079 | [12 empty] | VV | 2 | 2 | True | 0 | ROZPOCET
| VV |  | (1,763+1,17+4,48+1,17+0,84) |  | 9.423 | [12 empty] | VV | 2 | 2 | True | 0 | ROZPOCET
| VV |  | -(3,75+1,1*5+2,5) |  | -11.75 | [12 empty] | VV | 2 | 2 | True | 0 | ROZPOCET
| VV |  | 1.05 dvoulůžkový pokoj | [14 empty] | VV | 2 | 1 | True | 0 | ROZPOCET
| VV |  | (2,652+6,8+4,093+4,4+1,441+0,215+2,185) |  | 21.786 | [12 empty] | VV | 2 | 2 | True | 0 | ROZPOCET
| VV |  | -(1+1,17) |  | -2.17 | [12 empty] | VV | 2 | 2 | True | 0 | ROZPOCET
| VV |  | 1.06 dvoulůžkový pokoj | [14 empty] | VV | 2 | 1 | True | 0 | ROZPOCET
| VV |  | (2,691+6,8+4,135+4,4+1,444+0,215+2,185) |  | 21.87 | [12 empty] | VV | 2 | 2 | True | 0 | ROZPOCET
| VV |  | -(1+1,17) |  | -2.17 | [12 empty] | VV | 2 | 2 | True | 0 | ROZPOCET
| VV |  | 1.08 dvoulůžkový pokoj | [14 empty] | VV | 2 | 1 | True | 0 | ROZPOCET
| VV |  | (2,694+6,8+4,093+4,4+1,399+0,215+2,185) |  | 21.786 | [12 empty] | VV | 2 | 2 | True | 0 | ROZPOCET
| VV |  | -(1+1,17) |  | -2.17 | [12 empty] | VV | 2 | 2 | True | 0 | ROZPOCET
| VV |  | 1.09 dvoulůžkový pokoj | [14 empty] | VV | 2 | 1 | True | 0 | ROZPOCET
| VV |  | (2,692+6,8+4,093+4,4+1,401+0,215+2,185) |  | 21.786 | [12 empty] | VV | 2 | 2 | True | 0 | ROZPOCET
| VV |  | 0,23*2 |  | 0.46 | [12 empty] | VV | 2 | 2 | True | 0 | ROZPOCET
| VV |  | -(1+1,17) |  | -2.17 | [12 empty] | VV | 2 | 2 | True | 0 | ROZPOCET
| VV |  | 1.11 dvoulůžkový pokoj | [14 empty] | VV | 2 | 1 | True | 0 | ROZPOCET
| VV |  | (2,693+6,8+4,135+4,4+1,442+0,215+2,185) |  | 21.87 | [12 empty] | VV | 2 | 2 | True | 0 | ROZPOCET
| VV |  | 0,23*2 |  | 0.46 | [12 empty] | VV | 2 | 2 | True | 0 | ROZPOCET
| VV |  | -(1,17+1) |  | -2.17 | [12 empty] | VV | 2 | 2 | True | 0 | ROZPOCET
| VV |  | 1.12 dvoulůžkový pokoj | [14 empty] | VV | 2 | 1 | True | 0 | ROZPOCET
| VV |  | (2,75+6,8+4,193+4,4+1,443+0,215+2,185) |  | 21.986 | [12 empty] | VV | 2 | 2 | True | 0 | ROZPOCET
| VV |  | -(1+1,17) |  | -2.17 | [12 empty] | VV | 2 | 2 | True | 0 | ROZPOCET
| VV |  | 1.14 dvojlůžkový pokoj | [14 empty] | VV | 2 | 1 | True | 0 | ROZPOCET
| VV |  | (5,575+4,385)*2 |  | 19.92 | [12 empty] | VV | 2 | 2 | True | 0 | ROZPOCET
| VV |  | -(1,17+1) |  | -2.17 | [12 empty] | VV | 2 | 2 | True | 0 | ROZPOCET
| VV |  | 1.22 jídelna | [14 empty] | VV | 2 | 1 | True | 0 | ROZPOCET
| VV |  | (13,375+1,2+3,3+2,315+0,84+2,185) |  | 23.215 | [12 empty] | VV | 2 | 2 | True | 0 | ROZPOCET
| VV |  | -(12,75+0,8) |  | -13.55 | [12 empty] | VV | 2 | 2 | True | 0 | ROZPOCET
| VV |  | 1.23 kancelář vedoucí | [14 empty] | VV | 2 | 1 | True | 0 | ROZPOCET
| VV |  | (2,03+0,5+2,33+0,178+0,436+2,009+0,5) |  | 7.983 | [12 empty] | VV | 2 | 2 | True | 0 | ROZPOCET
| VV |  | 1.24 recepce | [14 empty] | VV | 2 | 1 | True | 0 | ROZPOCET
| VV |  | (0,08+0,5+3,1+2,15+2,8+2,25) |  | 10.88 | [12 empty] | VV | 2 | 2 | True | 0 | ROZPOCET
| VV |  | 1.29 kancelář sociální pracovnice | [14 empty] | VV | 2 | 1 | True | 0 | ROZPOCET
| VV |  | (4,135+2,22+0,5+0,115+2,165+4,385) |  | 13.52 | [12 empty] | VV | 2 | 2 | True | 0 | ROZPOCET
| VV |  | 1.30 ordinace | [14 empty] | VV | 2 | 1 | True | 0 | ROZPOCET
| VV |  | (4,135+4,385+0,315+0,84+1,85+0,5+2,335) |  | 14.36 | [12 empty] | VV | 2 | 2 | True | 0 | ROZPOCET
| VV |  | -(0,8) |  | -0.8 | [12 empty] | VV | 2 | 2 | True | 0 | ROZPOCET
| VV |  | 1.31 aktivity | [14 empty] | VV | 2 | 1 | True | 0 | ROZPOCET
| VV |  | (5,517+4,185+0,715+0,2+0,61+0,558+4,385) |  | 16.17 | [12 empty] | VV | 2 | 2 | True | 0 | ROZPOCET
| VV |  | -(0,95) |  | -0.95 | [12 empty] | VV | 2 | 2 | True | 0 | ROZPOCET
| VV |  | 1.34 dvoulůžkový pokoj | [14 empty] | VV | 2 | 1 | True | 0 | ROZPOCET
| VV |  | (5,04+4,385)*2 |  | 18.85 | [12 empty] | VV | 2 | 2 | True | 0 | ROZPOCET
| VV |  | -(1,17+1) |  | -2.17 | [12 empty] | VV | 2 | 2 | True | 0 | ROZPOCET
| VV |  | 1.36 dvoulůžkový pokoj | [14 empty] | VV | 2 | 1 | True | 0 | ROZPOCET
| VV |  | (2,75+6,8+4,193+4,4+1,443+0,225+2,185) |  | 21.996 | [12 empty] | VV | 2 | 2 | True | 0 | ROZPOCET
| VV |  | -(1+1,17) |  | -2.17 | [12 empty] | VV | 2 | 2 | True | 0 | ROZPOCET
| VV |  | 1.37 dvoulůžkový pokoj | [14 empty] | VV | 2 | 1 | True | 0 | ROZPOCET
| VV |  | (2,692+6,8+4,134+4,4+1,442+0,225+2,185) |  | 21.878 | [12 empty] | VV | 2 | 2 | True | 0 | ROZPOCET
| VV |  | -(1+1,17) |  | -2.17 | [12 empty] | VV | 2 | 2 | True | 0 | ROZPOCET
| VV |  | 1.39 dvoulůžkový pokoj | [14 empty] | VV | 2 | 1 | True | 0 | ROZPOCET
| VV |  | (2,692+6,8+4,133+4,4+1,443+0,225+2,185) |  | 21.878 | [12 empty] | VV | 2 | 2 | True | 0 | ROZPOCET
| VV |  | -(1+1,17) |  | -2.17 | [12 empty] | VV | 2 | 2 | True | 0 | ROZPOCET
| VV |  | 1.40 dvoulůžkový pokoj | [14 empty] | VV | 2 | 1 | True | 0 | ROZPOCET
| VV |  | (2,695+6,8+4,092+4,4+1,442+0,225+2,185) |  | 21.839 | [12 empty] | VV | 2 | 2 | True | 0 | ROZPOCET
| VV |  | -(1+1,17) |  | -2.17 | [12 empty] | VV | 2 | 2 | True | 0 | ROZPOCET
| VV |  | 1.42 dvoulůžkový pokoj | [14 empty] | VV | 2 | 1 | True | 0 | ROZPOCET
| VV |  | (2,654+6,8+4,093+4,4+1,443+0,225+2,185) |  | 21.8 | [12 empty] | VV | 2 | 2 | True | 0 | ROZPOCET
| VV |  | -(1+1,17) |  | -2.17 | [12 empty] | VV | 2 | 2 | True | 0 | ROZPOCET
| VV |  | 1.44 dvoulůžkový pokoj | [14 empty] | VV | 2 | 1 | True | 0 | ROZPOCET
| VV |  | (0,803+1,17+0,753+2,349+1,442+4,4+0,871+2,293+0,67+4,4+1,442+0,173+2,185) |  | 22.951 | [12 empty] | VV | 2 | 2 | True | 0 | ROZPOCET
| VV |  | -(1+1,17) |  | -2.17 | [12 empty] | VV | 2 | 2 | True | 0 | ROZPOCET
| VV |  | 1.46 dvoulůžkový pokoj | [14 empty] | VV | 2 | 1 | True | 0 | ROZPOCET
| VV |  | (0,72+1,17+0,801+2,349+1,443+4,4+0,895+2,294+0,645+4,4+1,443+0,174+2,185) |  | 22.919 | [12 empty] | VV | 2 | 2 | True | 0 | ROZPOCET
| VV |  | -(1+1,17) |  | -2.17 | [12 empty] | VV | 2 | 2 | True | 0 | ROZPOCET
| VV |  | 1.47 dvoulůžkový pokoj | [14 empty] | VV | 2 | 1 | True | 0 | ROZPOCET
| VV |  | (0,742+1,17+0,7+2,185+0,204+1,443+4,4+0,916+0,619+4,4+1,442+2,342) |  | 20.563 | [12 empty] | VV | 2 | 2 | True | 0 | ROZPOCET
| VV |  | -(1+1,17) |  | -2.17 | [12 empty] | VV | 2 | 2 | True | 0 | ROZPOCET
| VV |  | 1.49 dvoulůžkový pokoj | [14 empty] | VV | 2 | 1 | True | 0 | ROZPOCET
| VV |  | (0,751+1,17+0,805+2,185+0,161+1,442+4,4+0,895+0,639+4,4+1,442+2,382) |  | 20.672 | [12 empty] | VV | 2 | 2 | True | 0 | ROZPOCET
| VV |  | -(1+1,17) |  | -2.17 | [12 empty] | VV | 2 | 2 | True | 0 | ROZPOCET
| VV |  | 1.51 dvoulůžkový pokoj | [14 empty] | VV | 2 | 1 | True | 0 | ROZPOCET
| VV |  | (2,65+6,8+4,093+4,4+1,443+0,215+2,185) |  | 21.786 | [12 empty] | VV | 2 | 2 | True | 0 | ROZPOCET
| VV |  | -(1+1,17) |  | -2.17 | [12 empty] | VV | 2 | 2 | True | 0 | ROZPOCET
| VV |  | 1.53 dvoulůžkový pokoj | [14 empty] | VV | 2 | 1 | True | 0 | ROZPOCET
| VV |  | (2,65+6,8+4,092+4,4+1,442+0,215+2,185) |  | 21.784 | [12 empty] | VV | 2 | 2 | True | 0 | ROZPOCET
| VV |  | -(1+1,17) |  | -2.17 | [12 empty] | VV | 2 | 2 | True | 0 | ROZPOCET
| VV |  | 1.54 dvoulůžkový pokoj | [14 empty] | VV | 2 | 1 | True | 0 | ROZPOCET
| VV |  | (2,692+6,8+4,135+4,4+1,443+0,215+2,185) |  | 21.87 | [12 empty] | VV | 2 | 2 | True | 0 | ROZPOCET
| VV |  | -(1+1,17) |  | -2.17 | [12 empty] | VV | 2 | 2 | True | 0 | ROZPOCET
| VV |  | 1.56 dvoulůžkový pokoj | [14 empty] | VV | 2 | 1 | True | 0 | ROZPOCET
| VV |  | (2,692+6,8+4,135+4,4+1,442+0,215+2,185) |  | 21.869 | [12 empty] | VV | 2 | 2 | True | 0 | ROZPOCET
| VV |  | -(1+1,17) |  | -2.17 | [12 empty] | VV | 2 | 2 | True | 0 | ROZPOCET
| VV |  | 1.57 dvoulůžkový pokoj | [14 empty] | VV | 2 | 1 | True | 0 | ROZPOCET
| VV |  | (2,75+6,8+4,193+4,4+1,443+0,215+2,185) |  | 21.986 | [12 empty] | VV | 2 | 2 | True | 0 | ROZPOCET
| VV |  | -(1+1,17) |  | -2.17 | [12 empty] | VV | 2 | 2 | True | 0 | ROZPOCET
| VV |  | 1.59 jednolůžkový pokoj | [14 empty] | VV | 2 | 1 | True | 0 | ROZPOCET
| VV |  | (2,75+4,385)*2 |  | 14.27 | [12 empty] | VV | 2 | 2 | True | 0 | ROZPOCET
| VV |  | -(1+1,17) |  | -2.17 | [12 empty] | VV | 2 | 2 | True | 0 | ROZPOCET
| VV |  | 1.60 jednolůžkový pokoj | [14 empty] | VV | 2 | 1 | True | 0 | ROZPOCET
| VV |  | (2,693+4,385)*2 |  | 14.156 | [12 empty] | VV | 2 | 2 | True | 0 | ROZPOCET
| VV |  | -(1+1,17) |  | -2.17 | [12 empty] | VV | 2 | 2 | True | 0 | ROZPOCET
| VV |  | 1.63 jednolůžkový pokoj | [14 empty] | VV | 2 | 1 | True | 0 | ROZPOCET
| VV |  | (2,693+4,385)*2 |  | 14.156 | [12 empty] | VV | 2 | 2 | True | 0 | ROZPOCET
| VV |  | -(1+1,17) |  | -2.17 | [12 empty] | VV | 2 | 2 | True | 0 | ROZPOCET
| VV |  | 1.64 jednolůžkový pokoj | [14 empty] | VV | 2 | 1 | True | 0 | ROZPOCET
| VV |  | (2,693+4,385)*2 |  | 14.156 | [12 empty] | VV | 2 | 2 | True | 0 | ROZPOCET
| VV |  | -(1+1,17) |  | -2.17 | [12 empty] | VV | 2 | 2 | True | 0 | ROZPOCET
| VV |  | 1.67 jednolůžkový pokoj | [14 empty] | VV | 2 | 1 | True | 0 | ROZPOCET
| VV |  | (2,693+4,385)*2 |  | 14.156 | [12 empty] | VV | 2 | 2 | True | 0 | ROZPOCET
| VV |  | -(1+1,17) |  | -2.17 | [12 empty] | VV | 2 | 2 | True | 0 | ROZPOCET
| VV |  | 1.69 jednolůžkový pokoj | [14 empty] | VV | 2 | 1 | True | 0 | ROZPOCET
| VV |  | (2,65+4,385)*2 |  | 14.07 | [12 empty] | VV | 2 | 2 | True | 0 | ROZPOCET
| VV |  | -(1+1,17) |  | -2.17 | [12 empty] | VV | 2 | 2 | True | 0 | ROZPOCET
| VV |  | Mezisoučet |  | 743.666 | [12 empty] | VV | 2 | 3 | True | 0 | ROZPOCET
| VV |  | Součet |  | 743.666 | [12 empty] | VV | 2 | 4 | True | 1 | ROZPOCET
377 | M | 28411009 | lišta soklová PVC 18x80mm | m | 758.539 |  | 0 | CS ÚRS 2022 01 |  | snížená |  | 0 | 0.00035 | 0.26549 | 0 | 0 | 32 | M | 2 |  |  |  | ROZPOCET | 0 | 0 | 0 | 0 | 0 | 2 | 0 | 16 | 1738847841
| VV |  | 1.PP | [14 empty] | VV | 2 | 1 | True | 0 | ROZPOCET
| VV |  | 0.02 chodba | [14 empty] | VV | 2 | 1 | True | 0 | ROZPOCET
| VV |  | (3,342+1,2)*2 |  | 9.084 | [12 empty] | VV | 2 | 2 | True | 0 | ROZPOCET
| VV |  | -(0,97)*2 |  | -1.94 | [12 empty] | VV | 2 | 2 | True | 0 | ROZPOCET
| VV |  | 0.03 denní místnost | [14 empty] | VV | 2 | 1 | True | 0 | ROZPOCET
| VV |  | (3,342+4)*2 |  | 14.684 | [12 empty] | VV | 2 | 2 | True | 0 | ROZPOCET
| VV |  | -(0,9) |  | -0.9 | [12 empty] | VV | 2 | 2 | True | 0 | ROZPOCET
| VV |  | 0.04 zasedací místnost | [14 empty] | VV | 2 | 1 | True | 0 | ROZPOCET
| VV |  | (7,9+3,343)*2 |  | 22.486 | [12 empty] | VV | 2 | 2 | True | 0 | ROZPOCET
| VV |  | -(0,97) |  | -0.97 | [12 empty] | VV | 2 | 2 | True | 0 | ROZPOCET
| VV |  | 1.NP | [14 empty] | VV | 2 | 1 | True | 0 | ROZPOCET
| VV |  | 1.02 chodba | [14 empty] | VV | 2 | 1 | True | 0 | ROZPOCET
| VV |  | (11,5+4,2+4,185+1,65+0,77+0,63+0,115+0,2+0,7+0,2+0,115+0,84+1,17+2,19+2,28+1,17+4,66+1,17+4,588+1,17+4,637+1,17) |  | 49.31 | [12 empty] | VV | 2 | 2 | True | 0 | ROZPOCET
| VV |  | (2,278+2,29+1,17+1,73+1,17+4,428+1,17+1,732+1,17+4,375+1,17+0,845+2,5+0,845+1,17+0,85+0,755+1,17+1,73) |  | 32.548 | [12 empty] | VV | 2 | 2 | True | 0 | ROZPOCET
| VV |  | (1,17+0,905+0,265+0,2+0,7+0,2+0,755+1,17+1,73+1,17+0,905+0,115+0,2+0,8+0,2+1,03+1,07+0,865) |  | 13.45 | [12 empty] | VV | 2 | 2 | True | 0 | ROZPOCET
| VV |  | (4,5+0,585+0,083+1,62+0,931+0,35+0,25+0,08+3+0,08+2,5+0,35+0,919+1,639+0,586+3,05+0,53+2,75+0,53+1,215) |  | 25.548 | [12 empty] | VV | 2 | 2 | True | 0 | ROZPOCET
| VV |  | (0,942+1,17+4,431+1,17+1,729+1,17+4,432+1,17+1,728+1,17+4,53+1,17+0,79+2,5) |  | 28.102 | [12 empty] | VV | 2 | 2 | True | 0 | ROZPOCET
| VV |  | -(1,17+0,87+1,285+1,35+1,5+0,9+0,77+1,17*5) |  | -13.695 | [12 empty] | VV | 2 | 2 | True | 0 | ROZPOCET
| VV |  | -(1,17*11+3+1,17*6+2,5) |  | -25.39 | [12 empty] | VV | 2 | 2 | True | 0 | ROZPOCET
| VV |  | 1.03 chodba | [14 empty] | VV | 2 | 1 | True | 0 | ROZPOCET
| VV |  | (0,556+3,75+0,725+0,2+0,6+0,2+0,115+0,115+0,18+1,17+4,34+2,5+0,94+1,17+4,348+1,17) |  | 22.079 | [12 empty] | VV | 2 | 2 | True | 0 | ROZPOCET
| VV |  | (1,763+1,17+4,48+1,17+0,84) |  | 9.423 | [12 empty] | VV | 2 | 2 | True | 0 | ROZPOCET
| VV |  | -(3,75+1,1*5+2,5) |  | -11.75 | [12 empty] | VV | 2 | 2 | True | 0 | ROZPOCET
| VV |  | 1.05 dvoulůžkový pokoj | [14 empty] | VV | 2 | 1 | True | 0 | ROZPOCET
| VV |  | (2,652+6,8+4,093+4,4+1,441+0,215+2,185) |  | 21.786 | [12 empty] | VV | 2 | 2 | True | 0 | ROZPOCET
| VV |  | -(1+1,17) |  | -2.17 | [12 empty] | VV | 2 | 2 | True | 0 | ROZPOCET
| VV |  | 1.06 dvoulůžkový pokoj | [14 empty] | VV | 2 | 1 | True | 0 | ROZPOCET
| VV |  | (2,691+6,8+4,135+4,4+1,444+0,215+2,185) |  | 21.87 | [12 empty] | VV | 2 | 2 | True | 0 | ROZPOCET
| VV |  | -(1+1,17) |  | -2.17 | [12 empty] | VV | 2 | 2 | True | 0 | ROZPOCET
| VV |  | 1.08 dvoulůžkový pokoj | [14 empty] | VV | 2 | 1 | True | 0 | ROZPOCET
| VV |  | (2,694+6,8+4,093+4,4+1,399+0,215+2,185) |  | 21.786 | [12 empty] | VV | 2 | 2 | True | 0 | ROZPOCET
| VV |  | -(1+1,17) |  | -2.17 | [12 empty] | VV | 2 | 2 | True | 0 | ROZPOCET
| VV |  | 1.09 dvoulůžkový pokoj | [14 empty] | VV | 2 | 1 | True | 0 | ROZPOCET
| VV |  | (2,692+6,8+4,093+4,4+1,401+0,215+2,185) |  | 21.786 | [12 empty] | VV | 2 | 2 | True | 0 | ROZPOCET
| VV |  | 0,23*2 |  | 0.46 | [12 empty] | VV | 2 | 2 | True | 0 | ROZPOCET
| VV |  | -(1+1,17) |  | -2.17 | [12 empty] | VV | 2 | 2 | True | 0 | ROZPOCET
| VV |  | 1.11 dvoulůžkový pokoj | [14 empty] | VV | 2 | 1 | True | 0 | ROZPOCET
| VV |  | (2,693+6,8+4,135+4,4+1,442+0,215+2,185) |  | 21.87 | [12 empty] | VV | 2 | 2 | True | 0 | ROZPOCET
| VV |  | 0,23*2 |  | 0.46 | [12 empty] | VV | 2 | 2 | True | 0 | ROZPOCET
| VV |  | -(1,17+1) |  | -2.17 | [12 empty] | VV | 2 | 2 | True | 0 | ROZPOCET
| VV |  | 1.12 dvoulůžkový pokoj | [14 empty] | VV | 2 | 1 | True | 0 | ROZPOCET
| VV |  | (2,75+6,8+4,193+4,4+1,443+0,215+2,185) |  | 21.986 | [12 empty] | VV | 2 | 2 | True | 0 | ROZPOCET
| VV |  | -(1+1,17) |  | -2.17 | [12 empty] | VV | 2 | 2 | True | 0 | ROZPOCET
| VV |  | 1.14 dvojlůžkový pokoj | [14 empty] | VV | 2 | 1 | True | 0 | ROZPOCET
| VV |  | (5,575+4,385)*2 |  | 19.92 | [12 empty] | VV | 2 | 2 | True | 0 | ROZPOCET
| VV |  | -(1,17+1) |  | -2.17 | [12 empty] | VV | 2 | 2 | True | 0 | ROZPOCET
| VV |  | 1.22 jídelna | [14 empty] | VV | 2 | 1 | True | 0 | ROZPOCET
| VV |  | (13,375+1,2+3,3+2,315+0,84+2,185) |  | 23.215 | [12 empty] | VV | 2 | 2 | True | 0 | ROZPOCET
| VV |  | -(12,75+0,8) |  | -13.55 | [12 empty] | VV | 2 | 2 | True | 0 | ROZPOCET
| VV |  | 1.23 kancelář vedoucí | [14 empty] | VV | 2 | 1 | True | 0 | ROZPOCET
| VV |  | (2,03+0,5+2,33+0,178+0,436+2,009+0,5) |  | 7.983 | [12 empty] | VV | 2 | 2 | True | 0 | ROZPOCET
| VV |  | 1.24 recepce | [14 empty] | VV | 2 | 1 | True | 0 | ROZPOCET
| VV |  | (0,08+0,5+3,1+2,15+2,8+2,25) |  | 10.88 | [12 empty] | VV | 2 | 2 | True | 0 | ROZPOCET
| VV |  | 1.29 kancelář sociální pracovnice | [14 empty] | VV | 2 | 1 | True | 0 | ROZPOCET
| VV |  | (4,135+2,22+0,5+0,115+2,165+4,385) |  | 13.52 | [12 empty] | VV | 2 | 2 | True | 0 | ROZPOCET
| VV |  | 1.30 ordinace | [14 empty] | VV | 2 | 1 | True | 0 | ROZPOCET
| VV |  | (4,135+4,385+0,315+0,84+1,85+0,5+2,335) |  | 14.36 | [12 empty] | VV | 2 | 2 | True | 0 | ROZPOCET
| VV |  | -(0,8) |  | -0.8 | [12 empty] | VV | 2 | 2 | True | 0 | ROZPOCET
| VV |  | 1.31 aktivity | [14 empty] | VV | 2 | 1 | True | 0 | ROZPOCET
| VV |  | (5,517+4,185+0,715+0,2+0,61+0,558+4,385) |  | 16.17 | [12 empty] | VV | 2 | 2 | True | 0 | ROZPOCET
| VV |  | -(0,95) |  | -0.95 | [12 empty] | VV | 2 | 2 | True | 0 | ROZPOCET
| VV |  | 1.34 dvoulůžkový pokoj | [14 empty] | VV | 2 | 1 | True | 0 | ROZPOCET
| VV |  | (5,04+4,385)*2 |  | 18.85 | [12 empty] | VV | 2 | 2 | True | 0 | ROZPOCET
| VV |  | -(1,17+1) |  | -2.17 | [12 empty] | VV | 2 | 2 | True | 0 | ROZPOCET
| VV |  | 1.36 dvoulůžkový pokoj | [14 empty] | VV | 2 | 1 | True | 0 | ROZPOCET
| VV |  | (2,75+6,8+4,193+4,4+1,443+0,225+2,185) |  | 21.996 | [12 empty] | VV | 2 | 2 | True | 0 | ROZPOCET
| VV |  | -(1+1,17) |  | -2.17 | [12 empty] | VV | 2 | 2 | True | 0 | ROZPOCET
| VV |  | 1.37 dvoulůžkový pokoj | [14 empty] | VV | 2 | 1 | True | 0 | ROZPOCET
| VV |  | (2,692+6,8+4,134+4,4+1,442+0,225+2,185) |  | 21.878 | [12 empty] | VV | 2 | 2 | True | 0 | ROZPOCET
| VV |  | -(1+1,17) |  | -2.17 | [12 empty] | VV | 2 | 2 | True | 0 | ROZPOCET
| VV |  | 1.39 dvoulůžkový pokoj | [14 empty] | VV | 2 | 1 | True | 0 | ROZPOCET
| VV |  | (2,692+6,8+4,133+4,4+1,443+0,225+2,185) |  | 21.878 | [12 empty] | VV | 2 | 2 | True | 0 | ROZPOCET
| VV |  | -(1+1,17) |  | -2.17 | [12 empty] | VV | 2 | 2 | True | 0 | ROZPOCET
| VV |  | 1.40 dvoulůžkový pokoj | [14 empty] | VV | 2 | 1 | True | 0 | ROZPOCET
| VV |  | (2,695+6,8+4,092+4,4+1,442+0,225+2,185) |  | 21.839 | [12 empty] | VV | 2 | 2 | True | 0 | ROZPOCET
| VV |  | -(1+1,17) |  | -2.17 | [12 empty] | VV | 2 | 2 | True | 0 | ROZPOCET
| VV |  | 1.42 dvoulůžkový pokoj | [14 empty] | VV | 2 | 1 | True | 0 | ROZPOCET
| VV |  | (2,654+6,8+4,093+4,4+1,443+0,225+2,185) |  | 21.8 | [12 empty] | VV | 2 | 2 | True | 0 | ROZPOCET
| VV |  | -(1+1,17) |  | -2.17 | [12 empty] | VV | 2 | 2 | True | 0 | ROZPOCET
| VV |  | 1.44 dvoulůžkový pokoj | [14 empty] | VV | 2 | 1 | True | 0 | ROZPOCET
| VV |  | (0,803+1,17+0,753+2,349+1,442+4,4+0,871+2,293+0,67+4,4+1,442+0,173+2,185) |  | 22.951 | [12 empty] | VV | 2 | 2 | True | 0 | ROZPOCET
| VV |  | -(1+1,17) |  | -2.17 | [12 empty] | VV | 2 | 2 | True | 0 | ROZPOCET
| VV |  | 1.46 dvoulůžkový pokoj | [14 empty] | VV | 2 | 1 | True | 0 | ROZPOCET
| VV |  | (0,72+1,17+0,801+2,349+1,443+4,4+0,895+2,294+0,645+4,4+1,443+0,174+2,185) |  | 22.919 | [12 empty] | VV | 2 | 2 | True | 0 | ROZPOCET
| VV |  | -(1+1,17) |  | -2.17 | [12 empty] | VV | 2 | 2 | True | 0 | ROZPOCET
| VV |  | 1.47 dvoulůžkový pokoj | [14 empty] | VV | 2 | 1 | True | 0 | ROZPOCET
| VV |  | (0,742+1,17+0,7+2,185+0,204+1,443+4,4+0,916+0,619+4,4+1,442+2,342) |  | 20.563 | [12 empty] | VV | 2 | 2 | True | 0 | ROZPOCET
| VV |  | -(1+1,17) |  | -2.17 | [12 empty] | VV | 2 | 2 | True | 0 | ROZPOCET
| VV |  | 1.49 dvoulůžkový pokoj | [14 empty] | VV | 2 | 1 | True | 0 | ROZPOCET
| VV |  | (0,751+1,17+0,805+2,185+0,161+1,442+4,4+0,895+0,639+4,4+1,442+2,382) |  | 20.672 | [12 empty] | VV | 2 | 2 | True | 0 | ROZPOCET
| VV |  | -(1+1,17) |  | -2.17 | [12 empty] | VV | 2 | 2 | True | 0 | ROZPOCET
| VV |  | 1.51 dvoulůžkový pokoj | [14 empty] | VV | 2 | 1 | True | 0 | ROZPOCET
| VV |  | (2,65+6,8+4,093+4,4+1,443+0,215+2,185) |  | 21.786 | [12 empty] | VV | 2 | 2 | True | 0 | ROZPOCET
| VV |  | -(1+1,17) |  | -2.17 | [12 empty] | VV | 2 | 2 | True | 0 | ROZPOCET
| VV |  | 1.53 dvoulůžkový pokoj | [14 empty] | VV | 2 | 1 | True | 0 | ROZPOCET
| VV |  | (2,65+6,8+4,092+4,4+1,442+0,215+2,185) |  | 21.784 | [12 empty] | VV | 2 | 2 | True | 0 | ROZPOCET
| VV |  | -(1+1,17) |  | -2.17 | [12 empty] | VV | 2 | 2 | True | 0 | ROZPOCET
| VV |  | 1.54 dvoulůžkový pokoj | [14 empty] | VV | 2 | 1 | True | 0 | ROZPOCET
| VV |  | (2,692+6,8+4,135+4,4+1,443+0,215+2,185) |  | 21.87 | [12 empty] | VV | 2 | 2 | True | 0 | ROZPOCET
| VV |  | -(1+1,17) |  | -2.17 | [12 empty] | VV | 2 | 2 | True | 0 | ROZPOCET
| VV |  | 1.56 dvoulůžkový pokoj | [14 empty] | VV | 2 | 1 | True | 0 | ROZPOCET
| VV |  | (2,692+6,8+4,135+4,4+1,442+0,215+2,185) |  | 21.869 | [12 empty] | VV | 2 | 2 | True | 0 | ROZPOCET
| VV |  | -(1+1,17) |  | -2.17 | [12 empty] | VV | 2 | 2 | True | 0 | ROZPOCET
| VV |  | 1.57 dvoulůžkový pokoj | [14 empty] | VV | 2 | 1 | True | 0 | ROZPOCET
| VV |  | (2,75+6,8+4,193+4,4+1,443+0,215+2,185) |  | 21.986 | [12 empty] | VV | 2 | 2 | True | 0 | ROZPOCET
| VV |  | -(1+1,17) |  | -2.17 | [12 empty] | VV | 2 | 2 | True | 0 | ROZPOCET
| VV |  | 1.59 jednolůžkový pokoj | [14 empty] | VV | 2 | 1 | True | 0 | ROZPOCET
| VV |  | (2,75+4,385)*2 |  | 14.27 | [12 empty] | VV | 2 | 2 | True | 0 | ROZPOCET
| VV |  | -(1+1,17) |  | -2.17 | [12 empty] | VV | 2 | 2 | True | 0 | ROZPOCET
| VV |  | 1.60 jednolůžkový pokoj | [14 empty] | VV | 2 | 1 | True | 0 | ROZPOCET
| VV |  | (2,693+4,385)*2 |  | 14.156 | [12 empty] | VV | 2 | 2 | True | 0 | ROZPOCET
| VV |  | -(1+1,17) |  | -2.17 | [12 empty] | VV | 2 | 2 | True | 0 | ROZPOCET
| VV |  | 1.63 jednolůžkový pokoj | [14 empty] | VV | 2 | 1 | True | 0 | ROZPOCET
| VV |  | (2,693+4,385)*2 |  | 14.156 | [12 empty] | VV | 2 | 2 | True | 0 | ROZPOCET
| VV |  | -(1+1,17) |  | -2.17 | [12 empty] | VV | 2 | 2 | True | 0 | ROZPOCET
| VV |  | 1.64 jednolůžkový pokoj | [14 empty] | VV | 2 | 1 | True | 0 | ROZPOCET
| VV |  | (2,693+4,385)*2 |  | 14.156 | [12 empty] | VV | 2 | 2 | True | 0 | ROZPOCET
| VV |  | -(1+1,17) |  | -2.17 | [12 empty] | VV | 2 | 2 | True | 0 | ROZPOCET
| VV |  | 1.67 jednolůžkový pokoj | [14 empty] | VV | 2 | 1 | True | 0 | ROZPOCET
| VV |  | (2,693+4,385)*2 |  | 14.156 | [12 empty] | VV | 2 | 2 | True | 0 | ROZPOCET
| VV |  | -(1+1,17) |  | -2.17 | [12 empty] | VV | 2 | 2 | True | 0 | ROZPOCET
| VV |  | 1.69 jednolůžkový pokoj | [14 empty] | VV | 2 | 1 | True | 0 | ROZPOCET
| VV |  | (2,65+4,385)*2 |  | 14.07 | [12 empty] | VV | 2 | 2 | True | 0 | ROZPOCET
| VV |  | -(1+1,17) |  | -2.17 | [12 empty] | VV | 2 | 2 | True | 0 | ROZPOCET
| VV |  | Mezisoučet |  | 743.666 | [12 empty] | VV | 2 | 3 | True | 0 | ROZPOCET
| VV |  | Součet |  | 743.666 | [12 empty] | VV | 2 | 4 | True | 1 | ROZPOCET
| VV |  | 743,666*1,02 'Přepočtené koeficientem množství |  | 758.539 | [12 empty] | VV | 2 | 2 | False | 1 | ROZPOCET
378 | K | 776991132 | Ostatní práce údržba nových podlahovin po pokládce čištění včetně ošetření polymerním nátěrem dvousložkovým dvouvrstvým | m2 | 1088.49 |  | 0 | CS ÚRS 2022 01 |  | snížená |  | 0 | 0.0001 | 0.10885 | 0 | 0 | 16 | K | 2 |  |  |  | ROZPOCET | 0 | 0 | 0 | 0 | 0 | 2 | 0 | 16 | 708755636
| Online PSC |  | https://podminky.urs.cz/item/CS_URS_2022_01/776991132 | [14 empty] | Online PSC | 2
| VV |  | 1.PP | [14 empty] | VV | 2 | 1 | True | 0 | ROZPOCET
| VV |  | 4,26+13,79+26,52 |  | 44.57 | [12 empty] | VV | 2 | 2 | True | 0 | ROZPOCET
| VV |  | 1.NP | [14 empty] | VV | 2 | 1 | True | 0 | ROZPOCET
| VV |  | 209,7+43,38+25,19+25,47+25,29+25+25,19+25,86+25,16+62,21+10,09+21,03+17,3+19,12+25,16 |  | 585.15 | [12 empty] | VV | 2 | 2 | True | 0 | ROZPOCET
| VV |  | 25,16+25,86+25,47+25,47+25,18+25,18+26,03+26,04+26,02+26,03+25,18+25,18+25,47+25,47+25,86+12,77+12,52+12,52+12,52+12,52+12,32 |  | 458.77 | [12 empty] | VV | 2 | 2 | True | 0 | ROZPOCET
| VV |  | Součet |  | 1088.49 | [12 empty] | VV | 2 | 4 | True | 1 | ROZPOCET
379 | K | 998776202 | Přesun hmot pro podlahy povlakové stanovený procentní sazbou (%) z ceny vodorovná dopravní vzdálenost do 50 m v objektech výšky přes 6 do 12 m | % |  |  | 0 | CS ÚRS 2022 01 |  | snížená |  | 0 | 0 | 0 | 0 | 0 | 16 | K | 2 |  |  |  | ROZPOCET | 0 | 0 | 0 | 0 | 0 | 2 | 0 | 16 | 2006330040
| Online PSC |  | https://podminky.urs.cz/item/CS_URS_2022_01/998776202 | [14 empty] | Online PSC | 2
| D | 781 | Dokončovací práce - obklady |  |  |  | 0 |  |  |  |  | 0 |  | 27.6267 |  | 0 | 2 | D | 1 |  |  |  | ROZPOCET | [6 empty] | 0
380 | K | 781474117 | Montáž obkladů vnitřních stěn z dlaždic keramických lepených flexibilním lepidlem maloformátových hladkých přes 35 do 45 ks/m2 | m2 | 1354.396 |  | 0 | CS ÚRS 2022 01 |  | snížená |  | 0 | 0.00495 | 6.7043 | 0 | 0 | 16 | K | 2 |  |  |  | ROZPOCET | 0 | 0 | 0 | 0 | 0 | 2 | 0 | 16 | 1999451721
| Online PSC |  | https://podminky.urs.cz/item/CS_URS_2022_01/781474117 | [14 empty] | Online PSC | 2
| VV |  | suterén 1.S | [14 empty] | VV | 2 | 1 | True | 0 | ROZPOCET
| VV |  | 0.05 příjem prádla | [14 empty] | VV | 2 | 1 | True | 0 | ROZPOCET
| VV |  | (2,38+3,342)*2*2,65 |  | 30.327 | [12 empty] | VV | 2 | 2 | True | 0 | ROZPOCET
| VV |  | -(0,97*2,135)*2 |  | -4.142 | [12 empty] | VV | 2 | 2 | True | 0 | ROZPOCET
| VV |  | 0.06 prádelna špinavá část | [14 empty] | VV | 2 | 1 | True | 0 | ROZPOCET
| VV |  | (4+3,342+4)*2*2,65 |  | 60.113 | [12 empty] | VV | 2 | 2 | True | 0 | ROZPOCET
| VV |  | -(1,25*1,865)*2 |  | -4.663 | [12 empty] | VV | 2 | 2 | True | 0 | ROZPOCET
| VV |  | -(1,67*2,135+0,97*2,135) |  | -5.636 | [12 empty] | VV | 2 | 2 | True | 0 | ROZPOCET
| VV |  | 0.07 prádelna čistá část | [14 empty] | VV | 2 | 1 | True | 0 | ROZPOCET
| VV |  | (8,36+8,36+3,343)*2,65 |  | 53.167 | [12 empty] | VV | 2 | 2 | True | 0 | ROZPOCET
| VV |  | -(1,25*1,865)*2 |  | -4.663 | [12 empty] | VV | 2 | 2 | True | 0 | ROZPOCET
| VV |  | -(0,97*2,135+10,69*1,9) |  | -22.382 | [12 empty] | VV | 2 | 2 | True | 0 | ROZPOCET
| VV |  | 0.08 prádelna filtr | [14 empty] | VV | 2 | 1 | True | 0 | ROZPOCET
| VV |  | (2,235+3,342+2,235)*2,65 |  | 20.702 | [12 empty] | VV | 2 | 2 | True | 0 | ROZPOCET
| VV |  | -(0,97*2,135) |  | -2.071 | [12 empty] | VV | 2 | 2 | True | 0 | ROZPOCET
| VV |  | 0.09 výdej čistého prádla | [14 empty] | VV | 2 | 1 | True | 0 | ROZPOCET
| VV |  | (1,975+3,342)*2*2,65 |  | 28.18 | [12 empty] | VV | 2 | 2 | True | 0 | ROZPOCET
| VV |  | -(0,97*2,135)*2 |  | -4.142 | [12 empty] | VV | 2 | 2 | True | 0 | ROZPOCET
| VV |  | -(1*2,1) |  | -2.1 | [12 empty] | VV | 2 | 2 | True | 0 | ROZPOCET
| VV |  | 0.10 sklad čisté prádlo | [14 empty] | VV | 2 | 1 | True | 0 | ROZPOCET
| VV |  | (1,95+3,342)*2*2,65 |  | 28.048 | [12 empty] | VV | 2 | 2 | True | 0 | ROZPOCET
| VV |  | -(1*2,1) |  | -2.1 | [12 empty] | VV | 2 | 2 | True | 0 | ROZPOCET
| VV |  | 0.11 denní místnost | [14 empty] | VV | 2 | 1 | True | 0 | ROZPOCET
| VV |  | (0,648+2,155+0,648)*1,5 |  | 5.177 | [12 empty] | VV | 2 | 2 | True | 0 | ROZPOCET
| VV |  | 0.13 předsíň WC prádelna | [14 empty] | VV | 2 | 1 | True | 0 | ROZPOCET
| VV |  | (1,432+1,12*2)*2,3 |  | 8.446 | [12 empty] | VV | 2 | 2 | True | 0 | ROZPOCET
| VV |  | -(0,7*2,1) |  | -1.47 | [12 empty] | VV | 2 | 2 | True | 0 | ROZPOCET
| VV |  | 0.14 WC prádelna | [14 empty] | VV | 2 | 1 | True | 0 | ROZPOCET
| VV |  | (0,84*2+1,312)*2,3 |  | 6.882 | [12 empty] | VV | 2 | 2 | True | 0 | ROZPOCET
| VV |  | 0.15 sprcha prádelna | [14 empty] | VV | 2 | 1 | True | 0 | ROZPOCET
| VV |  | (1+1,875+0,58+0,66+1,255)*2,3 |  | 12.351 | [12 empty] | VV | 2 | 2 | True | 0 | ROZPOCET
| VV |  | -(0,8*2,1) |  | -1.68 | [12 empty] | VV | 2 | 2 | True | 0 | ROZPOCET
| VV |  | 0.16 úklid prádelna | [14 empty] | VV | 2 | 1 | True | 0 | ROZPOCET
| VV |  | (1+1,485)*2*2,3 |  | 11.431 | [12 empty] | VV | 2 | 2 | True | 0 | ROZPOCET
| VV |  | -(0,8*2,1) |  | -1.68 | [12 empty] | VV | 2 | 2 | True | 0 | ROZPOCET
| VV |  | 0.17 šatna personálu muži | [14 empty] | VV | 2 | 1 | True | 0 | ROZPOCET
| VV |  | (1,985+3,22)*2*2,3 |  | 23.943 | [12 empty] | VV | 2 | 2 | True | 0 | ROZPOCET
| VV |  | -(0,87*2,135)*2 |  | -3.715 | [12 empty] | VV | 2 | 2 | True | 0 | ROZPOCET
| VV |  | 0.18 hygienické zařízení muži | [14 empty] | VV | 2 | 1 | True | 0 | ROZPOCET
| VV |  | (1,985+3,223)*2*2,3 |  | 23.957 | [12 empty] | VV | 2 | 2 | True | 0 | ROZPOCET
| VV |  | -(0,87*2,135) |  | -1.857 | [12 empty] | VV | 2 | 2 | True | 0 | ROZPOCET
| VV |  | 0.19 šatna personálu ženy | [14 empty] | VV | 2 | 1 | True | 0 | ROZPOCET
| VV |  | (6,235+4,335)*2*2,3 |  | 48.622 | [12 empty] | VV | 2 | 2 | True | 0 | ROZPOCET
| VV |  | -(0,87*2,135+0,7*2,1*2) |  | -4.797 | [12 empty] | VV | 2 | 2 | True | 0 | ROZPOCET
| VV |  | 0.20 hygienické zařízení ženy | [14 empty] | VV | 2 | 1 | True | 0 | ROZPOCET
| VV |  | (2,39+0,92+0,9+0,12+0,9+0,9+3,31+2,35)*2,3 |  | 27.117 | [12 empty] | VV | 2 | 2 | True | 0 | ROZPOCET
| VV |  | -(0,7*2,1*2) |  | -2.94 | [12 empty] | VV | 2 | 2 | True | 0 | ROZPOCET
| VV |  | 0.21 sprcha ženy | [14 empty] | VV | 2 | 1 | True | 0 | ROZPOCET
| VV |  | (2,805+2,35)*2*2,3 |  | 23.713 | [12 empty] | VV | 2 | 2 | True | 0 | ROZPOCET
| VV |  | -(0,7*2,1) |  | -1.47 | [12 empty] | VV | 2 | 2 | True | 0 | ROZPOCET
| VV |  | 0.22 strojovna VZT | [14 empty] | VV | 2 | 1 | True | 0 | ROZPOCET
| VV |  | (4,15+6,8)*2*2,65 |  | 58.035 | [12 empty] | VV | 2 | 2 | True | 0 | ROZPOCET
| VV |  | -(1,67*2,135) |  | -3.565 | [12 empty] | VV | 2 | 2 | True | 0 | ROZPOCET
| VV |  | 0.23 sklad kompenzačních pomůcek | [14 empty] | VV | 2 | 1 | True | 0 | ROZPOCET
| VV |  | (4,192+7)*2*2,65 |  | 59.318 | [12 empty] | VV | 2 | 2 | True | 0 | ROZPOCET
| VV |  | -(1,67*2,135)*2 |  | -7.131 | [12 empty] | VV | 2 | 2 | True | 0 | ROZPOCET
| VV |  | 0.25 kotelna | [14 empty] | VV | 2 | 1 | True | 0 | ROZPOCET
| VV |  | (3,265+4,385)*2*2,65 |  | 40.545 | [12 empty] | VV | 2 | 2 | True | 0 | ROZPOCET
| VV |  | -(1,52*2,135+1,2*2,65) |  | -6.425 | [12 empty] | VV | 2 | 2 | True | 0 | ROZPOCET
| VV |  | 0.26 úklid | [14 empty] | VV | 2 | 1 | True | 0 | ROZPOCET
| VV |  | (2,575+1,2)*2*2,65 |  | 20.008 | [12 empty] | VV | 2 | 2 | True | 0 | ROZPOCET
| VV |  | -(0,97*2,135) |  | -2.071 | [12 empty] | VV | 2 | 2 | True | 0 | ROZPOCET
| VV |  | 0.27 chodba schodiště | [14 empty] | VV | 2 | 1 | True | 0 | ROZPOCET
| VV |  | (2,605+5,242+1,58+1,2+2,785+1,405+1,25)*2,65 |  | 42.578 | [12 empty] | VV | 2 | 2 | True | 0 | ROZPOCET
| VV |  | -(0,9*2,1+1,2*2,65) |  | -5.07 | [12 empty] | VV | 2 | 2 | True | 0 | ROZPOCET
| VV |  | 0.28 úklid gastro | [14 empty] | VV | 2 | 1 | True | 0 | ROZPOCET
| VV |  | (2,24+0,965)*2*2,65 |  | 16.987 | [12 empty] | VV | 2 | 2 | True | 0 | ROZPOCET
| VV |  | -(0,97*2,135) |  | -2.071 | [12 empty] | VV | 2 | 2 | True | 0 | ROZPOCET
| VV |  | 0.29 přípravna gastro | [14 empty] | VV | 2 | 1 | True | 0 | ROZPOCET
| VV |  | (5,57+3,34+2,585+1,045+2,992+4,385)*2,65 |  | 52.78 | [12 empty] | VV | 2 | 2 | True | 0 | ROZPOCET
| VV |  | -(0,97*2,135+0,9*2,1) |  | -3.961 | [12 empty] | VV | 2 | 2 | True | 0 | ROZPOCET
| VV |  | 0.30 mytí nádobí | [14 empty] | VV | 2 | 1 | True | 0 | ROZPOCET
| VV |  | (2,843+2,185)*2*2,65 |  | 26.648 | [12 empty] | VV | 2 | 2 | True | 0 | ROZPOCET
| VV |  | -(0,9*2,1)*2 |  | -3.78 | [12 empty] | VV | 2 | 2 | True | 0 | ROZPOCET
| VV |  | 0.31 sklad gastro | [14 empty] | VV | 2 | 1 | True | 0 | ROZPOCET
| VV |  | (2,655+4,385)*2*2,65 |  | 37.312 | [12 empty] | VV | 2 | 2 | True | 0 | ROZPOCET
| VV |  | -(1*2,135+0,9*2,1) |  | -4.025 | [12 empty] | VV | 2 | 2 | True | 0 | ROZPOCET
| VV |  | 0.32 předsíň WC gastro | [14 empty] | VV | 2 | 1 | True | 0 | ROZPOCET
| VV |  | (1,365+1,14*2)*2,65 |  | 9.659 | [12 empty] | VV | 2 | 2 | True | 0 | ROZPOCET
| VV |  | -(0,77*2,135) |  | -1.644 | [12 empty] | VV | 2 | 2 | True | 0 | ROZPOCET
| VV |  | 0.33 WC gastro | [14 empty] | VV | 2 | 1 | True | 0 | ROZPOCET
| VV |  | (1,365+0,9*2)*2,65 |  | 8.387 | [12 empty] | VV | 2 | 2 | True | 0 | ROZPOCET
| VV |  | 0.34 předsíň WC návštěvy | [14 empty] | VV | 2 | 1 | True | 0 | ROZPOCET
| VV |  | (1,362+1,14*2)*2,65 |  | 9.651 | [12 empty] | VV | 2 | 2 | True | 0 | ROZPOCET
| VV |  | -(0,77*2,135) |  | -1.644 | [12 empty] | VV | 2 | 2 | True | 0 | ROZPOCET
| VV |  | 0.35 WC návštěvy | [14 empty] | VV | 2 | 1 | True | 0 | ROZPOCET
| VV |  | (1,362+0,9*2)*2,65 |  | 8.379 | [12 empty] | VV | 2 | 2 | True | 0 | ROZPOCET
| VV |  | 0.36 odpad | [14 empty] | VV | 2 | 1 | True | 0 | ROZPOCET
| VV |  | (2,618+4,385)*2*2,65 |  | 37.116 | [12 empty] | VV | 2 | 2 | True | 0 | ROZPOCET
| VV |  | -(1,67*2,165)*2 |  | -7.231 | [12 empty] | VV | 2 | 2 | True | 0 | ROZPOCET
| VV |  | 0.37 rizikový odpad | [14 empty] | VV | 2 | 1 | True | 0 | ROZPOCET
| VV |  | (3,647+4,385)*2*2,65 |  | 42.57 | [12 empty] | VV | 2 | 2 | True | 0 | ROZPOCET
| VV |  | -(1,67*2,135+1,6*2,4) |  | -7.405 | [12 empty] | VV | 2 | 2 | True | 0 | ROZPOCET
| VV |  | Mezisoučet |  | 754.618 | [12 empty] | VV | 2 | 3 | True | 0 | ROZPOCET
| VV |  | půdorys 1.NP | [14 empty] | VV | 2 | 1 | True | 0 | ROZPOCET
| VV |  | 1.07 koupelna | [14 empty] | VV | 2 | 1 | True | 0 | ROZPOCET
| VV |  | (2,77+2,205)*2*2,45 |  | 24.378 | [12 empty] | VV | 2 | 2 | True | 0 | ROZPOCET
| VV |  | -(1*2,1)*2 |  | -4.2 | [12 empty] | VV | 2 | 2 | True | 0 | ROZPOCET
| VV |  | 1.10 koupelna | [14 empty] | VV | 2 | 1 | True | 0 | ROZPOCET
| VV |  | (2,77+2,205)*2*2,45 |  | 24.378 | [12 empty] | VV | 2 | 2 | True | 0 | ROZPOCET
| VV |  | -(1*2,1)*2 |  | -4.2 | [12 empty] | VV | 2 | 2 | True | 0 | ROZPOCET
| VV |  | 1.13 koupelna | [14 empty] | VV | 2 | 1 | True | 0 | ROZPOCET
| VV |  | (2,77+2,205)*2*2,45 |  | 24.378 | [12 empty] | VV | 2 | 2 | True | 0 | ROZPOCET
| VV |  | -(1*2,1)*2 |  | -4.2 | [12 empty] | VV | 2 | 2 | True | 0 | ROZPOCET
| VV |  | 1.15 koupelna | [14 empty] | VV | 2 | 1 | True | 0 | ROZPOCET
| VV |  | (2,71+2,205)*2*2,45 |  | 24.084 | [12 empty] | VV | 2 | 2 | True | 0 | ROZPOCET
| VV |  | -(1*2,1)*2 |  | -4.2 | [12 empty] | VV | 2 | 2 | True | 0 | ROZPOCET
| VV |  | 1.16 čistící místnost | [14 empty] | VV | 2 | 1 | True | 0 | ROZPOCET
| VV |  | (2,71+1,04+0,68+0,98+1,315+0,2+0,715+1,82)*2,45 |  | 23.177 | [12 empty] | VV | 2 | 2 | True | 0 | ROZPOCET
| VV |  | -(0,87*2,135) |  | -1.857 | [12 empty] | VV | 2 | 2 | True | 0 | ROZPOCET
| VV |  | 1.17 předsíň WC muži | [14 empty] | VV | 2 | 1 | True | 0 | ROZPOCET
| VV |  | (1,155+1,285+1,155)*2,45 |  | 8.808 | [12 empty] | VV | 2 | 2 | True | 0 | ROZPOCET
| VV |  | -(0,7*2,1) |  | -1.47 | [12 empty] | VV | 2 | 2 | True | 0 | ROZPOCET
| VV |  | 1.18 WC muži | [14 empty] | VV | 2 | 1 | True | 0 | ROZPOCET
| VV |  | (0,92+1,285)*2*2,45 |  | 10.805 | [12 empty] | VV | 2 | 2 | True | 0 | ROZPOCET
| VV |  | -(0,7*2,1) |  | -1.47 | [12 empty] | VV | 2 | 2 | True | 0 | ROZPOCET
| VV |  | 1.19 předsíň WC ženy | [14 empty] | VV | 2 | 1 | True | 0 | ROZPOCET
| VV |  | (1,155+1,35+1,155)*2,45 |  | 8.967 | [12 empty] | VV | 2 | 2 | True | 0 | ROZPOCET
| VV |  | -(0,7*2,1) |  | -1.47 | [12 empty] | VV | 2 | 2 | True | 0 | ROZPOCET
| VV |  | 1.20 WC ženy | [14 empty] | VV | 2 | 1 | True | 0 | ROZPOCET
| VV |  | (1,27+0,92)*2*2,45 |  | 10.731 | [12 empty] | VV | 2 | 2 | True | 0 | ROZPOCET
| VV |  | -(0,7*2,1) |  | -1.47 | [12 empty] | VV | 2 | 2 | True | 0 | ROZPOCET
| VV |  | 1.21 WC bezbariérové | [14 empty] | VV | 2 | 1 | True | 0 | ROZPOCET
| VV |  | (1,865+2,185)*2*2,45 |  | 19.845 | [12 empty] | VV | 2 | 2 | True | 0 | ROZPOCET
| VV |  | -(0,87*2,135) |  | -1.857 | [12 empty] | VV | 2 | 2 | True | 0 | ROZPOCET
| VV |  | 1.22 jídelna | [14 empty] | VV | 2 | 1 | True | 0 | ROZPOCET
| VV |  | (2,315+0,885)*2,45 |  | 7.84 | [12 empty] | VV | 2 | 2 | True | 0 | ROZPOCET
| VV |  | (3,3*1,42) |  | 4.686 | [12 empty] | VV | 2 | 2 | True | 0 | ROZPOCET
| VV |  | 1.25 předsíň WC ženy | [14 empty] | VV | 2 | 1 | True | 0 | ROZPOCET
| VV |  | (1,325+1,05)*2,*2,45 |  | 11.638 | [12 empty] | VV | 2 | 2 | True | 0 | ROZPOCET
| VV |  | -(0,7*2,1)*2 |  | -2.94 | [12 empty] | VV | 2 | 2 | True | 0 | ROZPOCET
| VV |  | 1.26 WC ženy | [14 empty] | VV | 2 | 1 | True | 0 | ROZPOCET
| VV |  | (1,12+0,84)*2*2,45 |  | 9.604 | [12 empty] | VV | 2 | 2 | True | 0 | ROZPOCET
| VV |  | -(0,7*2,1) |  | -1.47 | [12 empty] | VV | 2 | 2 | True | 0 | ROZPOCET
| VV |  | 1.27 předsíň WC muži | [14 empty] | VV | 2 | 1 | True | 0 | ROZPOCET
| VV |  | (1,2+1,14)*2*2,45 |  | 11.466 | [12 empty] | VV | 2 | 2 | True | 0 | ROZPOCET
| VV |  | -(0,7*2,1)*2 |  | -2.94 | [12 empty] | VV | 2 | 2 | True | 0 | ROZPOCET
| VV |  | 1.28 WC muži | [14 empty] | VV | 2 | 1 | True | 0 | ROZPOCET
| VV |  | (1,207+0,9)*2*2,45 |  | 10.324 | [12 empty] | VV | 2 | 2 | True | 0 | ROZPOCET
| VV |  | -(0,7*2,1) |  | -1.47 | [12 empty] | VV | 2 | 2 | True | 0 | ROZPOCET
| VV |  | 1.31 aktivity | [14 empty] | VV | 2 | 1 | True | 0 | ROZPOCET
| VV |  | 4,385*1,5 |  | 6.578 | [12 empty] | VV | 2 | 2 | True | 0 | ROZPOCET
| VV |  | -(0,87*1,5) |  | -1.305 | [12 empty] | VV | 2 | 2 | True | 0 | ROZPOCET
| VV |  | (0,6+4,185+0,6)*1,5 |  | 8.078 | [12 empty] | VV | 2 | 2 | True | 0 | ROZPOCET
| VV |  | 1.32 koupelna | [14 empty] | VV | 2 | 1 | True | 0 | ROZPOCET
| VV |  | (2,752+4,42*2)*2,45 |  | 28.4 | [12 empty] | VV | 2 | 2 | True | 0 | ROZPOCET
| VV |  | -(2,25*1,25) |  | -2.813 | [12 empty] | VV | 2 | 2 | True | 0 | ROZPOCET
| VV |  | 1.33 čistící místnost | [14 empty] | VV | 2 | 1 | True | 0 | ROZPOCET
| VV |  | (2,753+1,82*2)*2,45 |  | 15.663 | [12 empty] | VV | 2 | 2 | True | 0 | ROZPOCET
| VV |  | 1.35 koupelna + WC | [14 empty] | VV | 2 | 1 | True | 0 | ROZPOCET
| VV |  | (2,753+2,1)*2*2,7 |  | 26.206 | [12 empty] | VV | 2 | 2 | True | 0 | ROZPOCET
| VV |  | -(1,1*2,1+2,25*1,25) |  | -5.123 | [12 empty] | VV | 2 | 2 | True | 0 | ROZPOCET
| VV |  | 1.38 koupelna + WC | [14 empty] | VV | 2 | 1 | True | 0 | ROZPOCET
| VV |  | (2,77+2,205)*2*2,45 |  | 24.378 | [12 empty] | VV | 2 | 2 | True | 0 | ROZPOCET
| VV |  | -(1,1*2,1)*2 |  | -4.62 | [12 empty] | VV | 2 | 2 | True | 0 | ROZPOCET
| VV |  | 1.41 koupelna + WC | [14 empty] | VV | 2 | 1 | True | 0 | ROZPOCET
| VV |  | (2,77+2,205)*2*2,45 |  | 24.378 | [12 empty] | VV | 2 | 2 | True | 0 | ROZPOCET
| VV |  | -(1,1*2,1)*2 |  | -4.62 | [12 empty] | VV | 2 | 2 | True | 0 | ROZPOCET
| VV |  | 1.43 koupelna + WC | [14 empty] | VV | 2 | 1 | True | 0 | ROZPOCET
| VV |  | (2,77+2,205)*2*2,45 |  | 24.378 | [12 empty] | VV | 2 | 2 | True | 0 | ROZPOCET
| VV |  | -(1,1*2,1) |  | -2.31 | [12 empty] | VV | 2 | 2 | True | 0 | ROZPOCET
| VV |  | 1.45 koupelna + WC | [14 empty] | VV | 2 | 1 | True | 0 | ROZPOCET
| VV |  | (2,77+2,161)*2*2,45 |  | 24.162 | [12 empty] | VV | 2 | 2 | True | 0 | ROZPOCET
| VV |  | -(1,1*2,1) |  | -2.31 | [12 empty] | VV | 2 | 2 | True | 0 | ROZPOCET
| VV |  | 1.48 koupelna + WC | [14 empty] | VV | 2 | 1 | True | 0 | ROZPOCET
| VV |  | (2,77+2,161)*2*2,45 |  | 24.162 | [12 empty] | VV | 2 | 2 | True | 0 | ROZPOCET
| VV |  | -(1,1*2,1)*2 |  | -4.62 | [12 empty] | VV | 2 | 2 | True | 0 | ROZPOCET
| VV |  | 1.50 koupelna + WC | [14 empty] | VV | 2 | 1 | True | 0 | ROZPOCET
| VV |  | (2,77+2,154)*2*2,45 |  | 24.128 | [12 empty] | VV | 2 | 2 | True | 0 | ROZPOCET
| VV |  | -(1,1*2,1) |  | -2.31 | [12 empty] | VV | 2 | 2 | True | 0 | ROZPOCET
| VV |  | 1.52 koupelna + WC | [14 empty] | VV | 2 | 1 | True | 0 | ROZPOCET
| VV |  | (2,77+2,205)*2*2,45 |  | 24.378 | [12 empty] | VV | 2 | 2 | True | 0 | ROZPOCET
| VV |  | -(1,1*2,1) |  | -2.31 | [12 empty] | VV | 2 | 2 | True | 0 | ROZPOCET
| VV |  | 1.55 koupelna + WC | [14 empty] | VV | 2 | 1 | True | 0 | ROZPOCET
| VV |  | (2,77+2,205)*2*2,45 |  | 24.378 | [12 empty] | VV | 2 | 2 | True | 0 | ROZPOCET
| VV |  | -(1,1*2,1)*2 |  | -4.62 | [12 empty] | VV | 2 | 2 | True | 0 | ROZPOCET
| VV |  | 1.58 koupelna + WC | [14 empty] | VV | 2 | 1 | True | 0 | ROZPOCET
| VV |  | (2,77+2,205)*2*2,45 |  | 24.378 | [12 empty] | VV | 2 | 2 | True | 0 | ROZPOCET
| VV |  | -(1,1*2,1)*2 |  | -4.62 | [12 empty] | VV | 2 | 2 | True | 0 | ROZPOCET
| VV |  | 1.61 koupelna + WC | [14 empty] | VV | 2 | 1 | True | 0 | ROZPOCET
| VV |  | (2,77+2,205)*2*2,45 |  | 24.378 | [12 empty] | VV | 2 | 2 | True | 0 | ROZPOCET
| VV |  | -(1,1*2,1)*2 |  | -4.62 | [12 empty] | VV | 2 | 2 | True | 0 | ROZPOCET
| VV |  | -(2,25*0,5) |  | -1.125 | [12 empty] | VV | 2 | 2 | True | 0 | ROZPOCET
| VV |  | 1.62 čistící místnost | [14 empty] | VV | 2 | 1 | True | 0 | ROZPOCET
| VV |  | (1,905*2+2,77)*2,45 |  | 16.121 | [12 empty] | VV | 2 | 2 | True | 0 | ROZPOCET
| VV |  | 1.65 koupelna + WC | [14 empty] | VV | 2 | 1 | True | 0 | ROZPOCET
| VV |  | (2,77+2,205)*2*2,45 |  | 24.378 | [12 empty] | VV | 2 | 2 | True | 0 | ROZPOCET
| VV |  | -(1,1*2,1)*2 |  | -4.62 | [12 empty] | VV | 2 | 2 | True | 0 | ROZPOCET
| VV |  | -(2,25*0,5) |  | -1.125 | [12 empty] | VV | 2 | 2 | True | 0 | ROZPOCET
| VV |  | 1.66 čistící místnost | [14 empty] | VV | 2 | 1 | True | 0 | ROZPOCET
| VV |  | (1,82+0,8+0,2+2,055+2,77)*2,45 |  | 18.73 | [12 empty] | VV | 2 | 2 | True | 0 | ROZPOCET
| VV |  | 1.69 koupelna + WC | [14 empty] | VV | 2 | 1 | True | 0 | ROZPOCET
| VV |  | (2,77+2,205)*2*2,45 |  | 24.378 | [12 empty] | VV | 2 | 2 | True | 0 | ROZPOCET
| VV |  | -(1,1*2,1)*2 |  | -4.62 | [12 empty] | VV | 2 | 2 | True | 0 | ROZPOCET
| VV |  | -(2,25*0,5) |  | -1.125 | [12 empty] | VV | 2 | 2 | True | 0 | ROZPOCET
| VV |  | 1.70 úklid | [14 empty] | VV | 2 | 1 | True | 0 | ROZPOCET
| VV |  | (1,82+0,8+0,2+2,055+2,77)*2,45 |  | 18.73 | [12 empty] | VV | 2 | 2 | True | 0 | ROZPOCET
| VV |  | 0,7*0,15 |  | 0.105 | [12 empty] | VV | 2 | 2 | True | 0 | ROZPOCET
| VV |  | Mezisoučet |  | 571.544 | [12 empty] | VV | 2 | 3 | True | 0 | ROZPOCET
| VV |  | kuchyňské linky | [14 empty] | VV | 2 | 1 | True | 0 | ROZPOCET
| VV |  | 1.16 čistící místnost | [14 empty] | VV | 2 | 1 | True | 0 | ROZPOCET
| VV |  | (0,6+1,82+0,6)*3 |  | 9.06 | [12 empty] | VV | 2 | 2 | True | 0 | ROZPOCET
| VV |  | 1.24 recepce | [14 empty] | VV | 2 | 1 | True | 0 | ROZPOCET
| VV |  | (0,6+3,1+0,6)*0,6 |  | 2.58 | [12 empty] | VV | 2 | 2 | True | 0 | ROZPOCET
| VV |  | 1.29 kancelář sociální pracovnice | [14 empty] | VV | 2 | 1 | True | 0 | ROZPOCET
| VV |  | (0,6+2,22+0,6)*0,6 |  | 2.052 | [12 empty] | VV | 2 | 2 | True | 0 | ROZPOCET
| VV |  | 1.30 ordinace | [14 empty] | VV | 2 | 1 | True | 0 | ROZPOCET
| VV |  | (0,6+2,335+0,5+1,85+0,7)*0,6 |  | 3.591 | [12 empty] | VV | 2 | 2 | True | 0 | ROZPOCET
| VV |  | 1.31 aktivity | [14 empty] | VV | 2 | 1 | True | 0 | ROZPOCET
| VV |  | (0,6+4,185+0,6)*0,6 |  | 3.231 | [12 empty] | VV | 2 | 2 | True | 0 | ROZPOCET
| VV |  | 1.33 čistící místnost | [14 empty] | VV | 2 | 1 | True | 0 | ROZPOCET
| VV |  | (0,6+2,752+0,6)*0,6 |  | 2.371 | [12 empty] | VV | 2 | 2 | True | 0 | ROZPOCET
| VV |  | 1.70 čistící místnost | [14 empty] | VV | 2 | 1 | True | 0 | ROZPOCET
| VV |  | (0,6+1,75+0,915)*0,6 |  | 1.959 | [12 empty] | VV | 2 | 2 | True | 0 | ROZPOCET
| VV |  | 1.62 čistící místnost | [14 empty] | VV | 2 | 1 | True | 0 | ROZPOCET
| VV |  | (0,6+2,2)*0,6 |  | 1.68 | [12 empty] | VV | 2 | 2 | True | 0 | ROZPOCET
| VV |  | 0.03 denní místnost | [14 empty] | VV | 2 | 1 | True | 0 | ROZPOCET
| VV |  | (0,6+2,25)*0,6 |  | 1.71 | [12 empty] | VV | 2 | 2 | True | 0 | ROZPOCET
| VV |  | Mezisoučet |  | 28.234 | [12 empty] | VV | 2 | 3 | True | 0 | ROZPOCET
| VV |  | Součet |  | 1354.396 | [12 empty] | VV | 2 | 4 | True | 1 | ROZPOCET
381 | M | 59761255 | obklad keramický hladký přes 35 do 45ks/m2 | m2 | 1489.836 |  | 0 | CS ÚRS 2022 01 |  | snížená |  | 0 | 0.0098 | 14.6004 | 0 | 0 | 32 | M | 2 |  |  |  | ROZPOCET | 0 | 0 | 0 | 0 | 0 | 2 | 0 | 16 | -1750487203
| VV |  | suterén 1.S | [14 empty] | VV | 2 | 1 | True | 0 | ROZPOCET
| VV |  | 0.05 příjem prádla | [14 empty] | VV | 2 | 1 | True | 0 | ROZPOCET
| VV |  | (2,38+3,342)*2*2,65 |  | 30.327 | [12 empty] | VV | 2 | 2 | True | 0 | ROZPOCET
| VV |  | -(0,97*2,135)*2 |  | -4.142 | [12 empty] | VV | 2 | 2 | True | 0 | ROZPOCET
| VV |  | 0.06 prádelna špinavá část | [14 empty] | VV | 2 | 1 | True | 0 | ROZPOCET
| VV |  | (4+3,342+4)*2*2,65 |  | 60.113 | [12 empty] | VV | 2 | 2 | True | 0 | ROZPOCET
| VV |  | -(1,25*1,865)*2 |  | -4.663 | [12 empty] | VV | 2 | 2 | True | 0 | ROZPOCET
| VV |  | -(1,67*2,135+0,97*2,135) |  | -5.636 | [12 empty] | VV | 2 | 2 | True | 0 | ROZPOCET
| VV |  | 0.07 prádelna čistá část | [14 empty] | VV | 2 | 1 | True | 0 | ROZPOCET
| VV |  | (8,36+8,36+3,343)*2,65 |  | 53.167 | [12 empty] | VV | 2 | 2 | True | 0 | ROZPOCET
| VV |  | -(1,25*1,865)*2 |  | -4.663 | [12 empty] | VV | 2 | 2 | True | 0 | ROZPOCET
| VV |  | -(0,97*2,135+10,69*1,9) |  | -22.382 | [12 empty] | VV | 2 | 2 | True | 0 | ROZPOCET
| VV |  | 0.08 prádelna filtr | [14 empty] | VV | 2 | 1 | True | 0 | ROZPOCET
| VV |  | (2,235+3,342+2,235)*2,65 |  | 20.702 | [12 empty] | VV | 2 | 2 | True | 0 | ROZPOCET
| VV |  | -(0,97*2,135) |  | -2.071 | [12 empty] | VV | 2 | 2 | True | 0 | ROZPOCET
| VV |  | 0.09 výdej čistého prádla | [14 empty] | VV | 2 | 1 | True | 0 | ROZPOCET
| VV |  | (1,975+3,342)*2*2,65 |  | 28.18 | [12 empty] | VV | 2 | 2 | True | 0 | ROZPOCET
| VV |  | -(0,97*2,135)*2 |  | -4.142 | [12 empty] | VV | 2 | 2 | True | 0 | ROZPOCET
| VV |  | -(1*2,1) |  | -2.1 | [12 empty] | VV | 2 | 2 | True | 0 | ROZPOCET
| VV |  | 0.10 sklad čisté prádlo | [14 empty] | VV | 2 | 1 | True | 0 | ROZPOCET
| VV |  | (1,95+3,342)*2*2,65 |  | 28.048 | [12 empty] | VV | 2 | 2 | True | 0 | ROZPOCET
| VV |  | -(1*2,1) |  | -2.1 | [12 empty] | VV | 2 | 2 | True | 0 | ROZPOCET
| VV |  | 0.11 denní místnost | [14 empty] | VV | 2 | 1 | True | 0 | ROZPOCET
| VV |  | (0,648+2,155+0,648)*1,5 |  | 5.177 | [12 empty] | VV | 2 | 2 | True | 0 | ROZPOCET
| VV |  | 0.13 předsíň WC prádelna | [14 empty] | VV | 2 | 1 | True | 0 | ROZPOCET
| VV |  | (1,432+1,12*2)*2,3 |  | 8.446 | [12 empty] | VV | 2 | 2 | True | 0 | ROZPOCET
| VV |  | -(0,7*2,1) |  | -1.47 | [12 empty] | VV | 2 | 2 | True | 0 | ROZPOCET
| VV |  | 0.14 WC prádelna | [14 empty] | VV | 2 | 1 | True | 0 | ROZPOCET
| VV |  | (0,84*2+1,312)*2,3 |  | 6.882 | [12 empty] | VV | 2 | 2 | True | 0 | ROZPOCET
| VV |  | 0.15 sprcha prádelna | [14 empty] | VV | 2 | 1 | True | 0 | ROZPOCET
| VV |  | (1+1,875+0,58+0,66+1,255)*2,3 |  | 12.351 | [12 empty] | VV | 2 | 2 | True | 0 | ROZPOCET
| VV |  | -(0,8*2,1) |  | -1.68 | [12 empty] | VV | 2 | 2 | True | 0 | ROZPOCET
| VV |  | 0.16 úklid prádelna | [14 empty] | VV | 2 | 1 | True | 0 | ROZPOCET
| VV |  | (1+1,485)*2*2,3 |  | 11.431 | [12 empty] | VV | 2 | 2 | True | 0 | ROZPOCET
| VV |  | -(0,8*2,1) |  | -1.68 | [12 empty] | VV | 2 | 2 | True | 0 | ROZPOCET
| VV |  | 0.17 šatna personálu muži | [14 empty] | VV | 2 | 1 | True | 0 | ROZPOCET
| VV |  | (1,985+3,22)*2*2,3 |  | 23.943 | [12 empty] | VV | 2 | 2 | True | 0 | ROZPOCET
| VV |  | -(0,87*2,135)*2 |  | -3.715 | [12 empty] | VV | 2 | 2 | True | 0 | ROZPOCET
| VV |  | 0.18 hygienické zařízení muži | [14 empty] | VV | 2 | 1 | True | 0 | ROZPOCET
| VV |  | (1,985+3,223)*2*2,3 |  | 23.957 | [12 empty] | VV | 2 | 2 | True | 0 | ROZPOCET
| VV |  | -(0,87*2,135) |  | -1.857 | [12 empty] | VV | 2 | 2 | True | 0 | ROZPOCET
| VV |  | 0.19 šatna personálu ženy | [14 empty] | VV | 2 | 1 | True | 0 | ROZPOCET
| VV |  | (6,235+4,335)*2*2,3 |  | 48.622 | [12 empty] | VV | 2 | 2 | True | 0 | ROZPOCET
| VV |  | -(0,87*2,135+0,7*2,1*2) |  | -4.797 | [12 empty] | VV | 2 | 2 | True | 0 | ROZPOCET
| VV |  | 0.20 hygienické zařízení ženy | [14 empty] | VV | 2 | 1 | True | 0 | ROZPOCET
| VV |  | (2,39+0,92+0,9+0,12+0,9+0,9+3,31+2,35)*2,3 |  | 27.117 | [12 empty] | VV | 2 | 2 | True | 0 | ROZPOCET
| VV |  | -(0,7*2,1*2) |  | -2.94 | [12 empty] | VV | 2 | 2 | True | 0 | ROZPOCET
| VV |  | 0.21 sprcha ženy | [14 empty] | VV | 2 | 1 | True | 0 | ROZPOCET
| VV |  | (2,805+2,35)*2*2,3 |  | 23.713 | [12 empty] | VV | 2 | 2 | True | 0 | ROZPOCET
| VV |  | -(0,7*2,1) |  | -1.47 | [12 empty] | VV | 2 | 2 | True | 0 | ROZPOCET
| VV |  | 0.22 strojovna VZT | [14 empty] | VV | 2 | 1 | True | 0 | ROZPOCET
| VV |  | (4,15+6,8)*2*2,65 |  | 58.035 | [12 empty] | VV | 2 | 2 | True | 0 | ROZPOCET
| VV |  | -(1,67*2,135) |  | -3.565 | [12 empty] | VV | 2 | 2 | True | 0 | ROZPOCET
| VV |  | 0.23 sklad kompenzačních pomůcek | [14 empty] | VV | 2 | 1 | True | 0 | ROZPOCET
| VV |  | (4,192+7)*2*2,65 |  | 59.318 | [12 empty] | VV | 2 | 2 | True | 0 | ROZPOCET
| VV |  | -(1,67*2,135)*2 |  | -7.131 | [12 empty] | VV | 2 | 2 | True | 0 | ROZPOCET
| VV |  | 0.25 kotelna | [14 empty] | VV | 2 | 1 | True | 0 | ROZPOCET
| VV |  | (3,265+4,385)*2*2,65 |  | 40.545 | [12 empty] | VV | 2 | 2 | True | 0 | ROZPOCET
| VV |  | -(1,52*2,135+1,2*2,65) |  | -6.425 | [12 empty] | VV | 2 | 2 | True | 0 | ROZPOCET
| VV |  | 0.26 úklid | [14 empty] | VV | 2 | 1 | True | 0 | ROZPOCET
| VV |  | (2,575+1,2)*2*2,65 |  | 20.008 | [12 empty] | VV | 2 | 2 | True | 0 | ROZPOCET
| VV |  | -(0,97*2,135) |  | -2.071 | [12 empty] | VV | 2 | 2 | True | 0 | ROZPOCET
| VV |  | 0.27 chodba schodiště | [14 empty] | VV | 2 | 1 | True | 0 | ROZPOCET
| VV |  | (2,605+5,242+1,58+1,2+2,785+1,405+1,25)*2,65 |  | 42.578 | [12 empty] | VV | 2 | 2 | True | 0 | ROZPOCET
| VV |  | -(0,9*2,1+1,2*2,65) |  | -5.07 | [12 empty] | VV | 2 | 2 | True | 0 | ROZPOCET
| VV |  | 0.28 úklid gastro | [14 empty] | VV | 2 | 1 | True | 0 | ROZPOCET
| VV |  | (2,24+0,965)*2*2,65 |  | 16.987 | [12 empty] | VV | 2 | 2 | True | 0 | ROZPOCET
| VV |  | -(0,97*2,135) |  | -2.071 | [12 empty] | VV | 2 | 2 | True | 0 | ROZPOCET
| VV |  | 0.29 přípravna gastro | [14 empty] | VV | 2 | 1 | True | 0 | ROZPOCET
| VV |  | (5,57+3,34+2,585+1,045+2,992+4,385)*2,65 |  | 52.78 | [12 empty] | VV | 2 | 2 | True | 0 | ROZPOCET
| VV |  | -(0,97*2,135+0,9*2,1) |  | -3.961 | [12 empty] | VV | 2 | 2 | True | 0 | ROZPOCET
| VV |  | 0.30 mytí nádobí | [14 empty] | VV | 2 | 1 | True | 0 | ROZPOCET
| VV |  | (2,843+2,185)*2*2,65 |  | 26.648 | [12 empty] | VV | 2 | 2 | True | 0 | ROZPOCET
| VV |  | -(0,9*2,1)*2 |  | -3.78 | [12 empty] | VV | 2 | 2 | True | 0 | ROZPOCET
| VV |  | 0.31 sklad gastro | [14 empty] | VV | 2 | 1 | True | 0 | ROZPOCET
| VV |  | (2,655+4,385)*2*2,65 |  | 37.312 | [12 empty] | VV | 2 | 2 | True | 0 | ROZPOCET
| VV |  | -(1*2,135+0,9*2,1) |  | -4.025 | [12 empty] | VV | 2 | 2 | True | 0 | ROZPOCET
| VV |  | 0.32 předsíň WC gastro | [14 empty] | VV | 2 | 1 | True | 0 | ROZPOCET
| VV |  | (1,365+1,14*2)*2,65 |  | 9.659 | [12 empty] | VV | 2 | 2 | True | 0 | ROZPOCET
| VV |  | -(0,77*2,135) |  | -1.644 | [12 empty] | VV | 2 | 2 | True | 0 | ROZPOCET
| VV |  | 0.33 WC gastro | [14 empty] | VV | 2 | 1 | True | 0 | ROZPOCET
| VV |  | (1,365+0,9*2)*2,65 |  | 8.387 | [12 empty] | VV | 2 | 2 | True | 0 | ROZPOCET
| VV |  | 0.34 předsíň WC návštěvy | [14 empty] | VV | 2 | 1 | True | 0 | ROZPOCET
| VV |  | (1,362+1,14*2)*2,65 |  | 9.651 | [12 empty] | VV | 2 | 2 | True | 0 | ROZPOCET
| VV |  | -(0,77*2,135) |  | -1.644 | [12 empty] | VV | 2 | 2 | True | 0 | ROZPOCET
| VV |  | 0.35 WC návštěvy | [14 empty] | VV | 2 | 1 | True | 0 | ROZPOCET
| VV |  | (1,362+0,9*2)*2,65 |  | 8.379 | [12 empty] | VV | 2 | 2 | True | 0 | ROZPOCET
| VV |  | 0.36 odpad | [14 empty] | VV | 2 | 1 | True | 0 | ROZPOCET
| VV |  | (2,618+4,385)*2*2,65 |  | 37.116 | [12 empty] | VV | 2 | 2 | True | 0 | ROZPOCET
| VV |  | -(1,67*2,165)*2 |  | -7.231 | [12 empty] | VV | 2 | 2 | True | 0 | ROZPOCET
| VV |  | 0.37 rizikový odpad | [14 empty] | VV | 2 | 1 | True | 0 | ROZPOCET
| VV |  | (3,647+4,385)*2*2,65 |  | 42.57 | [12 empty] | VV | 2 | 2 | True | 0 | ROZPOCET
| VV |  | -(1,67*2,135+1,6*2,4) |  | -7.405 | [12 empty] | VV | 2 | 2 | True | 0 | ROZPOCET
| VV |  | Mezisoučet |  | 754.618 | [12 empty] | VV | 2 | 3 | True | 0 | ROZPOCET
| VV |  | půdorys 1.NP | [14 empty] | VV | 2 | 1 | True | 0 | ROZPOCET
| VV |  | 1.07 koupelna | [14 empty] | VV | 2 | 1 | True | 0 | ROZPOCET
| VV |  | (2,77+2,205)*2*2,45 |  | 24.378 | [12 empty] | VV | 2 | 2 | True | 0 | ROZPOCET
| VV |  | -(1*2,1)*2 |  | -4.2 | [12 empty] | VV | 2 | 2 | True | 0 | ROZPOCET
| VV |  | 1.10 koupelna | [14 empty] | VV | 2 | 1 | True | 0 | ROZPOCET
| VV |  | (2,77+2,205)*2*2,45 |  | 24.378 | [12 empty] | VV | 2 | 2 | True | 0 | ROZPOCET
| VV |  | -(1*2,1)*2 |  | -4.2 | [12 empty] | VV | 2 | 2 | True | 0 | ROZPOCET
| VV |  | 1.13 koupelna | [14 empty] | VV | 2 | 1 | True | 0 | ROZPOCET
| VV |  | (2,77+2,205)*2*2,45 |  | 24.378 | [12 empty] | VV | 2 | 2 | True | 0 | ROZPOCET
| VV |  | -(1*2,1)*2 |  | -4.2 | [12 empty] | VV | 2 | 2 | True | 0 | ROZPOCET
| VV |  | 1.15 koupelna | [14 empty] | VV | 2 | 1 | True | 0 | ROZPOCET
| VV |  | (2,71+2,205)*2*2,45 |  | 24.084 | [12 empty] | VV | 2 | 2 | True | 0 | ROZPOCET
| VV |  | -(1*2,1)*2 |  | -4.2 | [12 empty] | VV | 2 | 2 | True | 0 | ROZPOCET
| VV |  | 1.16 čistící místnost | [14 empty] | VV | 2 | 1 | True | 0 | ROZPOCET
| VV |  | (2,71+1,04+0,68+0,98+1,315+0,2+0,715+1,82)*2,45 |  | 23.177 | [12 empty] | VV | 2 | 2 | True | 0 | ROZPOCET
| VV |  | -(0,87*2,135) |  | -1.857 | [12 empty] | VV | 2 | 2 | True | 0 | ROZPOCET
| VV |  | 1.17 předsíň WC muži | [14 empty] | VV | 2 | 1 | True | 0 | ROZPOCET
| VV |  | (1,155+1,285+1,155)*2,45 |  | 8.808 | [12 empty] | VV | 2 | 2 | True | 0 | ROZPOCET
| VV |  | -(0,7*2,1) |  | -1.47 | [12 empty] | VV | 2 | 2 | True | 0 | ROZPOCET
| VV |  | 1.18 WC muži | [14 empty] | VV | 2 | 1 | True | 0 | ROZPOCET
| VV |  | (0,92+1,285)*2*2,45 |  | 10.805 | [12 empty] | VV | 2 | 2 | True | 0 | ROZPOCET
| VV |  | -(0,7*2,1) |  | -1.47 | [12 empty] | VV | 2 | 2 | True | 0 | ROZPOCET
| VV |  | 1.19 předsíň WC ženy | [14 empty] | VV | 2 | 1 | True | 0 | ROZPOCET
| VV |  | (1,155+1,35+1,155)*2,45 |  | 8.967 | [12 empty] | VV | 2 | 2 | True | 0 | ROZPOCET
| VV |  | -(0,7*2,1) |  | -1.47 | [12 empty] | VV | 2 | 2 | True | 0 | ROZPOCET
| VV |  | 1.20 WC ženy | [14 empty] | VV | 2 | 1 | True | 0 | ROZPOCET
| VV |  | (1,27+0,92)*2*2,45 |  | 10.731 | [12 empty] | VV | 2 | 2 | True | 0 | ROZPOCET
| VV |  | -(0,7*2,1) |  | -1.47 | [12 empty] | VV | 2 | 2 | True | 0 | ROZPOCET
| VV |  | 1.21 WC bezbariérové | [14 empty] | VV | 2 | 1 | True | 0 | ROZPOCET
| VV |  | (1,865+2,185)*2*2,45 |  | 19.845 | [12 empty] | VV | 2 | 2 | True | 0 | ROZPOCET
| VV |  | -(0,87*2,135) |  | -1.857 | [12 empty] | VV | 2 | 2 | True | 0 | ROZPOCET
| VV |  | 1.22 jídelna | [14 empty] | VV | 2 | 1 | True | 0 | ROZPOCET
| VV |  | (2,315+0,885)*2,45 |  | 7.84 | [12 empty] | VV | 2 | 2 | True | 0 | ROZPOCET
| VV |  | (3,3*1,42) |  | 4.686 | [12 empty] | VV | 2 | 2 | True | 0 | ROZPOCET
| VV |  | 1.25 předsíň WC ženy | [14 empty] | VV | 2 | 1 | True | 0 | ROZPOCET
| VV |  | (1,325+1,05)*2,*2,45 |  | 11.638 | [12 empty] | VV | 2 | 2 | True | 0 | ROZPOCET
| VV |  | -(0,7*2,1)*2 |  | -2.94 | [12 empty] | VV | 2 | 2 | True | 0 | ROZPOCET
| VV |  | 1.26 WC ženy | [14 empty] | VV | 2 | 1 | True | 0 | ROZPOCET
| VV |  | (1,12+0,84)*2*2,45 |  | 9.604 | [12 empty] | VV | 2 | 2 | True | 0 | ROZPOCET
| VV |  | -(0,7*2,1) |  | -1.47 | [12 empty] | VV | 2 | 2 | True | 0 | ROZPOCET
| VV |  | 1.27 předsíň WC muži | [14 empty] | VV | 2 | 1 | True | 0 | ROZPOCET
| VV |  | (1,2+1,14)*2*2,45 |  | 11.466 | [12 empty] | VV | 2 | 2 | True | 0 | ROZPOCET
| VV |  | -(0,7*2,1)*2 |  | -2.94 | [12 empty] | VV | 2 | 2 | True | 0 | ROZPOCET
| VV |  | 1.28 WC muži | [14 empty] | VV | 2 | 1 | True | 0 | ROZPOCET
| VV |  | (1,207+0,9)*2*2,45 |  | 10.324 | [12 empty] | VV | 2 | 2 | True | 0 | ROZPOCET
| VV |  | -(0,7*2,1) |  | -1.47 | [12 empty] | VV | 2 | 2 | True | 0 | ROZPOCET
| VV |  | 1.31 aktivity | [14 empty] | VV | 2 | 1 | True | 0 | ROZPOCET
| VV |  | 4,385*1,5 |  | 6.578 | [12 empty] | VV | 2 | 2 | True | 0 | ROZPOCET
| VV |  | -(0,87*1,5) |  | -1.305 | [12 empty] | VV | 2 | 2 | True | 0 | ROZPOCET
| VV |  | (0,6+4,185+0,6)*1,5 |  | 8.078 | [12 empty] | VV | 2 | 2 | True | 0 | ROZPOCET
| VV |  | 1.32 koupelna | [14 empty] | VV | 2 | 1 | True | 0 | ROZPOCET
| VV |  | (2,752+4,42*2)*2,45 |  | 28.4 | [12 empty] | VV | 2 | 2 | True | 0 | ROZPOCET
| VV |  | -(2,25*1,25) |  | -2.813 | [12 empty] | VV | 2 | 2 | True | 0 | ROZPOCET
| VV |  | 1.33 čistící místnost | [14 empty] | VV | 2 | 1 | True | 0 | ROZPOCET
| VV |  | (2,753+1,82*2)*2,45 |  | 15.663 | [12 empty] | VV | 2 | 2 | True | 0 | ROZPOCET
| VV |  | 1.35 koupelna + WC | [14 empty] | VV | 2 | 1 | True | 0 | ROZPOCET
| VV |  | (2,753+2,1)*2*2,7 |  | 26.206 | [12 empty] | VV | 2 | 2 | True | 0 | ROZPOCET
| VV |  | -(1,1*2,1+2,25*1,25) |  | -5.123 | [12 empty] | VV | 2 | 2 | True | 0 | ROZPOCET
| VV |  | 1.38 koupelna + WC | [14 empty] | VV | 2 | 1 | True | 0 | ROZPOCET
| VV |  | (2,77+2,205)*2*2,45 |  | 24.378 | [12 empty] | VV | 2 | 2 | True | 0 | ROZPOCET
| VV |  | -(1,1*2,1)*2 |  | -4.62 | [12 empty] | VV | 2 | 2 | True | 0 | ROZPOCET
| VV |  | 1.41 koupelna + WC | [14 empty] | VV | 2 | 1 | True | 0 | ROZPOCET
| VV |  | (2,77+2,205)*2*2,45 |  | 24.378 | [12 empty] | VV | 2 | 2 | True | 0 | ROZPOCET
| VV |  | -(1,1*2,1)*2 |  | -4.62 | [12 empty] | VV | 2 | 2 | True | 0 | ROZPOCET
| VV |  | 1.43 koupelna + WC | [14 empty] | VV | 2 | 1 | True | 0 | ROZPOCET
| VV |  | (2,77+2,205)*2*2,45 |  | 24.378 | [12 empty] | VV | 2 | 2 | True | 0 | ROZPOCET
| VV |  | -(1,1*2,1) |  | -2.31 | [12 empty] | VV | 2 | 2 | True | 0 | ROZPOCET
| VV |  | 1.45 koupelna + WC | [14 empty] | VV | 2 | 1 | True | 0 | ROZPOCET
| VV |  | (2,77+2,161)*2*2,45 |  | 24.162 | [12 empty] | VV | 2 | 2 | True | 0 | ROZPOCET
| VV |  | -(1,1*2,1) |  | -2.31 | [12 empty] | VV | 2 | 2 | True | 0 | ROZPOCET
| VV |  | 1.48 koupelna + WC | [14 empty] | VV | 2 | 1 | True | 0 | ROZPOCET
| VV |  | (2,77+2,161)*2*2,45 |  | 24.162 | [12 empty] | VV | 2 | 2 | True | 0 | ROZPOCET
| VV |  | -(1,1*2,1)*2 |  | -4.62 | [12 empty] | VV | 2 | 2 | True | 0 | ROZPOCET
| VV |  | 1.50 koupelna + WC | [14 empty] | VV | 2 | 1 | True | 0 | ROZPOCET
| VV |  | (2,77+2,154)*2*2,45 |  | 24.128 | [12 empty] | VV | 2 | 2 | True | 0 | ROZPOCET
| VV |  | -(1,1*2,1) |  | -2.31 | [12 empty] | VV | 2 | 2 | True | 0 | ROZPOCET
| VV |  | 1.52 koupelna + WC | [14 empty] | VV | 2 | 1 | True | 0 | ROZPOCET
| VV |  | (2,77+2,205)*2*2,45 |  | 24.378 | [12 empty] | VV | 2 | 2 | True | 0 | ROZPOCET
| VV |  | -(1,1*2,1) |  | -2.31 | [12 empty] | VV | 2 | 2 | True | 0 | ROZPOCET
| VV |  | 1.55 koupelna + WC | [14 empty] | VV | 2 | 1 | True | 0 | ROZPOCET
| VV |  | (2,77+2,205)*2*2,45 |  | 24.378 | [12 empty] | VV | 2 | 2 | True | 0 | ROZPOCET
| VV |  | -(1,1*2,1)*2 |  | -4.62 | [12 empty] | VV | 2 | 2 | True | 0 | ROZPOCET
| VV |  | 1.58 koupelna + WC | [14 empty] | VV | 2 | 1 | True | 0 | ROZPOCET
| VV |  | (2,77+2,205)*2*2,45 |  | 24.378 | [12 empty] | VV | 2 | 2 | True | 0 | ROZPOCET
| VV |  | -(1,1*2,1)*2 |  | -4.62 | [12 empty] | VV | 2 | 2 | True | 0 | ROZPOCET
| VV |  | 1.61 koupelna + WC | [14 empty] | VV | 2 | 1 | True | 0 | ROZPOCET
| VV |  | (2,77+2,205)*2*2,45 |  | 24.378 | [12 empty] | VV | 2 | 2 | True | 0 | ROZPOCET
| VV |  | -(1,1*2,1)*2 |  | -4.62 | [12 empty] | VV | 2 | 2 | True | 0 | ROZPOCET
| VV |  | -(2,25*0,5) |  | -1.125 | [12 empty] | VV | 2 | 2 | True | 0 | ROZPOCET
| VV |  | 1.62 čistící místnost | [14 empty] | VV | 2 | 1 | True | 0 | ROZPOCET
| VV |  | (1,905*2+2,77)*2,45 |  | 16.121 | [12 empty] | VV | 2 | 2 | True | 0 | ROZPOCET
| VV |  | 1.65 koupelna + WC | [14 empty] | VV | 2 | 1 | True | 0 | ROZPOCET
| VV |  | (2,77+2,205)*2*2,45 |  | 24.378 | [12 empty] | VV | 2 | 2 | True | 0 | ROZPOCET
| VV |  | -(1,1*2,1)*2 |  | -4.62 | [12 empty] | VV | 2 | 2 | True | 0 | ROZPOCET
| VV |  | -(2,25*0,5) |  | -1.125 | [12 empty] | VV | 2 | 2 | True | 0 | ROZPOCET
| VV |  | 1.66 čistící místnost | [14 empty] | VV | 2 | 1 | True | 0 | ROZPOCET
| VV |  | (1,82+0,8+0,2+2,055+2,77)*2,45 |  | 18.73 | [12 empty] | VV | 2 | 2 | True | 0 | ROZPOCET
| VV |  | 1.69 koupelna + WC | [14 empty] | VV | 2 | 1 | True | 0 | ROZPOCET
| VV |  | (2,77+2,205)*2*2,45 |  | 24.378 | [12 empty] | VV | 2 | 2 | True | 0 | ROZPOCET
| VV |  | -(1,1*2,1)*2 |  | -4.62 | [12 empty] | VV | 2 | 2 | True | 0 | ROZPOCET
| VV |  | -(2,25*0,5) |  | -1.125 | [12 empty] | VV | 2 | 2 | True | 0 | ROZPOCET
| VV |  | 1.70 úklid | [14 empty] | VV | 2 | 1 | True | 0 | ROZPOCET
| VV |  | (1,82+0,8+0,2+2,055+2,77)*2,45 |  | 18.73 | [12 empty] | VV | 2 | 2 | True | 0 | ROZPOCET
| VV |  | 0,7*0,15 |  | 0.105 | [12 empty] | VV | 2 | 2 | True | 0 | ROZPOCET
| VV |  | Mezisoučet |  | 571.544 | [12 empty] | VV | 2 | 3 | True | 0 | ROZPOCET
| VV |  | kuchyňské linky | [14 empty] | VV | 2 | 1 | True | 0 | ROZPOCET
| VV |  | 1.16 čistící místnost | [14 empty] | VV | 2 | 1 | True | 0 | ROZPOCET
| VV |  | (0,6+1,82+0,6)*3 |  | 9.06 | [12 empty] | VV | 2 | 2 | True | 0 | ROZPOCET
| VV |  | 1.24 recepce | [14 empty] | VV | 2 | 1 | True | 0 | ROZPOCET
| VV |  | (0,6+3,1+0,6)*0,6 |  | 2.58 | [12 empty] | VV | 2 | 2 | True | 0 | ROZPOCET
| VV |  | 1.29 kancelář sociální pracovnice | [14 empty] | VV | 2 | 1 | True | 0 | ROZPOCET
| VV |  | (0,6+2,22+0,6)*0,6 |  | 2.052 | [12 empty] | VV | 2 | 2 | True | 0 | ROZPOCET
| VV |  | 1.30 ordinace | [14 empty] | VV | 2 | 1 | True | 0 | ROZPOCET
| VV |  | (0,6+2,335+0,5+1,85+0,7)*0,6 |  | 3.591 | [12 empty] | VV | 2 | 2 | True | 0 | ROZPOCET
| VV |  | 1.31 aktivity | [14 empty] | VV | 2 | 1 | True | 0 | ROZPOCET
| VV |  | (0,6+4,185+0,6)*0,6 |  | 3.231 | [12 empty] | VV | 2 | 2 | True | 0 | ROZPOCET
| VV |  | 1.33 čistící místnost | [14 empty] | VV | 2 | 1 | True | 0 | ROZPOCET
| VV |  | (0,6+2,752+0,6)*0,6 |  | 2.371 | [12 empty] | VV | 2 | 2 | True | 0 | ROZPOCET
| VV |  | 1.70 čistící místnost | [14 empty] | VV | 2 | 1 | True | 0 | ROZPOCET
| VV |  | (0,6+1,75+0,915)*0,6 |  | 1.959 | [12 empty] | VV | 2 | 2 | True | 0 | ROZPOCET
| VV |  | 1.62 čistící místnost | [14 empty] | VV | 2 | 1 | True | 0 | ROZPOCET
| VV |  | (0,6+2,2)*0,6 |  | 1.68 | [12 empty] | VV | 2 | 2 | True | 0 | ROZPOCET
| VV |  | 0.03 denní místnost | [14 empty] | VV | 2 | 1 | True | 0 | ROZPOCET
| VV |  | (0,6+2,25)*0,6 |  | 1.71 | [12 empty] | VV | 2 | 2 | True | 0 | ROZPOCET
| VV |  | Mezisoučet |  | 28.234 | [12 empty] | VV | 2 | 3 | True | 0 | ROZPOCET
| VV |  | Součet |  | 1354.396 | [12 empty] | VV | 2 | 4 | True | 1 | ROZPOCET
| VV |  | 1354,396*1,1 'Přepočtené koeficientem množství |  | 1489.836 | [12 empty] | VV | 2 | 2 | False | 1 | ROZPOCET
382 | K | 781494111 | Obklad - dokončující práce profily ukončovací lepené flexibilním lepidlem rohové | m | 152.6 |  | 0 | CS ÚRS 2022 01 |  | snížená |  | 0 | 0.00055 | 0.08393 | 0 | 0 | 16 | K | 2 |  |  |  | ROZPOCET | 0 | 0 | 0 | 0 | 0 | 2 | 0 | 16 | -306018929
| Online PSC |  | https://podminky.urs.cz/item/CS_URS_2022_01/781494111 | [14 empty] | Online PSC | 2
| VV |  | suterén 1.S | [14 empty] | VV | 2 | 1 | True | 0 | ROZPOCET
| VV |  | 0.04 WC | [14 empty] | VV | 2 | 1 | True | 0 | ROZPOCET
| VV |  | (1,2+0,8+1,2+0,15*2) |  | 3.5 | [12 empty] | VV | 2 | 2 | True | 0 | ROZPOCET
| VV |  | 0.05 úklid | [14 empty] | VV | 2 | 1 | True | 0 | ROZPOCET
| VV |  | (1,2+0,8+1,2+0,15*2) |  | 3.5 | [12 empty] | VV | 2 | 2 | True | 0 | ROZPOCET
| VV |  | 0.06 WC prádelna | [14 empty] | VV | 2 | 1 | True | 0 | ROZPOCET
| VV |  | (1,2+0,8+1,2+0,15*2) |  | 3.5 | [12 empty] | VV | 2 | 2 | True | 0 | ROZPOCET
| VV |  | 0.10 sklad čisté prádlo | [14 empty] | VV | 2 | 1 | True | 0 | ROZPOCET
| VV |  | 2,1 |  | 2.1 | [12 empty] | VV | 2 | 2 | True | 0 | ROZPOCET
| VV |  | 0.12 čistá část | [14 empty] | VV | 2 | 1 | True | 0 | ROZPOCET
| VV |  | (1,5+1,2+1,5+1,5+1,2+1,5) |  | 8.4 | [12 empty] | VV | 2 | 2 | True | 0 | ROZPOCET
| VV |  | 0.13 špinavá část | [14 empty] | VV | 2 | 1 | True | 0 | ROZPOCET
| VV |  | (1,5+1,2+1,5+1,5+1,2+1,5) |  | 8.4 | [12 empty] | VV | 2 | 2 | True | 0 | ROZPOCET
| VV |  | 0.14 WC m | [14 empty] | VV | 2 | 1 | True | 0 | ROZPOCET
| VV |  | (1,2+0,8+1,2+0,15*2) |  | 3.5 | [12 empty] | VV | 2 | 2 | True | 0 | ROZPOCET
| VV |  | 2 |  | 2 | [12 empty] | VV | 2 | 2 | True | 0 | ROZPOCET
| VV |  | 0.16 úklid zam. | [14 empty] | VV | 2 | 1 | True | 0 | ROZPOCET
| VV |  | (1,2+0,8+1,2+0,15*2) |  | 3.5 | [12 empty] | VV | 2 | 2 | True | 0 | ROZPOCET
| VV |  | 0.18 WC ž | [14 empty] | VV | 2 | 1 | True | 0 | ROZPOCET
| VV |  | (1,2+0,8+1,2+0,15*2) |  | 3.5 | [12 empty] | VV | 2 | 2 | True | 0 | ROZPOCET
| VV |  | 0.26 WC stravovací úsek | [14 empty] | VV | 2 | 1 | True | 0 | ROZPOCET
| VV |  | (1,2+0,8+1,2+0,15*2) |  | 3.5 | [12 empty] | VV | 2 | 2 | True | 0 | ROZPOCET
| VV |  | 0.27 WC ž | [14 empty] | VV | 2 | 1 | True | 0 | ROZPOCET
| VV |  | (1,2+0,8+1,2+0,15*2) |  | 3.5 | [12 empty] | VV | 2 | 2 | True | 0 | ROZPOCET
| VV |  | Mezisoučet |  | 48.9 | [12 empty] | VV | 2 | 3 | True | 0 | ROZPOCET
| VV |  | půdorys 1.NP | [14 empty] | VV | 2 | 1 | True | 0 | ROZPOCET
| VV |  | 1.30 mezisklad inf. odpadu | [14 empty] | VV | 2 | 1 | True | 0 | ROZPOCET
| VV |  | (2,1) |  | 2.1 | [12 empty] | VV | 2 | 2 | True | 0 | ROZPOCET
| VV |  | 1.31 koupelna | [14 empty] | VV | 2 | 1 | True | 0 | ROZPOCET
| VV |  | (2+2*0,35) |  | 2.7 | [12 empty] | VV | 2 | 2 | True | 0 | ROZPOCET
| VV |  | (1,2+0,8+1,2+0,15*2) |  | 3.5 | [12 empty] | VV | 2 | 2 | True | 0 | ROZPOCET
| VV |  | 1.32 WC bezbariérové | [14 empty] | VV | 2 | 1 | True | 0 | ROZPOCET
| VV |  | (1,2+0,8+1,2+0,15*2) |  | 3.5 | [12 empty] | VV | 2 | 2 | True | 0 | ROZPOCET
| VV |  | 1.33 koupelna pro p.2+3 | [14 empty] | VV | 2 | 1 | True | 0 | ROZPOCET
| VV |  | (1,2+0,8+1,2+0,15*2) |  | 3.5 | [12 empty] | VV | 2 | 2 | True | 0 | ROZPOCET
| VV |  | 1.34 WCm | [14 empty] | VV | 2 | 1 | True | 0 | ROZPOCET
| VV |  | (1,2+0,8+1,2+0,15*2) |  | 3.5 | [12 empty] | VV | 2 | 2 | True | 0 | ROZPOCET
| VV |  | 1.34 ž | [14 empty] | VV | 2 | 1 | True | 0 | ROZPOCET
| VV |  | (1,2+0,8+1,2+0,15*2) |  | 3.5 | [12 empty] | VV | 2 | 2 | True | 0 | ROZPOCET
| VV |  | 1.35 koupelna pro pokoj 4+5 | [14 empty] | VV | 2 | 1 | True | 0 | ROZPOCET
| VV |  | (1,2+0,8+1,2+0,15*2) |  | 3.5 | [12 empty] | VV | 2 | 2 | True | 0 | ROZPOCET
| VV |  | 1.36 jídelna | [14 empty] | VV | 2 | 1 | True | 0 | ROZPOCET
| VV |  | (2,1+2,1+2,1) |  | 6.3 | [12 empty] | VV | 2 | 2 | True | 0 | ROZPOCET
| VV |  | 1.37 koupelna pro p.č. 6+7 | [14 empty] | VV | 2 | 1 | True | 0 | ROZPOCET
| VV |  | (1,2+0,8+1,2+0,15*2) |  | 3.5 | [12 empty] | VV | 2 | 2 | True | 0 | ROZPOCET
| VV |  | 1.38 úklid | [14 empty] | VV | 2 | 1 | True | 0 | ROZPOCET
| VV |  | (1,2+0,8+1,2+0,15*2) |  | 3.5 | [12 empty] | VV | 2 | 2 | True | 0 | ROZPOCET
| VV |  | 1.39 koupelna pro p.č. 8+9 | [14 empty] | VV | 2 | 1 | True | 0 | ROZPOCET
| VV |  | (2+2*0,35) |  | 2.7 | [12 empty] | VV | 2 | 2 | True | 0 | ROZPOCET
| VV |  | (1,2+0,8+1,2+0,15*2) |  | 3.5 | [12 empty] | VV | 2 | 2 | True | 0 | ROZPOCET
| VV |  | 1.40 chodba | [14 empty] | VV | 2 | 1 | True | 0 | ROZPOCET
| VV |  | 2,1 |  | 2.1 | [12 empty] | VV | 2 | 2 | True | 0 | ROZPOCET
| VV |  | 1.41 koupelna pro p.č. 10+11 | [14 empty] | VV | 2 | 1 | True | 0 | ROZPOCET
| VV |  | (2+2*0,35) |  | 2.7 | [12 empty] | VV | 2 | 2 | True | 0 | ROZPOCET
| VV |  | (1,2+0,8+1,2+0,15*2) |  | 3.5 | [12 empty] | VV | 2 | 2 | True | 0 | ROZPOCET
| VV |  | 1.43 koupelna pro p.č. 12+13 | [14 empty] | VV | 2 | 1 | True | 0 | ROZPOCET
| VV |  | (2+2*0,35) |  | 2.7 | [12 empty] | VV | 2 | 2 | True | 0 | ROZPOCET
| VV |  | (1,2+0,8+1,2+0,15*2) |  | 3.5 | [12 empty] | VV | 2 | 2 | True | 0 | ROZPOCET
| VV |  | 1.47 koupelna pro p.č. 16+17 | [14 empty] | VV | 2 | 1 | True | 0 | ROZPOCET
| VV |  | (1,2+0,8+1,2+2*0,15) |  | 3.5 | [12 empty] | VV | 2 | 2 | True | 0 | ROZPOCET
| VV |  | 1.48 koupelna pro p.č. 18 | [14 empty] | VV | 2 | 1 | True | 0 | ROZPOCET
| VV |  | (1,2+0,8+1,2+2*0,15) |  | 3.5 | [12 empty] | VV | 2 | 2 | True | 0 | ROZPOCET
| VV |  | 1.49 koupelna pro p.č. 19 | [14 empty] | VV | 2 | 1 | True | 0 | ROZPOCET
| VV |  | (1,2+0,8+1,2+2*0,15) |  | 3.5 | [12 empty] | VV | 2 | 2 | True | 0 | ROZPOCET
| VV |  | 1.51 koupelna pro p.č. 20+21 | [14 empty] | VV | 2 | 1 | True | 0 | ROZPOCET
| VV |  | (1,2+0,8+1,2+2*0,15) |  | 3.5 | [12 empty] | VV | 2 | 2 | True | 0 | ROZPOCET
| VV |  | 1.52 koupelna pro p.č. 22 | [14 empty] | VV | 2 | 1 | True | 0 | ROZPOCET
| VV |  | (1,2+0,8+1,2+2*0,15) |  | 3.5 | [12 empty] | VV | 2 | 2 | True | 0 | ROZPOCET
| VV |  | 1.53 koupelna pro p.č. 23 | [14 empty] | VV | 2 | 1 | True | 0 | ROZPOCET
| VV |  | (1,2+0,8+1,2+2*0,15) |  | 3.5 | [12 empty] | VV | 2 | 2 | True | 0 | ROZPOCET
| VV |  | 1.55 koupelna pro p.č. 24+25 | [14 empty] | VV | 2 | 1 | True | 0 | ROZPOCET
| VV |  | (1,2+0,8+1,2+2*0,15) |  | 3.5 | [12 empty] | VV | 2 | 2 | True | 0 | ROZPOCET
| VV |  | 1.56 mycí místnost | [14 empty] | VV | 2 | 1 | True | 0 | ROZPOCET
| VV |  | (2+2*0,35) |  | 2.7 | [12 empty] | VV | 2 | 2 | True | 0 | ROZPOCET
| VV |  | (1,2+0,8+1,2+2*0,15) |  | 3.5 | [12 empty] | VV | 2 | 2 | True | 0 | ROZPOCET
| VV |  | 1.58 koupelna pro p.č. 28 | [14 empty] | VV | 2 | 1 | True | 0 | ROZPOCET
| VV |  | (2+2*0,35) |  | 2.7 | [12 empty] | VV | 2 | 2 | True | 0 | ROZPOCET
| VV |  | (1,2+0,8+1,2+2*0,15) |  | 3.5 | [12 empty] | VV | 2 | 2 | True | 0 | ROZPOCET
| VV |  | 1.64 WC m | [14 empty] | VV | 2 | 1 | True | 0 | ROZPOCET
| VV |  | (1,2+0,8+1,2+2*0,15) |  | 3.5 | [12 empty] | VV | 2 | 2 | True | 0 | ROZPOCET
| VV |  | 1.64 WC ž | [14 empty] | VV | 2 | 1 | True | 0 | ROZPOCET
| VV |  | (1,2+0,8+1,2+2*0,15) |  | 3.5 | [12 empty] | VV | 2 | 2 | True | 0 | ROZPOCET
| VV |  | Mezisoučet |  | 103.7 | [12 empty] | VV | 2 | 3 | True | 0 | ROZPOCET
| VV |  | Součet |  | 152.6 | [12 empty] | VV | 2 | 4 | True | 1 | ROZPOCET
383 | K | 781571141 | Montáž obkladů ostění z obkladaček keramických lepených flexibilním lepidlem šířky ostění přes 200 do 400 mm | m | 16.25 |  | 0 | CS ÚRS 2022 01 |  | snížená |  | 0 | 0.002 | 0.0325 | 0 | 0 | 16 | K | 2 |  |  |  | ROZPOCET | 0 | 0 | 0 | 0 | 0 | 2 | 0 | 16 | 1653226047
| Online PSC |  | https://podminky.urs.cz/item/CS_URS_2022_01/781571141 | [14 empty] | Online PSC | 2
| VV |  | Půdorys 1.NP | [14 empty] | VV | 2 | 1 | True | 0 | ROZPOCET
| VV |  | 1.15 koupelna | [14 empty] | VV | 2 | 1 | True | 0 | ROZPOCET
| VV |  | (2,25+0,5*2) |  | 3.25 | [12 empty] | VV | 2 | 2 | True | 0 | ROZPOCET
| VV |  | 1.32 koupelna | [14 empty] | VV | 2 | 1 | True | 0 | ROZPOCET
| VV |  | (2,25+0,5*2) |  | 3.25 | [12 empty] | VV | 2 | 2 | True | 0 | ROZPOCET
| VV |  | 1.61 koupelna + WC | [14 empty] | VV | 2 | 1 | True | 0 | ROZPOCET
| VV |  | (2,25+2*0,5) |  | 3.25 | [12 empty] | VV | 2 | 2 | True | 0 | ROZPOCET
| VV |  | 1.65 koupelna + WC | [14 empty] | VV | 2 | 1 | True | 0 | ROZPOCET
| VV |  | (2,25+2*0,5) |  | 3.25 | [12 empty] | VV | 2 | 2 | True | 0 | ROZPOCET
| VV |  | 1.69 koupelna + WC | [14 empty] | VV | 2 | 1 | True | 0 | ROZPOCET
| VV |  | (2,25+2*0,5) |  | 3.25 | [12 empty] | VV | 2 | 2 | True | 0 | ROZPOCET
| VV |  | Součet |  | 16.25 | [12 empty] | VV | 2 | 4 | True | 1 | ROZPOCET
384 | M | 59761255a | obklad keramický hladký přes 35 do 45ks/m2 | m2 | 7.15 |  | 0 |  |  | snížená |  | 0 | 0.0098 | 0.07007 | 0 | 0 | 32 | M | 2 |  |  |  | ROZPOCET | 0 | 0 | 0 | 0 | 0 | 2 | 0 | 16 | -260789340
| VV |  | Půdorys 1.NP | [14 empty] | VV | 2 | 1 | True | 0 | ROZPOCET
| VV |  | 1.15 koupelna | [14 empty] | VV | 2 | 1 | True | 0 | ROZPOCET
| VV |  | (2,25+0,5*2)*0,4 |  | 1.3 | [12 empty] | VV | 2 | 2 | True | 0 | ROZPOCET
| VV |  | 1.32 koupelna | [14 empty] | VV | 2 | 1 | True | 0 | ROZPOCET
| VV |  | (2,25+0,5*2)*0,4 |  | 1.3 | [12 empty] | VV | 2 | 2 | True | 0 | ROZPOCET
| VV |  | 1.61 koupelna + WC | [14 empty] | VV | 2 | 1 | True | 0 | ROZPOCET
| VV |  | (2,25+2*0,5)*0,4 |  | 1.3 | [12 empty] | VV | 2 | 2 | True | 0 | ROZPOCET
| VV |  | 1.65 koupelna + WC | [14 empty] | VV | 2 | 1 | True | 0 | ROZPOCET
| VV |  | (2,25+2*0,5)*0,4 |  | 1.3 | [12 empty] | VV | 2 | 2 | True | 0 | ROZPOCET
| VV |  | 1.69 koupelna + WC | [14 empty] | VV | 2 | 1 | True | 0 | ROZPOCET
| VV |  | (2,25+2*0,5)*0,4 |  | 1.3 | [12 empty] | VV | 2 | 2 | True | 0 | ROZPOCET
| VV |  | Součet |  | 6.5 | [12 empty] | VV | 2 | 4 | True | 1 | ROZPOCET
| VV |  | 6,5*1,1 'Přepočtené koeficientem množství |  | 7.15 | [12 empty] | VV | 2 | 2 | False | 1 | ROZPOCET
385 | K | 781674113 | Montáž obkladů parapetů z dlaždic keramických lepených flexibilním lepidlem, šířky parapetu přes 150 do 200 mm | m | 19.3 |  | 0 | CS ÚRS 2022 01 |  | snížená |  | 0 | 0.00098 | 0.018914 | 0 | 0 | 16 | K | 2 |  |  |  | ROZPOCET | 0 | 0 | 0 | 0 | 0 | 2 | 0 | 16 | 1933787876
| Online PSC |  | https://podminky.urs.cz/item/CS_URS_2022_01/781674113 | [14 empty] | Online PSC | 2
| VV |  | 1.PP | [14 empty] | VV | 2 | 1 | True | 0 | ROZPOCET
| VV |  | 0.07 prádelna čistá část | [14 empty] | VV | 2 | 1 | True | 0 | ROZPOCET
| VV |  | 8,05 |  | 8.05 | [12 empty] | VV | 2 | 2 | True | 0 | ROZPOCET
| VV |  | Půdorys 1.NP | [14 empty] | VV | 2 | 1 | True | 0 | ROZPOCET
| VV |  | 1.15 koupelna | [14 empty] | VV | 2 | 1 | True | 0 | ROZPOCET
| VV |  | (2,25) |  | 2.25 | [12 empty] | VV | 2 | 2 | True | 0 | ROZPOCET
| VV |  | 1.32 koupelna | [14 empty] | VV | 2 | 1 | True | 0 | ROZPOCET
| VV |  | (2,25) |  | 2.25 | [12 empty] | VV | 2 | 2 | True | 0 | ROZPOCET
| VV |  | 1.61 koupelna + WC | [14 empty] | VV | 2 | 1 | True | 0 | ROZPOCET
| VV |  | (2,25) |  | 2.25 | [12 empty] | VV | 2 | 2 | True | 0 | ROZPOCET
| VV |  | 1.65 koupelna + WC | [14 empty] | VV | 2 | 1 | True | 0 | ROZPOCET
| VV |  | (2,25) |  | 2.25 | [12 empty] | VV | 2 | 2 | True | 0 | ROZPOCET
| VV |  | 1.69 koupelna + WC | [14 empty] | VV | 2 | 1 | True | 0 | ROZPOCET
| VV |  | (2,25) |  | 2.25 | [12 empty] | VV | 2 | 2 | True | 0 | ROZPOCET
| VV |  | Součet |  | 19.3 | [12 empty] | VV | 2 | 4 | True | 1 | ROZPOCET
386 | M | 59761255b | obklad keramický hladký přes 35 do 45ks/m2 | m2 | 7.607 |  | 0 |  |  | snížená |  | 0 | 0.0098 | 0.074549 | 0 | 0 | 32 | M | 2 |  |  |  | ROZPOCET | 0 | 0 | 0 | 0 | 0 | 2 | 0 | 16 | -1340958569
| VV |  | 1.PP | [14 empty] | VV | 2 | 1 | True | 0 | ROZPOCET
| VV |  | 0.07 prádelna čistá část | [14 empty] | VV | 2 | 1 | True | 0 | ROZPOCET
| VV |  | 8,05*0,3 |  | 2.415 | [12 empty] | VV | 2 | 2 | True | 0 | ROZPOCET
| VV |  | Půdorys 1.NP | [14 empty] | VV | 2 | 1 | True | 0 | ROZPOCET
| VV |  | 1.15 koupelna | [14 empty] | VV | 2 | 1 | True | 0 | ROZPOCET
| VV |  | (2,25)*0,4 |  | 0.9 | [12 empty] | VV | 2 | 2 | True | 0 | ROZPOCET
| VV |  | 1.32 koupelna | [14 empty] | VV | 2 | 1 | True | 0 | ROZPOCET
| VV |  | (2,25)*0,4 |  | 0.9 | [12 empty] | VV | 2 | 2 | True | 0 | ROZPOCET
| VV |  | 1.61 koupelna + WC | [14 empty] | VV | 2 | 1 | True | 0 | ROZPOCET
| VV |  | (2,25)*0,4 |  | 0.9 | [12 empty] | VV | 2 | 2 | True | 0 | ROZPOCET
| VV |  | 1.65 koupelna + WC | [14 empty] | VV | 2 | 1 | True | 0 | ROZPOCET
| VV |  | (2,25)*0,4 |  | 0.9 | [12 empty] | VV | 2 | 2 | True | 0 | ROZPOCET
| VV |  | 1.69 koupelna + WC | [14 empty] | VV | 2 | 1 | True | 0 | ROZPOCET
| VV |  | (2,25)*0,4 |  | 0.9 | [12 empty] | VV | 2 | 2 | True | 0 | ROZPOCET
| VV |  | Součet |  | 6.915 | [12 empty] | VV | 2 | 4 | True | 1 | ROZPOCET
| VV |  | 6,915*1,1 'Přepočtené koeficientem množství |  | 7.607 | [12 empty] | VV | 2 | 2 | False | 1 | ROZPOCET
387 | K | 781734111 | Montáž obkladů vnějších stěn z obkladaček cihelných lepených flexibilním lepidlem do 50 ks/m2 | m2 | 208.349 |  | 0 | CS ÚRS 2022 01 |  | snížená |  | 0 | 0.005 | 1.0417 | 0 | 0 | 16 | K | 2 |  |  |  | ROZPOCET | 0 | 0 | 0 | 0 | 0 | 2 | 0 | 16 | -1302824800
| Online PSC |  | https://podminky.urs.cz/item/CS_URS_2022_01/781734111 | [14 empty] | Online PSC | 2
| VV |  | půdorys 1.NP | [14 empty] | VV | 2 | 1 | True | 0 | ROZPOCET
| VV |  | 1.02 chodba | [14 empty] | VV | 2 | 1 | True | 0 | ROZPOCET
| VV |  | 25,602*2,7 |  | 69.125 | [12 empty] | VV | 2 | 2 | True | 0 | ROZPOCET
| VV |  | -(1,17*2,135)*6 |  | -14.988 | [12 empty] | VV | 2 | 2 | True | 0 | ROZPOCET
| VV |  | (0,84+1,17+4,375+1,17+1,732+1,17+4,428+1,17+1,730+1,17+2,29+2,278+1,17+4,637+1,17+4,588+1,17+4,66+1,117+2,28+2,19+1,17+1,68)*2,7 |  | 133.259 | [12 empty] | VV | 2 | 2 | True | 0 | ROZPOCET
| VV |  | -(1,17*2,135)*10 |  | -24.98 | [12 empty] | VV | 2 | 2 | True | 0 | ROZPOCET
| VV |  | 1.03 chodba | [14 empty] | VV | 2 | 1 | True | 0 | ROZPOCET
| VV |  | (1,17+4,48+1,17+1,763+1,17+4,348+1,17+0,94)*2,7 |  | 43.77 | [12 empty] | VV | 2 | 2 | True | 0 | ROZPOCET
| VV |  | -(1,17*2,135)*4 |  | -9.992 | [12 empty] | VV | 2 | 2 | True | 0 | ROZPOCET
| VV |  | výtah | [14 empty] | VV | 2 | 1 | True | 0 | ROZPOCET
| VV |  | 5,585*2,7 |  | 15.08 | [12 empty] | VV | 2 | 2 | True | 0 | ROZPOCET
| VV |  | -(1,3*2,25) |  | -2.925 | [12 empty] | VV | 2 | 2 | True | 0 | ROZPOCET
| VV |  | Součet |  | 208.349 | [12 empty] | VV | 2 | 4 | True | 1 | ROZPOCET
388 | M | 5962301 | pásek obkladový cihlový hladký 240x71x14mm bílý | kus | 10000.757 |  | 0 | vlastní |  | snížená |  | 0 | 0.0005 | 5.0004 | 0 | 0 | 32 | M | 2 |  |  |  | ROZPOCET | 0 | 0 | 0 | 0 | 0 | 2 | 0 | 16 | 1545837380
| VV |  | půdorys 1.NP | [14 empty] | VV | 2 | 1 | True | 0 | ROZPOCET
| VV |  | 1.02 chodba | [14 empty] | VV | 2 | 1 | True | 0 | ROZPOCET
| VV |  | 25,602*2,7*48 |  | 3318.019 | [12 empty] | VV | 2 | 2 | True | 0 | ROZPOCET
| VV |  | -(1,17*2,135)*6*48 |  | -719.41 | [12 empty] | VV | 2 | 2 | True | 0 | ROZPOCET
| VV |  | (0,84+1,17+4,375+1,17+1,732+1,17+4,428+1,17+1,730+1,17+2,29+2,278+1,17+4,637+1,17+4,588+1,17+4,66+1,117+2,28+2,19+1,17+1,68)*2,7*48 |  | 6396.408 | [12 empty] | VV | 2 | 2 | True | 0 | ROZPOCET
| VV |  | -(1,17*2,135)*10*48 |  | -1199.016 | [12 empty] | VV | 2 | 2 | True | 0 | ROZPOCET
| VV |  | 1.03 chodba | [14 empty] | VV | 2 | 1 | True | 0 | ROZPOCET
| VV |  | (1,17+4,48+1,17+1,763+1,17+4,348+1,17+0,94)*2,7*48 |  | 2100.946 | [12 empty] | VV | 2 | 2 | True | 0 | ROZPOCET
| VV |  | -(1,17*2,135)*4*48 |  | -479.606 | [12 empty] | VV | 2 | 2 | True | 0 | ROZPOCET
| VV |  | výtah | [14 empty] | VV | 2 | 1 | True | 0 | ROZPOCET
| VV |  | 5,585*2,7*48 |  | 723.816 | [12 empty] | VV | 2 | 2 | True | 0 | ROZPOCET
| VV |  | -(1,3*2,25)*48 |  | -140.4 | [12 empty] | VV | 2 | 2 | True | 0 | ROZPOCET
| VV |  | Součet |  | 10000.757 | [12 empty] | VV | 2 | 4 | True | 1 | ROZPOCET
389 | K | 998781202 | Přesun hmot pro obklady keramické stanovený procentní sazbou (%) z ceny vodorovná dopravní vzdálenost do 50 m v objektech výšky přes 6 do 12 m | % |  |  | 0 | CS ÚRS 2022 01 |  | snížená |  | 0 | 0 | 0 | 0 | 0 | 16 | K | 2 |  |  |  | ROZPOCET | 0 | 0 | 0 | 0 | 0 | 2 | 0 | 16 | 1464564697
| Online PSC |  | https://podminky.urs.cz/item/CS_URS_2022_01/998781202 | [14 empty] | Online PSC | 2
| D | 784 | Dokončovací práce - malby a tapety |  |  |  | 0 |  |  |  |  | 0 |  | 0.77896 |  | 0.43277 | 2 | D | 1 |  |  |  | ROZPOCET | [6 empty] | 0
390 | K | 784111011 | Obroušení podkladu omítky v místnostech výšky do 3,80 m | m2 | 2885.123 |  | 0 | CS ÚRS 2022 01 |  | snížená |  | 0 | 0 | 0 | 0.00015 | 0.43277 | 16 | K | 2 |  |  |  | ROZPOCET | 0 | 0 | 0 | 0 | 0 | 2 | 0 | 16 | 2095430559
| Online PSC |  | https://podminky.urs.cz/item/CS_URS_2022_01/784111011 | [14 empty] | Online PSC | 2
| VV |  | omítky | [14 empty] | VV | 2 | 1 | True | 0 | ROZPOCET
| VV |  | 4057,768 |  | 4057.768 | [12 empty] | VV | 2 | 2 | True | 0 | ROZPOCET
| VV |  | omítka strop 1.PP | [14 empty] | VV | 2 | 1 | True | 0 | ROZPOCET
| VV |  | 78,24+4,26+13,79+26,52+7,97+14,01+28,49+6,83+6,85+6,58+7,92+28,22+29,68+8,81+21,29+3,09+3,46 |  | 296.01 | [12 empty] | VV | 2 | 2 | True | 0 | ROZPOCET
| VV |  | 2,23+21,81+6,32+11,73+11,81+16,33+6,34 |  | 76.57 | [12 empty] | VV | 2 | 2 | True | 0 | ROZPOCET
| VV |  | 1.NP strop | [14 empty] | VV | 2 | 1 | True | 0 | ROZPOCET
| VV |  | 5,57+5,61+6,34 |  | 17.52 | [12 empty] | VV | 2 | 2 | True | 0 | ROZPOCET
| VV |  | odpočet obkladů | [14 empty] | VV | 2 | 1 | True | 0 | ROZPOCET
| VV |  | -1354,396 |  | -1354.396 | [12 empty] | VV | 2 | 2 | True | 0 | ROZPOCET
| VV |  | -208,349 |  | -208.349 | [12 empty] | VV | 2 | 2 | True | 0 | ROZPOCET
| VV |  | Součet |  | 2885.123 | [12 empty] | VV | 2 | 4 | True | 1 | ROZPOCET
391 | K | 784351031 | Malby antibakteriální v místnostech výšky do 3,80 m | m2 | 3115.829 |  | 0 | CS ÚRS 2022 01 |  | snížená |  | 0 | 0.00025 | 0.77896 | 0 | 0 | 16 | K | 2 |  |  |  | ROZPOCET | 0 | 0 | 0 | 0 | 0 | 2 | 0 | 16 | -994086880
| Online PSC |  | https://podminky.urs.cz/item/CS_URS_2022_01/784351031 | [14 empty] | Online PSC | 2
| VV |  | omítky | [14 empty] | VV | 2 | 1 | True | 0 | ROZPOCET
| VV |  | 4057,768 |  | 4057.768 | [12 empty] | VV | 2 | 2 | True | 0 | ROZPOCET
| VV |  | SDK podhledy | [14 empty] | VV | 2 | 1 | True | 0 | ROZPOCET
| VV |  | 230,706 |  | 230.706 | [12 empty] | VV | 2 | 2 | True | 0 | ROZPOCET
| VV |  | omítka strop 1.PP | [14 empty] | VV | 2 | 1 | True | 0 | ROZPOCET
| VV |  | 78,24+4,26+13,79+26,52+7,97+14,01+28,49+6,83+6,85+6,58+7,92+28,22+29,68+8,81+21,29+3,09+3,46 |  | 296.01 | [12 empty] | VV | 2 | 2 | True | 0 | ROZPOCET
| VV |  | 2,23+21,81+6,32+11,73+11,81+16,33+6,34 |  | 76.57 | [12 empty] | VV | 2 | 2 | True | 0 | ROZPOCET
| VV |  | 1.NP strop | [14 empty] | VV | 2 | 1 | True | 0 | ROZPOCET
| VV |  | 5,57+5,61+6,34 |  | 17.52 | [12 empty] | VV | 2 | 2 | True | 0 | ROZPOCET
| VV |  | odpočet obkladů | [14 empty] | VV | 2 | 1 | True | 0 | ROZPOCET
| VV |  | -1354,396 |  | -1354.396 | [12 empty] | VV | 2 | 2 | True | 0 | ROZPOCET
| VV |  | -208,349 |  | -208.349 | [12 empty] | VV | 2 | 2 | True | 0 | ROZPOCET
| VV |  | Součet |  | 3115.829 | [12 empty] | VV | 2 | 4 | True | 1 | ROZPOCET
| D | 786 | Dokončovací práce - čalounické úpravy |  |  |  | 0 |  |  |  |  | 0 |  | 0.80594 |  | 0 | 2 | D | 1 |  |  |  | ROZPOCET | [6 empty] | 0
394 | K | 786614003 | Montáž venkovních rolet upevněných na rám okenního nebo dveřního otvoru nebo na ostění, ovládaných motorem, včetně horního boxu a vodících profilů, plochy přes 4 do 6 m2 | kus | 31 |  | 0 | CS ÚRS 2022 01 |  | snížená |  | 0 | 0 | 0 | 0 | 0 | 16 | K | 2 |  |  |  | ROZPOCET | 0 | 0 | 0 | 0 | 0 | 2 | 0 | 16 | -1929625755
| Online PSC |  | https://podminky.urs.cz/item/CS_URS_2022_01/786614003 | [14 empty] | Online PSC | 2
| VV |  | OS02 | [14 empty] | VV | 2 | 1 | True | 0 | ROZPOCET
| VV |  | 28 |  | 28 | [12 empty] | VV | 2 | 2 | True | 0 | ROZPOCET
| VV |  | OS03 | [14 empty] | VV | 2 | 1 | True | 0 | ROZPOCET
| VV |  | 2 |  | 2 | [12 empty] | VV | 2 | 2 | True | 0 | ROZPOCET
| VV |  | OS 04 | [14 empty] | VV | 2 | 1 | True | 0 | ROZPOCET
| VV |  | 1 |  | 1 | [12 empty] | VV | 2 | 2 | True | 0 | ROZPOCET
| VV |  | Součet |  | 31 | [12 empty] | VV | 2 | 4 | True | 1 | ROZPOCET
395 | M | 63128006 | roleta látková zipscreen systém box š 100mm ovládaná základním motorem včetně příslušenství plochy do 6,0 m2 | m2 | 158.813 |  | 0 | CS ÚRS 2022 01 |  | snížená |  | 0 | 0.00477 | 0.75754 | 0 | 0 | 32 | M | 2 |  |  |  | ROZPOCET | 0 | 0 | 0 | 0 | 0 | 2 | 0 | 16 | 1779614624
| VV |  | OS02 | [14 empty] | VV | 2 | 1 | True | 0 | ROZPOCET
| VV |  | 2,25*2,25*28 |  | 141.75 | [12 empty] | VV | 2 | 2 | True | 0 | ROZPOCET
| VV |  | OS03 | [14 empty] | VV | 2 | 1 | True | 0 | ROZPOCET
| VV |  | 3,25*1,75*2 |  | 11.375 | [12 empty] | VV | 2 | 2 | True | 0 | ROZPOCET
| VV |  | OS04 | [14 empty] | VV | 2 | 1 | True | 0 | ROZPOCET
| VV |  | 3,25*1,75 |  | 5.688 | [12 empty] | VV | 2 | 2 | True | 0 | ROZPOCET
| VV |  | Součet |  | 158.813 | [12 empty] | VV | 2 | 4 | True | 1 | ROZPOCET
396 | K | 7866301 | Montáž zatemňovacích zařízení | m2 | 6.352 |  | 0 | vlastní |  | snížená |  | 0 | 0 | 0 | 0 | 0 | 16 | K | 2 |  |  |  | ROZPOCET | 0 | 0 | 0 | 0 | 0 | 2 | 0 | 16 | -9020606
| VV |  | OS10 | [14 empty] | VV | 2 | 1 | True | 0 | ROZPOCET
| VV |  | 3,343*1,9 |  | 6.352 | [12 empty] | VV | 2 | 2 | True | 0 | ROZPOCET
| VV |  | Součet |  | 6.352 | [12 empty] | VV | 2 | 4 | True | 1 | ROZPOCET
397 | M | 786001 | zatemňovací screenová roleta "Black Out"materiál skelné vlákno a PVC , vodící lišty a box materiál hliník OS10 | kus | 1 |  | 0 | vlastní |  | snížená |  | 0 | 0.0484 | 0.0484 | 0 | 0 | 32 | M | 2 |  |  |  | ROZPOCET | 0 | 0 | 0 | 0 | 0 | 2 | 0 | 16 | -127343263
| VV |  | 1 |  | 1 | [12 empty] | VV | 2 | 2 | True | 0 | ROZPOCET
| VV |  | Součet |  | 1 | [12 empty] | VV | 2 | 4 | True | 1 | ROZPOCET
398 | K | 998786202 | Přesun hmot pro stínění a čalounické úpravy stanovený procentní sazbou (%) z ceny vodorovná dopravní vzdálenost do 50 m v objektech výšky přes 6 do 12 m | % |  |  | 0 | CS ÚRS 2022 01 |  | snížená |  | 0 | 0 | 0 | 0 | 0 | 16 | K | 2 |  |  |  | ROZPOCET | 0 | 0 | 0 | 0 | 0 | 2 | 0 | 16 | -1354715935
| Online PSC |  | https://podminky.urs.cz/item/CS_URS_2022_01/998786202 | [14 empty] | Online PSC | 2
| D | OST | Ostatní |  |  |  | 0 |  |  |  |  | 0 |  | 0.00738 |  | 0 | 4 | D | 0 |  |  |  | ROZPOCET | [6 empty] | 0
399 | K | OST 01 | Výkresová dokumentace skutečného provedení stavby | kpl | 1 |  | 0 |  |  | snížená |  | 0 | 0 | 0 | 0 | 0 | 512 | K | 1 |  |  |  | ROZPOCET | 0 | 0 | 0 | 0 | 0 | 2 | 0 | 512 | -776971754
| VV |  | 1 |  | 1 | [12 empty] | VV | 1 | 2 | True | 0 | ROZPOCET
| VV |  | Součet |  | 1 | [12 empty] | VV | 1 | 4 | True | 1 | ROZPOCET
400 | K | OST 02 | Výrobní dokumentace pro ocelové konstrukce | kpl | 1 |  | 0 |  |  | snížená |  | 0 | 0 | 0 | 0 | 0 | 512 | K | 1 |  |  |  | ROZPOCET | 0 | 0 | 0 | 0 | 0 | 2 | 0 | 512 | -12371875
| VV |  | 1 |  | 1 | [12 empty] | VV | 1 | 2 | True | 0 | ROZPOCET
| VV |  | Součet |  | 1 | [12 empty] | VV | 1 | 4 | True | 1 | ROZPOCET
401 | K | OST 03 | podrobné výkresy výztuže | kpl | 1 |  | 0 |  |  | snížená |  | 0 | 0 | 0 | 0 | 0 | 512 | K | 1 |  |  |  | ROZPOCET | 0 | 0 | 0 | 0 | 0 | 2 | 0 | 512 | 1042273123
| VV |  | 1 |  | 1 | [12 empty] | VV | 1 | 2 | True | 0 | ROZPOCET
| VV |  | Součet |  | 1 | [12 empty] | VV | 1 | 4 | True | 1 | ROZPOCET
402 | K | OST 04 | Dodávka a montáž čtyřdvéřové šatní skříně 1850x600x500mm, dveře s výztuhami, sokl 150 mm, cylindrický zámek, Z07 | ks | 5 |  | 0 | vlastní |  | snížená |  | 0 | 0 | 0 | 0 | 0 | 512 | K | 1 |  |  |  | ROZPOCET | 0 | 0 | 0 | 0 | 0 | 2 | 0 | 512 | 600987942
| VV |  | Z07 | [14 empty] | VV | 1 | 1 | True | 0 | ROZPOCET
| VV |  | 5 |  | 5 | [12 empty] | VV | 1 | 2 | True | 0 | ROZPOCET
| VV |  | Součet |  | 5 | [12 empty] | VV | 1 | 4 | True | 1 | ROZPOCET
403 | K | OST 05 | Dodávka a montáž šestidvéřové šatní skříně 1850x900x500 mm, dveře s výztuhami, sokl 150 mm, cylindrický zámek, Z07 | ks | 18 |  | 0 | vlastní |  | snížená |  | 0 | 0 | 0 | 0 | 0 | 512 | K | 1 |  |  |  | ROZPOCET | 0 | 0 | 0 | 0 | 0 | 2 | 0 | 512 | 1163090256
| VV |  | Z07 | [14 empty] | VV | 1 | 1 | True | 0 | ROZPOCET
| VV |  | 18 |  | 18 | [12 empty] | VV | 1 | 2 | True | 0 | ROZPOCET
| VV |  | Součet |  | 18 | [12 empty] | VV | 1 | 4 | True | 1 | ROZPOCET
404 | K | OST 06 | Dodávka a montáž šatnové lavice 450x3300x300mm,ocelové profily 60x35 mm, masiv buk Z08 | ks | 1 |  | 0 | vlastní |  | snížená |  | 0 | 0 | 0 | 0 | 0 | 512 | K | 1 |  |  |  | ROZPOCET | 0 | 0 | 0 | 0 | 0 | 2 | 0 | 512 | 180415852
| VV |  | Z08 | [14 empty] | VV | 1 | 1 | True | 0 | ROZPOCET
| VV |  | 1 |  | 1 | [12 empty] | VV | 1 | 2 | True | 0 | ROZPOCET
| VV |  | Součet |  | 1 | [12 empty] | VV | 1 | 4 | True | 1 | ROZPOCET
405 | K | OST 07 | Dodávka a montáž šatnové lavice 450x2100x300mm,ocelové profily 60x35 mm, masiv buk Z08 | ks | 2 |  | 0 | vlastní |  | snížená |  | 0 | 0 | 0 | 0 | 0 | 512 | K | 1 |  |  |  | ROZPOCET | 0 | 0 | 0 | 0 | 0 | 2 | 0 | 512 | -1883221757
| VV |  | Z08 | [14 empty] | VV | 1 | 1 | True | 0 | ROZPOCET
| VV |  | 2 |  | 2 | [12 empty] | VV | 1 | 2 | True | 0 | ROZPOCET
| VV |  | Součet |  | 2 | [12 empty] | VV | 1 | 4 | True | 1 | ROZPOCET
406 | K | OST 08 | Dodávka a montáž promítacího plátna s maskou 16:10, motoricky ovládaného, s postranním vypínacím systémem, dálkové ovládání OS11 | ks | 1 |  | 0 | vlastní |  | snížená |  | 0 | 0 | 0 | 0 | 0 | 512 | K | 1 |  |  |  | ROZPOCET | 0 | 0 | 0 | 0 | 0 | 2 | 0 | 512 | -496430376
| VV |  | OS11 | [14 empty] | VV | 1 | 1 | True | 0 | ROZPOCET
| VV |  | 1 |  | 1 | [12 empty] | VV | 1 | 2 | True | 0 | ROZPOCET
| VV |  | Součet |  | 1 | [12 empty] | VV | 1 | 4 | True | 1 | ROZPOCET
407 | M | 54825203 | kování tesařské úhelník 90° typ4 90x105x105x3,0mm | kus | 18 |  | 0 | CS ÚRS 2021 02 |  | snížená |  | 0 | 0.00041 | 0.00738 | 0 | 0 | 512 | M | 1 |  |  |  | ROZPOCET | 0 | 0 | 0 | 0 | 0 | 2 | 0 | 512 | -1029519586
| VV |  | Z12 podpěra keramických překladů nad dveřním pouzdrem | [14 empty] | VV | 1 | 1 | True | 0 | ROZPOCET
| VV |  | 3+15 |  | 18 | [12 empty] | VV | 1 | 2 | True | 0 | ROZPOCET
| VV |  | Součet |  | 18 | [12 empty] | VV | 1 | 4 | True | 1 | ROZPOCET

## 013 - Elektromontážní práce
{79ecf903-7779-4458-8332-2d1bd44bb082}
1
| KRYCÍ LIST SOUPISU PRACÍ | [7 empty] | v --- níže se nacházejí doplnkové a pomocné údaje k sestavám --- v | [8 empty] | False
Stavba:
Domov pro seniory, Šternberk
Objekt:
SO 01 - Domov pro seniory - architektonicko stavební řešení
Soupis:
013 - Elektromontážní práce
| KSO: |  |  |  |  | CC-CZ:
| Místo: |  |  |  |  | Datum: | 30. 6. 2022
| Zadavatel: |  |  |  |  | IČ: | 00299529
|  | Město Šternberk, Horní náměstí 16, 785 01 |  |  |  | DIČ:
| Uchazeč: |  |  |  |  | IČ: | Vyplň údaj
|  | Vyplň údaj |  |  |  | DIČ: | Vyplň údaj
| Projektant: |  |  |  |  | IČ: | 03198057
|  | masparti s.r.o., Dvorská 960/13,785 01 Šternberk |  |  |  | DIČ:
| Zpracovatel: |  |  |  |  | IČ:
DIČ:
Poznámka:
| Cena bez DPH | [5 empty] | 0
|  |  | Základ daně |  |  | Sazba daně | Výše daně
| DPH | základní | 0 |  |  | 21% | 0
|  | snížená | 0 |  |  | 15% | 0
|  | zákl. přenesená | 0 |  |  | 21% | 0
|  | sníž. přenesená | 0 |  |  | 15% | 0
|  | nulová | 0 |  |  | 0% | 0
| Cena s DPH |  |  | v | CZK |  | 0
REKAPITULACE ČLENĚNÍ SOUPISU PRACÍ
Stavba:
Domov pro seniory, Šternberk
Objekt:
SO 01 - Domov pro seniory - architektonicko stavební řešení
Soupis:
013 - Elektromontážní práce
Místo: | [5 empty] | Datum: | 30. 6. 2022
Zadavatel: |  |  | Město Šternberk, Horní náměstí 16, 785 01 |  |  | Projektant: | masparti s.r.o., Dvorská 960/13,785 01 Šternberk
Uchazeč: |  |  | Vyplň údaj |  |  | Zpracovatel:
Kód dílu - Popis | [6 empty] | Cena celkem [CZK]
Náklady stavby celkem | [6 empty] | 0 | [11 empty] | -1
| D1 - Položky práce | [5 empty] | 0
| D1 - Položky práce | [5 empty] | 0
| D2 - Položky materiálů | [5 empty] | 0
| D3 - Položky HZS | [5 empty] | 0
| OST - Ostatní | [5 empty] | 0
SOUPIS PRACÍ
Stavba:
Domov pro seniory, Šternberk
Objekt:
SO 01 - Domov pro seniory - architektonicko stavební řešení
Soupis:
013 - Elektromontážní práce
Místo: | [5 empty] | Datum: | 30. 6. 2022
Zadavatel: |  |  | Město Šternberk, Horní náměstí 16, 785 01 |  |  | Projektant: | masparti s.r.o., Dvorská 960/13,785 01 Šternberk
Uchazeč: |  |  | Vyplň údaj |  |  | Zpracovatel:
PČ | Typ | Kód | Popis | MJ | Množství | J.cena [CZK] | Cena celkem [CZK] | Cenová soustava |  | DPH | J. Nh [h] | Nh celkem [h] | J. hmotnost [t] | Hmotnost celkem [t] | J. suť [t] | Suť Celkem [t]
Náklady soupisu celkem | [6 empty] | 0 |  |  |  |  | 0 |  | 0 |  | 0 |  | D | -1 | [7 empty] | 0
| D | D1 | Položky práce |  |  |  | 0 |  |  |  |  | 0 |  | 0 |  | 0 | 1 | D | 0 | ROZPOCET | [6 empty] | 0
1 | K | P | střídavý přepínač - řazení 6 zápust.vč.zap. | ks | 50 |  | 0 |  |  | snížená |  | 0 | 0 | 0 | 0 | 0 | 4 | K | 1 | ROZPOCET | 0 | 0 | 0 | 0 | 0 | 2 | 0 | 4 | 2
2 | K | P.1 | sériový přep.stříd. - řazení 5/5A zápust.vč.zap. | ks | 36 |  | 0 |  |  | snížená |  | 0 | 0 | 0 | 0 | 0 | 4 | K | 1 | ROZPOCET | 0 | 0 | 0 | 0 | 0 | 2 | 0 | 4 | 4
3 | K | P.2 | spín.zápust.vč.zap.1-pólový - řazení 1 | ks | 47 |  | 0 |  |  | snížená |  | 0 | 0 | 0 | 0 | 0 | 4 | K | 1 | ROZPOCET | 0 | 0 | 0 | 0 | 0 | 2 | 0 | 4 | 6
4 | K | P.3 | křížový přepínač - řazení 7 zápust.vč.zap. | ks | 3 |  | 0 |  |  | snížená |  | 0 | 0 | 0 | 0 | 0 | 4 | K | 1 | ROZPOCET | 0 | 0 | 0 | 0 | 0 | 2 | 0 | 4 | 8
5 | K | P.4 | zás.polozap./zapuštěné 10/16A 250V 2P+Z průb.mont. | ks | 540 |  | 0 |  |  | snížená |  | 0 | 0 | 0 | 0 | 0 | 4 | K | 1 | ROZPOCET | 0 | 0 | 0 | 0 | 0 | 2 | 0 | 4 | 10
6 | K | P.5 | ovladač tlač. 0/1 vypínací 1-pólový | ks | 43 |  | 0 |  |  | snížená |  | 0 | 0 | 0 | 0 | 0 | 4 | K | 1 | ROZPOCET | 0 | 0 | 0 | 0 | 0 | 2 | 0 | 4 | 12
7 | K | P.6 | soumrakový spínač | ks | 1 |  | 0 |  |  | snížená |  | 0 | 0 | 0 | 0 | 0 | 4 | K | 1 | ROZPOCET | 0 | 0 | 0 | 0 | 0 | 2 | 0 | 4 | 14
8 | K | P.7 | spín.nást.prost.vlhké 1-pólový řazení 1 | ks | 3 |  | 0 |  |  | snížená |  | 0 | 0 | 0 | 0 | 0 | 4 | K | 1 | ROZPOCET | 0 | 0 | 0 | 0 | 0 | 2 | 0 | 4 | 16
9 | K | P.8 | vačkový spín. do 63A | ks | 11 |  | 0 |  |  | snížená |  | 0 | 0 | 0 | 0 | 0 | 4 | K | 1 | ROZPOCET | 0 | 0 | 0 | 0 | 0 | 2 | 0 | 4 | 18
10 | K | P.9 | dvojitý přep.stříd. - řazení 5B zápust.vč.zap. | ks | 2 |  | 0 |  |  | snížená |  | 0 | 0 | 0 | 0 | 0 | 4 | K | 1 | ROZPOCET | 0 | 0 | 0 | 0 | 0 | 2 | 0 | 4 | 20
11 | K | P.10 | spinač 1-pól. řazení 2 pro žaluzie | ks | 31 |  | 0 |  |  | snížená |  | 0 | 0 | 0 | 0 | 0 | 4 | K | 1 | ROZPOCET | 0 | 0 | 0 | 0 | 0 | 2 | 0 | 4 | 22
12 | K | P.11 | T6 - ovladač pom. obvodu v AL skříni 1-tlačítkový | ks | 1 |  | 0 |  |  | snížená |  | 0 | 0 | 0 | 0 | 0 | 4 | K | 1 | ROZPOCET | 0 | 0 | 0 | 0 | 0 | 2 | 0 | 4 | 24
13 | K | P.12 | zás.v krabici pr.vlhké 10/16A 250V 2P+Z průb.mont. | ks | 4 |  | 0 |  |  | snížená |  | 0 | 0 | 0 | 0 | 0 | 4 | K | 1 | ROZPOCET | 0 | 0 | 0 | 0 | 0 | 2 | 0 | 4 | 26
14 | K | P.13 | zás.CEE do 500V typ CZ 3243/3245 H/S/Z 3P+Z | ks | 3 |  | 0 |  |  | snížená |  | 0 | 0 | 0 | 0 | 0 | 4 | K | 1 | ROZPOCET | 0 | 0 | 0 | 0 | 0 | 2 | 0 | 4 | 28
15 | K | P.14 | CYKY-CYKYm 3Cx1.5 mm2 750V (PU) | m | 5800 |  | 0 |  |  | snížená |  | 0 | 0 | 0 | 0 | 0 | 4 | K | 1 | ROZPOCET | 0 | 0 | 0 | 0 | 0 | 2 | 0 | 4 | 30
16 | K | P.15 | CYKY-CYKYm 3Ax1.5 mm2 750V (PU) | m | 950 |  | 0 |  |  | snížená |  | 0 | 0 | 0 | 0 | 0 | 4 | K | 1 | ROZPOCET | 0 | 0 | 0 | 0 | 0 | 2 | 0 | 4 | 32
17 | K | P.16 | CYKY-CYKYm 5Cx1.5 mm2 750V (PU) | m | 550 |  | 0 |  |  | snížená |  | 0 | 0 | 0 | 0 | 0 | 4 | K | 1 | ROZPOCET | 0 | 0 | 0 | 0 | 0 | 2 | 0 | 4 | 34
18 | K | P.17 | CYKY-CYKYm 3Cx2.5 mm2 750V (PU) | m | 5400 |  | 0 |  |  | snížená |  | 0 | 0 | 0 | 0 | 0 | 4 | K | 1 | ROZPOCET | 0 | 0 | 0 | 0 | 0 | 2 | 0 | 4 | 36
19 | K | P.18 | CYKY-CYKYm 5Cx2.5 mm2 750V (PU) | m | 500 |  | 0 |  |  | snížená |  | 0 | 0 | 0 | 0 | 0 | 4 | K | 1 | ROZPOCET | 0 | 0 | 0 | 0 | 0 | 2 | 0 | 4 | 38
20 | K | P.19 | CYKY-CYKYm 5Cx4 mm2 750V (PU) | m | 650 |  | 0 |  |  | snížená |  | 0 | 0 | 0 | 0 | 0 | 4 | K | 1 | ROZPOCET | 0 | 0 | 0 | 0 | 0 | 2 | 0 | 4 | 40
21 | K | P.20 | CYKY-CYKYm 4Bx6 mm2 750V (PU) | m | 300 |  | 0 |  |  | snížená |  | 0 | 0 | 0 | 0 | 0 | 4 | K | 1 | ROZPOCET | 0 | 0 | 0 | 0 | 0 | 2 | 0 | 4 | 42
22 | K | P.21 | CYKY-CYKYm 4Bx10 mm2 750V (PU) | m | 150 |  | 0 |  |  | snížená |  | 0 | 0 | 0 | 0 | 0 | 4 | K | 1 | ROZPOCET | 0 | 0 | 0 | 0 | 0 | 2 | 0 | 4 | 44
23 | K | P.22 | CYKY-CYKYm 4Bx25 mm2 1kV (PU) | m | 150 |  | 0 |  |  | snížená |  | 0 | 0 | 0 | 0 | 0 | 4 | K | 1 | ROZPOCET | 0 | 0 | 0 | 0 | 0 | 2 | 0 | 4 | 46
24 | K | P.23 | CYKY-CYKYm 3Bx35+25 mm2 1kV (PU) | m | 150 |  | 0 |  |  | snížená |  | 0 | 0 | 0 | 0 | 0 | 4 | K | 1 | ROZPOCET | 0 | 0 | 0 | 0 | 0 | 2 | 0 | 4 | 48
25 | K | P.24 | AYKY 3Bx240+120 mm2 1kV (PU) | m | 100 |  | 0 |  |  | snížená |  | 0 | 0 | 0 | 0 | 0 | 4 | K | 1 | ROZPOCET | 0 | 0 | 0 | 0 | 0 | 2 | 0 | 4 | 50
26 | K | P.25 | Montáž a připojení svítidla obecně | ks | 438 |  | 0 |  |  | snížená |  | 0 | 0 | 0 | 0 | 0 | 4 | K | 1 | ROZPOCET | 0 | 0 | 0 | 0 | 0 | 2 | 0 | 4 | 52
27 | K | P.26 | mont.rozvaděčů skříňových | ks | 2 |  | 0 |  |  | snížená |  | 0 | 0 | 0 | 0 | 0 | 4 | K | 1 | ROZPOCET | 0 | 0 | 0 | 0 | 0 | 2 | 0 | 4 | 54
28 | K | P.27 | montáž elektrárenské skříně | ks | 1 |  | 0 |  |  | snížená |  | 0 | 0 | 0 | 0 | 0 | 4 | K | 1 | ROZPOCET | 0 | 0 | 0 | 0 | 0 | 2 | 0 | 4 | 56
29 | K | P.28 | mont.oceloplech.rozvodnic | ks | 3 |  | 0 |  |  | snížená |  | 0 | 0 | 0 | 0 | 0 | 4 | K | 1 | ROZPOCET | 0 | 0 | 0 | 0 | 0 | 2 | 0 | 4 | 58
30 | K | P.29 | CYKY-CYKYm 3Bx150+70 mm2 1kV (PU) | m | 20 |  | 0 |  |  | snížená |  | 0 | 0 | 0 | 0 | 0 | 4 | K | 1 | ROZPOCET | 0 | 0 | 0 | 0 | 0 | 2 | 0 | 4 | 60
31 | K | P.30 | CYKY-CYKYm 4Bx16 mm2 750V (PU) | m | 120 |  | 0 |  |  | snížená |  | 0 | 0 | 0 | 0 | 0 | 4 | K | 1 | ROZPOCET | 0 | 0 | 0 | 0 | 0 | 2 | 0 | 4 | 62
32 | K | P.31 | ukonč.kab. .do 4x240 mm2 | ks | 4 |  | 0 |  |  | snížená |  | 0 | 0 | 0 | 0 | 0 | 4 | K | 1 | ROZPOCET | 0 | 0 | 0 | 0 | 0 | 2 | 0 | 4 | 64
33 | K | P.32 | ukonč.kab.do 4x150 mm2 | ks | 2 |  | 0 |  |  | snížená |  | 0 | 0 | 0 | 0 | 0 | 4 | K | 1 | ROZPOCET | 0 | 0 | 0 | 0 | 0 | 2 | 0 | 4 | 66
34 | K | P.33 | ukonč.kab..do 4x25 mm2 | ks | 8 |  | 0 |  |  | snížená |  | 0 | 0 | 0 | 0 | 0 | 4 | K | 1 | ROZPOCET | 0 | 0 | 0 | 0 | 0 | 2 | 0 | 4 | 68
35 | K | P.34 | ukonč.kab..do 4x10 mm2 | ks | 110 |  | 0 |  |  | snížená |  | 0 | 0 | 0 | 0 | 0 | 4 | K | 1 | ROZPOCET | 0 | 0 | 0 | 0 | 0 | 2 | 0 | 4 | 70
36 | K | P.35 | ukonč.kab.do 4x50 mm2 | ks | 2 |  | 0 |  |  | snížená |  | 0 | 0 | 0 | 0 | 0 | 4 | K | 1 | ROZPOCET | 0 | 0 | 0 | 0 | 0 | 2 | 0 | 4 | 72
37 | K | P.36 | ukonč.vod.v rozv.vč.zap.a konc.do 2.5mm2 | ks | 300 |  | 0 |  |  | snížená |  | 0 | 0 | 0 | 0 | 0 | 4 | K | 1 | ROZPOCET | 0 | 0 | 0 | 0 | 0 | 2 | 0 | 4 | 74
38 | K | P.37 | ukonč.vod.v rozv.vč.zap.a konc.do 6mm2 | ks | 55 |  | 0 |  |  | snížená |  | 0 | 0 | 0 | 0 | 0 | 4 | K | 1 | ROZPOCET | 0 | 0 | 0 | 0 | 0 | 2 | 0 | 4 | 76
39 | K | P.38 | ukonč.vod.v rozv.vč.zap.a konc.do 16mm2 | ks | 15 |  | 0 |  |  | snížená |  | 0 | 0 | 0 | 0 | 0 | 4 | K | 1 | ROZPOCET | 0 | 0 | 0 | 0 | 0 | 2 | 0 | 4 | 78
40 | K | P.39 | ukonč.vod.v rozv.vč.zap.a konc.do 25 mm2 | ks | 15 |  | 0 |  |  | snížená |  | 0 | 0 | 0 | 0 | 0 | 4 | K | 1 | ROZPOCET | 0 | 0 | 0 | 0 | 0 | 2 | 0 | 4 | 80
41 | K | P.40 | ukonč.vod.v rozv.vč.zap.a konc.do 35 mm2 | ks | 5 |  | 0 |  |  | snížená |  | 0 | 0 | 0 | 0 | 0 | 4 | K | 1 | ROZPOCET | 0 | 0 | 0 | 0 | 0 | 2 | 0 | 4 | 82
42 | K | P.41 | ukonč.vod.v rozv.vč.zap.a konc.do 150 mm2 | ks | 10 |  | 0 |  |  | snížená |  | 0 | 0 | 0 | 0 | 0 | 4 | K | 1 | ROZPOCET | 0 | 0 | 0 | 0 | 0 | 2 | 0 | 4 | 84
43 | K | P.42 | krab.přístrojová (1901; KP 68; KZ 3) bez zapojení | ks | 800 |  | 0 |  |  | snížená |  | 0 | 0 | 0 | 0 | 0 | 4 | K | 1 | ROZPOCET | 0 | 0 | 0 | 0 | 0 | 2 | 0 | 4 | 86
44 | K | P.43 | krab.odboč.s víčkem.svor.(1903;KR 68) kruh.vč.zap. | ks | 100 |  | 0 |  |  | snížená |  | 0 | 0 | 0 | 0 | 0 | 4 | K | 1 | ROZPOCET | 0 | 0 | 0 | 0 | 0 | 2 | 0 | 4 | 88
45 | K | P.44 | krab.rozvodka typ 6455-26 do 6mm2 vč.zapoj. | ks | 20 |  | 0 |  |  | snížená |  | 0 | 0 | 0 | 0 | 0 | 4 | K | 1 | ROZPOCET | 0 | 0 | 0 | 0 | 0 | 2 | 0 | 4 | 90
46 | K | P.45 | trubka tuhá el.inst.z PVC typ 1523 R=23mm (PU) | m | 250 |  | 0 |  |  | snížená |  | 0 | 0 | 0 | 0 | 0 | 4 | K | 1 | ROZPOCET | 0 | 0 | 0 | 0 | 0 | 2 | 0 | 4 | 92
47 | K | P.46 | trubka oheb.el.inst. typ 23 R=23mm (PO) | m | 200 |  | 0 |  |  | snížená |  | 0 | 0 | 0 | 0 | 0 | 4 | K | 1 | ROZPOCET | 0 | 0 | 0 | 0 | 0 | 2 | 0 | 4 | 94
48 | K | P.47 | kab.žlab MARS 250/100mm vč. víka a podpěrek | m | 80 |  | 0 |  |  | snížená |  | 0 | 0 | 0 | 0 | 0 | 4 | K | 1 | ROZPOCET | 0 | 0 | 0 | 0 | 0 | 2 | 0 | 4 | 96
49 | K | P.48 | kab.žlab MARS 250/50mm vč. víka a podpěrek | m | 50 |  | 0 |  |  | snížená |  | 0 | 0 | 0 | 0 | 0 | 4 | K | 1 | ROZPOCET | 0 | 0 | 0 | 0 | 0 | 2 | 0 | 4 | 98
50 | K | P.49 | kab.žlab MARS 125/50mm vč.víka a podpěrek | m | 120 |  | 0 |  |  | snížená |  | 0 | 0 | 0 | 0 | 0 | 4 | K | 1 | ROZPOCET | 0 | 0 | 0 | 0 | 0 | 2 | 0 | 4 | 100
51 | K | P.50 | CY 25 mm2 zelenožlutý (PU) | m | 150 |  | 0 |  |  | snížená |  | 0 | 0 | 0 | 0 | 0 | 4 | K | 1 | ROZPOCET | 0 | 0 | 0 | 0 | 0 | 2 | 0 | 4 | 102
52 | K | P.51 | CY 6 mm2 zelenožlutý (PU) | m | 400 |  | 0 |  |  | snížená |  | 0 | 0 | 0 | 0 | 0 | 4 | K | 1 | ROZPOCET | 0 | 0 | 0 | 0 | 0 | 2 | 0 | 4 | 104
53 | K | P.52 | přezk.svět.nebo zásuv.okruhu+značení vod.+přep.nul | ks | 110 |  | 0 |  |  | snížená |  | 0 | 0 | 0 | 0 | 0 | 4 | K | 1 | ROZPOCET | 0 | 0 | 0 | 0 | 0 | 2 | 0 | 4 | 106
54 | K | P.53 | sfázování žil kab | ks | 18 |  | 0 |  |  | snížená |  | 0 | 0 | 0 | 0 | 0 | 4 | K | 1 | ROZPOCET | 0 | 0 | 0 | 0 | 0 | 2 | 0 | 4 | 108
55 | K | P.54 | oživení rozvaděče | ks | 5 |  | 0 |  |  | snížená |  | 0 | 0 | 0 | 0 | 0 | 4 | K | 1 | ROZPOCET | 0 | 0 | 0 | 0 | 0 | 2 | 0 | 4 | 110
56 | K | P.55 | přezkoušení stoupacích hlav.vedení s označením | ks | 5 |  | 0 |  |  | snížená |  | 0 | 0 | 0 | 0 | 0 | 4 | K | 1 | ROZPOCET | 0 | 0 | 0 | 0 | 0 | 2 | 0 | 4 | 112
57 | K | P.56 | tvarováni mont.dílu-jímače;ochran.trubky;úhelníky | ks | 20 |  | 0 |  |  | snížená |  | 0 | 0 | 0 | 0 | 0 | 4 | K | 1 | ROZPOCET | 0 | 0 | 0 | 0 | 0 | 2 | 0 | 4 | 114
58 | K | P.57 | označení svodu štítky smalt.;umělá hmota | ks | 18 |  | 0 |  |  | snížená |  | 0 | 0 | 0 | 0 | 0 | 4 | K | 1 | ROZPOCET | 0 | 0 | 0 | 0 | 0 | 2 | 0 | 4 | 116
59 | K | P.58 | uzem. na povrchu FeZn do 120 mm2 bez nátěru | m | 250 |  | 0 |  |  | snížená |  | 0 | 0 | 0 | 0 | 0 | 4 | K | 1 | ROZPOCET | 0 | 0 | 0 | 0 | 0 | 2 | 0 | 4 | 118
60 | K | P.59 | uzem.na povrchu FeZn R=10 mm bez nátěr. | m | 50 |  | 0 |  |  | snížená |  | 0 | 0 | 0 | 0 | 0 | 4 | K | 1 | ROZPOCET | 0 | 0 | 0 | 0 | 0 | 2 | 0 | 4 | 120
61 | K | P.60 | svodové vodiče FeZn do R=10mm;Al o10mm;Cu R=8mm | m | 380 |  | 0 |  |  | snížená |  | 0 | 0 | 0 | 0 | 0 | 4 | K | 1 | ROZPOCET | 0 | 0 | 0 | 0 | 0 | 2 | 0 | 4 | 122
62 | K | P.61 | jímací tyč do 3m délky vč.upevnění | ks | 5 |  | 0 |  |  | snížená |  | 0 | 0 | 0 | 0 | 0 | 4 | K | 1 | ROZPOCET | 0 | 0 | 0 | 0 | 0 | 2 | 0 | 4 | 124
63 | K | P.62 | svorky hromosvodové do 2 šroubu (SS;SR 03) | ks | 80 |  | 0 |  |  | snížená |  | 0 | 0 | 0 | 0 | 0 | 4 | K | 1 | ROZPOCET | 0 | 0 | 0 | 0 | 0 | 2 | 0 | 4 | 126
64 | K | P.63 | svorky hromosv.nad 2 šrouby(ST;SJ;SK;SZ;SR01;02) | ks | 40 |  | 0 |  |  | snížená |  | 0 | 0 | 0 | 0 | 0 | 4 | K | 1 | ROZPOCET | 0 | 0 | 0 | 0 | 0 | 2 | 0 | 4 | 128
65 | K | P.64 | svodové vodiče CUI | m | 90 |  | 0 |  |  | snížená |  | 0 | 0 | 0 | 0 | 0 | 4 | K | 1 | ROZPOCET | 0 | 0 | 0 | 0 | 0 | 2 | 0 | 4 | 130
| D | D1 | Položky práce |  |  |  | 0 |  |  |  |  | 0 |  | 0 |  | 0 | 1 | D | 0 | ROZPOCET | [6 empty] | 0
66 | K | P.65 | Zjištění stavu ochrany před úderem blesku | svod | 18 |  | 0 |  |  | snížená |  | 0 | 0 | 0 | 0 | 0 | 4 | K | 1 | ROZPOCET | 0 | 0 | 0 | 0 | 0 | 2 | 0 | 4 | 132
67 | K | P.66 | Celk.prohl.el.zar.a vyhot.rev.zpr.do 500.tis.mont. | objem | 1 |  | 0 |  |  | snížená |  | 0 | 0 | 0 | 0 | 0 | 4 | K | 1 | ROZPOCET | 0 | 0 | 0 | 0 | 0 | 2 | 0 | 4 | 134
68 | K | P.67 | Celk.prohl.za kazdych 250.tis.mont.nad 500.tis. | objem | 5 |  | 0 |  |  | snížená |  | 0 | 0 | 0 | 0 | 0 | 4 | K | 1 | ROZPOCET | 0 | 0 | 0 | 0 | 0 | 2 | 0 | 4 | 136
69 | K | P.68 | Měření izol.odporu na okruhu nad 10 vývodů | měření | 110 |  | 0 |  |  | snížená |  | 0 | 0 | 0 | 0 | 0 | 4 | K | 1 | ROZPOCET | 0 | 0 | 0 | 0 | 0 | 2 | 0 | 4 | 138
70 | K | P.69 | Měření impedance smyčky | měření | 110 |  | 0 |  |  | snížená |  | 0 | 0 | 0 | 0 | 0 | 4 | K | 1 | ROZPOCET | 0 | 0 | 0 | 0 | 0 | 2 | 0 | 4 | 140
71 | K | P.70 | Měření,zkouš.a prověř.ochr.nap.nebo proud.chrán. | měření | 65 |  | 0 |  |  | snížená |  | 0 | 0 | 0 | 0 | 0 | 4 | K | 1 | ROZPOCET | 0 | 0 | 0 | 0 | 0 | 2 | 0 | 4 | 142
72 | K | P.71 | Měření zemního přechodového odporu uzemnění | měření | 18 |  | 0 |  |  | snížená |  | 0 | 0 | 0 | 0 | 0 | 4 | K | 1 | ROZPOCET | 0 | 0 | 0 | 0 | 0 | 2 | 0 | 4 | 144
| D | D2 | Položky materiálů |  |  |  | 0 |  |  |  |  | 0 |  | 0 |  | 0 | 1 | D | 0 | ROZPOCET | [6 empty] | 0
73 | K | M | spínač č.6 komplet | ks | 50 |  | 0 |  |  | snížená |  | 0 | 0 | 0 | 0 | 0 | 4 | K | 1 | ROZPOCET | 0 | 0 | 0 | 0 | 0 | 2 | 0 | 4 | 146
74 | K | M.1 | spínač č.5 komplet | ks | 36 |  | 0 |  |  | snížená |  | 0 | 0 | 0 | 0 | 0 | 4 | K | 1 | ROZPOCET | 0 | 0 | 0 | 0 | 0 | 2 | 0 | 4 | 148
75 | K | M.2 | spínač č.1 komplet | ks | 47 |  | 0 |  |  | snížená |  | 0 | 0 | 0 | 0 | 0 | 4 | K | 1 | ROZPOCET | 0 | 0 | 0 | 0 | 0 | 2 | 0 | 4 | 150
76 | K | M.3 | spínač č.7 komplet | ks | 3 |  | 0 |  |  | snížená |  | 0 | 0 | 0 | 0 | 0 | 4 | K | 1 | ROZPOCET | 0 | 0 | 0 | 0 | 0 | 2 | 0 | 4 | 152
77 | K | M.4 | zásuvka 230V komplet | ks | 540 |  | 0 |  |  | snížená |  | 0 | 0 | 0 | 0 | 0 | 4 | K | 1 | ROZPOCET | 0 | 0 | 0 | 0 | 0 | 2 | 0 | 4 | 154
78 | K | M.5 | ovladač tlačítkový komplet | ks | 43 |  | 0 |  |  | snížená |  | 0 | 0 | 0 | 0 | 0 | 4 | K | 1 | ROZPOCET | 0 | 0 | 0 | 0 | 0 | 2 | 0 | 4 | 156
79 | K | M.6 | soumrakové čidlo | ks | 1 |  | 0 |  |  | snížená |  | 0 | 0 | 0 | 0 | 0 | 4 | K | 1 | ROZPOCET | 0 | 0 | 0 | 0 | 0 | 2 | 0 | 4 | 158
80 | K | M.7 | spínač č. do vlhka komplet | ks | 3 |  | 0 |  |  | snížená |  | 0 | 0 | 0 | 0 | 0 | 4 | K | 1 | ROZPOCET | 0 | 0 | 0 | 0 | 0 | 2 | 0 | 4 | 160
81 | K | M.8 | vačkový spínač S32A | ks | 6 |  | 0 |  |  | snížená |  | 0 | 0 | 0 | 0 | 0 | 4 | K | 1 | ROZPOCET | 0 | 0 | 0 | 0 | 0 | 2 | 0 | 4 | 162
82 | K | M.9 | spínač č.6+6 komplet | ks | 2 |  | 0 |  |  | snížená |  | 0 | 0 | 0 | 0 | 0 | 4 | K | 1 | ROZPOCET | 0 | 0 | 0 | 0 | 0 | 2 | 0 | 4 | 164
83 | K | M.10 | spinač pro žaluzie komplet | ks | 31 |  | 0 |  |  | snížená |  | 0 | 0 | 0 | 0 | 0 | 4 | K | 1 | ROZPOCET | 0 | 0 | 0 | 0 | 0 | 2 | 0 | 4 | 166
84 | K | M.11 | požární tlačítko | ks | 1 |  | 0 |  |  | snížená |  | 0 | 0 | 0 | 0 | 0 | 4 | K | 1 | ROZPOCET | 0 | 0 | 0 | 0 | 0 | 2 | 0 | 4 | 168
85 | K | M.12 | zásuvka 230V do vlhka komplet | ks | 4 |  | 0 |  |  | snížená |  | 0 | 0 | 0 | 0 | 0 | 4 | K | 1 | ROZPOCET | 0 | 0 | 0 | 0 | 0 | 2 | 0 | 4 | 170
86 | K | M.13 | zásuvka 3253 IP44, 32A | ks | 3 |  | 0 |  |  | snížená |  | 0 | 0 | 0 | 0 | 0 | 4 | K | 1 | ROZPOCET | 0 | 0 | 0 | 0 | 0 | 2 | 0 | 4 | 172
87 | K | M.14 | CYKY 3Cx1.5mm2 | m | 5800 |  | 0 |  |  | snížená |  | 0 | 0 | 0 | 0 | 0 | 4 | K | 1 | ROZPOCET | 0 | 0 | 0 | 0 | 0 | 2 | 0 | 4 | 174
88 | K | M.15 | CYKY 3Ax1.5mm2 | m | 950 |  | 0 |  |  | snížená |  | 0 | 0 | 0 | 0 | 0 | 4 | K | 1 | ROZPOCET | 0 | 0 | 0 | 0 | 0 | 2 | 0 | 4 | 176
89 | K | M.16 | CYKY 5Cx1.5mm2 | m | 550 |  | 0 |  |  | snížená |  | 0 | 0 | 0 | 0 | 0 | 4 | K | 1 | ROZPOCET | 0 | 0 | 0 | 0 | 0 | 2 | 0 | 4 | 178
90 | K | M.17 | CYKY 3Cx2.5mm2 | m | 5400 |  | 0 |  |  | snížená |  | 0 | 0 | 0 | 0 | 0 | 4 | K | 1 | ROZPOCET | 0 | 0 | 0 | 0 | 0 | 2 | 0 | 4 | 180
91 | K | M.18 | CYKY 5Cx2.5mm2 | m | 500 |  | 0 |  |  | snížená |  | 0 | 0 | 0 | 0 | 0 | 4 | K | 1 | ROZPOCET | 0 | 0 | 0 | 0 | 0 | 2 | 0 | 4 | 182
92 | K | M.19 | CYKY 5Cx4mm2 | m | 650 |  | 0 |  |  | snížená |  | 0 | 0 | 0 | 0 | 0 | 4 | K | 1 | ROZPOCET | 0 | 0 | 0 | 0 | 0 | 2 | 0 | 4 | 184
93 | K | M.20 | CYKY 5Cx6mm2 | m | 300 |  | 0 |  |  | snížená |  | 0 | 0 | 0 | 0 | 0 | 4 | K | 1 | ROZPOCET | 0 | 0 | 0 | 0 | 0 | 2 | 0 | 4 | 186
94 | K | M.21 | CYKY 5Cx10mm2 | m | 150 |  | 0 |  |  | snížená |  | 0 | 0 | 0 | 0 | 0 | 4 | K | 1 | ROZPOCET | 0 | 0 | 0 | 0 | 0 | 2 | 0 | 4 | 188
95 | K | M.22 | CYKY 5Cx25mm2 | m | 150 |  | 0 |  |  | snížená |  | 0 | 0 | 0 | 0 | 0 | 4 | K | 1 | ROZPOCET | 0 | 0 | 0 | 0 | 0 | 2 | 0 | 4 | 190
96 | K | M.23 | CYKY 3Bx35+25mm2 | m | 150 |  | 0 |  |  | snížená |  | 0 | 0 | 0 | 0 | 0 | 4 | K | 1 | ROZPOCET | 0 | 0 | 0 | 0 | 0 | 2 | 0 | 4 | 192
97 | K | M.24 | AYKY 3Bx240+120mm2 | m | 100 |  | 0 |  |  | snížená |  | 0 | 0 | 0 | 0 | 0 | 4 | K | 1 | ROZPOCET | 0 | 0 | 0 | 0 | 0 | 2 | 0 | 4 | 194
98 | K | M.25 | CYKY 3Bx150+70mm2 | m | 20 |  | 0 |  |  | snížená |  | 0 | 0 | 0 | 0 | 0 | 4 | K | 1 | ROZPOCET | 0 | 0 | 0 | 0 | 0 | 2 | 0 | 4 | 196
99 | K | M.26 | CYKY 5Cx16mm2 | m | 120 |  | 0 |  |  | snížená |  | 0 | 0 | 0 | 0 | 0 | 4 | K | 1 | ROZPOCET | 0 | 0 | 0 | 0 | 0 | 2 | 0 | 4 | 198
100 | K | M.27 | krabice KU 68 | ks | 800 |  | 0 |  |  | snížená |  | 0 | 0 | 0 | 0 | 0 | 4 | K | 1 | ROZPOCET | 0 | 0 | 0 | 0 | 0 | 2 | 0 | 4 | 200
101 | K | M.28 | krabice KR 68 | ks | 100 |  | 0 |  |  | snížená |  | 0 | 0 | 0 | 0 | 0 | 4 | K | 1 | ROZPOCET | 0 | 0 | 0 | 0 | 0 | 2 | 0 | 4 | 202
102 | K | M.29 | krabice ACIDUR 6455-26 | ks | 20 |  | 0 |  |  | snížená |  | 0 | 0 | 0 | 0 | 0 | 4 | K | 1 | ROZPOCET | 0 | 0 | 0 | 0 | 0 | 2 | 0 | 4 | 204
103 | K | M.30 | trubka tuhá instal. z PVC R=25mm vč. příchytek | m | 250 |  | 0 |  |  | snížená |  | 0 | 0 | 0 | 0 | 0 | 4 | K | 1 | ROZPOCET | 0 | 0 | 0 | 0 | 0 | 2 | 0 | 4 | 206
104 | K | M.31 | trubka ohebná instal. PVC R=25mm | m | 200 |  | 0 |  |  | snížená |  | 0 | 0 | 0 | 0 | 0 | 4 | K | 1 | ROZPOCET | 0 | 0 | 0 | 0 | 0 | 2 | 0 | 4 | 208
105 | K | M.32 | kabel.žlab MARS 250/100 vč. podpěr | ks | 40 |  | 0 |  |  | snížená |  | 0 | 0 | 0 | 0 | 0 | 4 | K | 1 | ROZPOCET | 0 | 0 | 0 | 0 | 0 | 2 | 0 | 4 | 210
106 | K | M.33 | víko MARS 250 | ks | 65 |  | 0 |  |  | snížená |  | 0 | 0 | 0 | 0 | 0 | 4 | K | 1 | ROZPOCET | 0 | 0 | 0 | 0 | 0 | 2 | 0 | 4 | 212
107 | K | M.34 | kabel.žlab MARS 250/50 vč. podpěr | ks | 25 |  | 0 |  |  | snížená |  | 0 | 0 | 0 | 0 | 0 | 4 | K | 1 | ROZPOCET | 0 | 0 | 0 | 0 | 0 | 2 | 0 | 4 | 214
108 | K | M.35 | kabel.žlab MARS 125/50 vč. podpěr | ks | 60 |  | 0 |  |  | snížená |  | 0 | 0 | 0 | 0 | 0 | 4 | K | 1 | ROZPOCET | 0 | 0 | 0 | 0 | 0 | 2 | 0 | 4 | 216
109 | K | M.36 | víko MARS 125 | ks | 60 |  | 0 |  |  | snížená |  | 0 | 0 | 0 | 0 | 0 | 4 | K | 1 | ROZPOCET | 0 | 0 | 0 | 0 | 0 | 2 | 0 | 4 | 218
110 | K | M.37 | CY 25mm2 zelenožlutý | m | 150 |  | 0 |  |  | snížená |  | 0 | 0 | 0 | 0 | 0 | 4 | K | 1 | ROZPOCET | 0 | 0 | 0 | 0 | 0 | 2 | 0 | 4 | 220
111 | K | M.38 | CY 6mm2 zelenožlutý | m | 400 |  | 0 |  |  | snížená |  | 0 | 0 | 0 | 0 | 0 | 4 | K | 1 | ROZPOCET | 0 | 0 | 0 | 0 | 0 | 2 | 0 | 4 | 222
112 | K | M.39 | označovací štítek | ks | 18 |  | 0 |  |  | snížená |  | 0 | 0 | 0 | 0 | 0 | 4 | K | 1 | ROZPOCET | 0 | 0 | 0 | 0 | 0 | 2 | 0 | 4 | 224
113 | K | M.40 | FeZn 30x4 | m | 250 |  | 0 |  |  | snížená |  | 0 | 0 | 0 | 0 | 0 | 4 | K | 1 | ROZPOCET | 0 | 0 | 0 | 0 | 0 | 2 | 0 | 4 | 226
114 | K | M.41 | FeZn R=10mm | m | 50 |  | 0 |  |  | snížená |  | 0 | 0 | 0 | 0 | 0 | 4 | K | 1 | ROZPOCET | 0 | 0 | 0 | 0 | 0 | 2 | 0 | 4 | 228
115 | K | M.42 | AlMgSi 8 mm | m | 380 |  | 0 |  |  | snížená |  | 0 | 0 | 0 | 0 | 0 | 4 | K | 1 | ROZPOCET | 0 | 0 | 0 | 0 | 0 | 2 | 0 | 4 | 230
116 | K | M.43 | jímací tyč JP 30 | ks | 5 |  | 0 |  |  | snížená |  | 0 | 0 | 0 | 0 | 0 | 4 | K | 1 | ROZPOCET | 0 | 0 | 0 | 0 | 0 | 2 | 0 | 4 | 232
117 | K | M.44 | připojovací svorka SS , SP, SU | ks | 80 |  | 0 |  |  | snížená |  | 0 | 0 | 0 | 0 | 0 | 4 | K | 1 | ROZPOCET | 0 | 0 | 0 | 0 | 0 | 2 | 0 | 4 | 234
118 | K | M.45 | hromosvodová svorka SK | ks | 40 |  | 0 |  |  | snížená |  | 0 | 0 | 0 | 0 | 0 | 4 | K | 1 | ROZPOCET | 0 | 0 | 0 | 0 | 0 | 2 | 0 | 4 | 236
119 | K | M.46 | vodič CUI 5m | ks | 18 |  | 0 |  |  | snížená |  | 0 | 0 | 0 | 0 | 0 | 4 | K | 1 | ROZPOCET | 0 | 0 | 0 | 0 | 0 | 2 | 0 | 4 | 238
120 | K | M.47 | vačkový spínač S63A | ks | 4 |  | 0 |  |  | snížená |  | 0 | 0 | 0 | 0 | 0 | 4 | K | 1 | ROZPOCET | 0 | 0 | 0 | 0 | 0 | 2 | 0 | 4 | 240
121 | K | M.48 | podpěra vedení ploché střechy PV21 | ks | 380 |  | 0 |  |  | snížená |  | 0 | 0 | 0 | 0 | 0 | 4 | K | 1 | ROZPOCET | 0 | 0 | 0 | 0 | 0 | 2 | 0 | 4 | 242
122 | K | M.49 | PVC podpěra vodiče CUI | ks | 90 |  | 0 |  |  | snížená |  | 0 | 0 | 0 | 0 | 0 | 4 | K | 1 | ROZPOCET | 0 | 0 | 0 | 0 | 0 | 2 | 0 | 4 | 244
123 | K | M.50 | Rozvaděč RE | ks | 1 |  | 0 |  |  | snížená |  | 0 | 0 | 0 | 0 | 0 | 4 | K | 1 | ROZPOCET | 0 | 0 | 0 | 0 | 0 | 2 | 0 | 4 | 246
124 | K | M.51 | Rozvaděč RHP | ks | 1 |  | 0 |  |  | snížená |  | 0 | 0 | 0 | 0 | 0 | 4 | K | 1 | ROZPOCET | 0 | 0 | 0 | 0 | 0 | 2 | 0 | 4 | 248
125 | K | M.52 | Rozvaděč RH | ks | 1 |  | 0 |  |  | snížená |  | 0 | 0 | 0 | 0 | 0 | 4 | K | 1 | ROZPOCET | 0 | 0 | 0 | 0 | 0 | 2 | 0 | 4 | 250
126 | K | M.53 | rozvaděč R1 | ks | 1 |  | 0 |  |  | snížená |  | 0 | 0 | 0 | 0 | 0 | 4 | K | 1 | ROZPOCET | 0 | 0 | 0 | 0 | 0 | 2 | 0 | 4 | 252
127 | K | M.54 | rozvaděč R2 | ks | 1 |  | 0 |  |  | snížená |  | 0 | 0 | 0 | 0 | 0 | 4 | K | 1 | ROZPOCET | 0 | 0 | 0 | 0 | 0 | 2 | 0 | 4 | 254
128 | K | M.55 | rozvaděč R3 | ks | 1 |  | 0 |  |  | snížená |  | 0 | 0 | 0 | 0 | 0 | 4 | K | 1 | ROZPOCET | 0 | 0 | 0 | 0 | 0 | 2 | 0 | 4 | 256
| D | D3 | Položky HZS |  |  |  | 0 |  |  |  |  | 0 |  | 0 |  | 0 | 1 | D | 0 | ROZPOCET | [6 empty] | 0
129 | K | H | Koordinace, technická jednání | hod. | 60 |  | 0 |  |  | snížená |  | 0 | 0 | 0 | 0 | 0 | 4 | K | 1 | ROZPOCET | 0 | 0 | 0 | 0 | 0 | 2 | 0 | 4 | 258
130 | K | H.1 | Pomocné práce ceníkem nespecifikované | hod. | 80 |  | 0 |  |  | snížená |  | 0 | 0 | 0 | 0 | 0 | 4 | K | 1 | ROZPOCET | 0 | 0 | 0 | 0 | 0 | 2 | 0 | 4 | 260
131 | K | H.2 | Zednické práce (sekání, průrazy apod.) | hod. | 200 |  | 0 |  |  | snížená |  | 0 | 0 | 0 | 0 | 0 | 4 | K | 1 | ROZPOCET | 0 | 0 | 0 | 0 | 0 | 2 | 0 | 4 | 262
132 | K | H.3 | zkušební provoz | hod. | 8 |  | 0 |  |  | snížená |  | 0 | 0 | 0 | 0 | 0 | 4 | K | 1 | ROZPOCET | 0 | 0 | 0 | 0 | 0 | 2 | 0 | 4 | 264
133 | K | H.4 | zaškolení obsluhy | sada | 8 |  | 0 |  |  | snížená |  | 0 | 0 | 0 | 0 | 0 | 4 | K | 1 | ROZPOCET | 0 | 0 | 0 | 0 | 0 | 2 | 0 | 4 | 266
134 | K | H.5 | měření osvětlení | sada | 1 |  | 0 |  |  | snížená |  | 0 | 0 | 0 | 0 | 0 | 4 | K | 1 | ROZPOCET | 0 | 0 | 0 | 0 | 0 | 2 | 0 | 4 | 268
| D | OST | Ostatní |  |  |  | 0 |  |  |  |  | 0 |  | 0 |  | 0 | 4 | D | 0 | ROZPOCET | [6 empty] | 0
135 | K | OST 01 | Prořez | kpl | 1 |  | 0 |  |  | snížená |  | 0 | 0 | 0 | 0 | 0 | 512 | K | 1 | ROZPOCET | 0 | 0 | 0 | 0 | 0 | 2 | 0 | 512 | 2052572858
136 | K | OST 02 | Podíl přidružených výkonů z C21M a navázaného materiálu | kpl | 1 |  | 0 |  |  | snížená |  | 0 | 0 | 0 | 0 | 0 | 512 | K | 1 | ROZPOCET | 0 | 0 | 0 | 0 | 0 | 2 | 0 | 512 | -132569088
137 | K | OST 03 | GZS z C21M a navázaného materiálu | kpl | 1 |  | 0 |  |  | snížená |  | 0 | 0 | 0 | 0 | 0 | 512 | K | 1 | ROZPOCET | 0 | 0 | 0 | 0 | 0 | 2 | 0 | 512 | 1712309102
138 | K | OST 04 | Podružný materiál | kpl | 1 |  | 0 |  |  | snížená |  | 0 | 0 | 0 | 0 | 0 | 512 | K | 1 | ROZPOCET | 0 | 0 | 0 | 0 | 0 | 2 | 0 | 512 | -1560476733

## 0131 - Svítidla
{a8616744-bc92-454b-98fd-8cb61429ea82}
1
| KRYCÍ LIST SOUPISU PRACÍ | [7 empty] | v --- níže se nacházejí doplnkové a pomocné údaje k sestavám --- v | [8 empty] | False
Stavba:
Domov pro seniory, Šternberk
Objekt:
SO 01 - Domov pro seniory - architektonicko stavební řešení
Soupis:
013 - Elektromontážní práce
Úroveň 3:
0131 - Svítidla
| KSO: |  |  |  |  | CC-CZ:
| Místo: |  |  |  |  | Datum: | 30. 6. 2022
| Zadavatel: |  |  |  |  | IČ: | 00299529
|  | Město Šternberk, Horní náměstí 16, 785 01 |  |  |  | DIČ:
| Uchazeč: |  |  |  |  | IČ: | Vyplň údaj
|  | Vyplň údaj |  |  |  | DIČ: | Vyplň údaj
| Projektant: |  |  |  |  | IČ: | 03198057
|  | masparti s.r.o., Dvorská 960/13,785 01 Šternberk |  |  |  | DIČ:
| Zpracovatel: |  |  |  |  | IČ:
DIČ:
Poznámka:
| Cena bez DPH | [5 empty] | 0
|  |  | Základ daně |  |  | Sazba daně | Výše daně
| DPH | základní | 0 |  |  | 21% | 0
|  | snížená | 0 |  |  | 15% | 0
|  | zákl. přenesená | 0 |  |  | 21% | 0
|  | sníž. přenesená | 0 |  |  | 15% | 0
|  | nulová | 0 |  |  | 0% | 0
| Cena s DPH |  |  | v | CZK |  | 0
REKAPITULACE ČLENĚNÍ SOUPISU PRACÍ
Stavba:
Domov pro seniory, Šternberk
Objekt:
SO 01 - Domov pro seniory - architektonicko stavební řešení
Soupis:
013 - Elektromontážní práce
Úroveň 3:
0131 - Svítidla
Místo: | [5 empty] | Datum: | 30. 6. 2022
Zadavatel: |  |  | Město Šternberk, Horní náměstí 16, 785 01 |  |  | Projektant: | masparti s.r.o., Dvorská 960/13,785 01 Šternberk
Uchazeč: |  |  | Vyplň údaj |  |  | Zpracovatel:
Kód dílu - Popis | [6 empty] | Cena celkem [CZK]
Náklady stavby celkem | [6 empty] | 0 | [11 empty] | -1
| PSV - Práce a dodávky PSV | [5 empty] | 0
| 748 - Elektromontáže - osvětlovací zařízení a svítidla | [5 empty] | 0
SOUPIS PRACÍ
Stavba:
Domov pro seniory, Šternberk
Objekt:
SO 01 - Domov pro seniory - architektonicko stavební řešení
Soupis:
013 - Elektromontážní práce
Úroveň 3:
0131 - Svítidla
Místo: | [5 empty] | Datum: | 30. 6. 2022
Zadavatel: |  |  | Město Šternberk, Horní náměstí 16, 785 01 |  |  | Projektant: | masparti s.r.o., Dvorská 960/13,785 01 Šternberk
Uchazeč: |  |  | Vyplň údaj |  |  | Zpracovatel:
PČ | Typ | Kód | Popis | MJ | Množství | J.cena [CZK] | Cena celkem [CZK] | Cenová soustava |  | DPH | J. Nh [h] | Nh celkem [h] | J. hmotnost [t] | Hmotnost celkem [t] | J. suť [t] | Suť Celkem [t]
Náklady soupisu celkem | [6 empty] | 0 |  |  |  |  | 0 |  | 0 |  | 0 |  | D | -1 | [7 empty] | 0
| D | PSV | Práce a dodávky PSV |  |  |  | 0 |  |  |  |  | 0 |  | 0 |  | 0 | 2 | D | 0 | ROZPOCET | [6 empty] | 0
| D | 748 | Elektromontáže - osvětlovací zařízení a svítidla |  |  |  | 0 |  |  |  |  | 0 |  | 0 |  | 0 | 2 | D | 1 | ROZPOCET | [6 empty] | 0
1 | K | A | Vestavné kruhové svítidlo, Ø 870 mm × 90 mm | ks | 27 |  | 0 |  |  | snížená |  | 0 | 0 | 0 | 0 | 0 | 4 | K | 2 | ROZPOCET | 0 | 0 | 0 | 0 | 0 | 2 | 0 | 4 | 2
2 | K | A2 | Vestavné kruhové svítidlo, Ø 620 mm × 90 mm | ks | 24 |  | 0 |  |  | snížená |  | 0 | 0 | 0 | 0 | 0 | 4 | K | 2 | ROZPOCET | 0 | 0 | 0 | 0 | 0 | 2 | 0 | 4 | 4
3 | K | B | Svítidlo bodové zapuštěné do podhledu (spot), Ø 95 mm | ks | 88 |  | 0 |  |  | snížená |  | 0 | 0 | 0 | 0 | 0 | 4 | K | 2 | ROZPOCET | 0 | 0 | 0 | 0 | 0 | 2 | 0 | 4 | 6
4 | K | C | Svítidlo bodové zapuštěné do podhledu (SPOT) se zvýšeným krytím, Ø 95 mm | ks | 89 |  | 0 |  |  | snížená |  | 0 | 0 | 0 | 0 | 0 | 4 | K | 2 | ROZPOCET | 0 | 0 | 0 | 0 | 0 | 2 | 0 | 4 | 8
5 | K | D | Kulaté stropní svítidlo přisazené z triplexového skla, Ø 360 mm | ks | 10 |  | 0 |  |  | snížená |  | 0 | 0 | 0 | 0 | 0 | 4 | K | 2 | ROZPOCET | 0 | 0 | 0 | 0 | 0 | 2 | 0 | 4 | 10
6 | K | E | Svítidlo závěsné válcové 3ks se společnou lunetou, Ø 84 mm | ks | 36 |  | 0 |  |  | snížená |  | 0 | 0 | 0 | 0 | 0 | 4 | K | 2 | ROZPOCET | 0 | 0 | 0 | 0 | 0 | 2 | 0 | 4 | 12
7 | K | F | Panelové svítidlo, 600x600 mm | ks | 30 |  | 0 |  |  | snížená |  | 0 | 0 | 0 | 0 | 0 | 4 | K | 2 | ROZPOCET | 0 | 0 | 0 | 0 | 0 | 2 | 0 | 4 | 14
8 | K | G | Svítidlo nástěnné válcové svítící dolů (downlight), Ø 67 mm, výška 115 mm | ks | 19 |  | 0 |  |  | snížená |  | 0 | 0 | 0 | 0 | 0 | 4 | K | 2 | ROZPOCET | 0 | 0 | 0 | 0 | 0 | 2 | 0 | 4 | 16
9 | K | H | Přisazené prachotěsné svítidlo, délka 1500 mm | ks | 30 |  | 0 |  |  | snížená |  | 0 | 0 | 0 | 0 | 0 | 4 | K | 2 | ROZPOCET | 0 | 0 | 0 | 0 | 0 | 2 | 0 | 4 | 18
10 | K | I | Svítidlo nástěnné zapuštěné (Asymetrický wallwasher) – „noční“ | ks | 28 |  | 0 |  |  | snížená |  | 0 | 0 | 0 | 0 | 0 | 4 | K | 2 | ROZPOCET | 0 | 0 | 0 | 0 | 0 | 2 | 0 | 4 | 20
11 | K | EX1 | Svítidlo exteriérové bodové vestavné – zapuštěné do podhledu (spot) s exteriér. Krytím | ks | 28 |  | 0 |  |  | snížená |  | 0 | 0 | 0 | 0 | 0 | 4 | K | 2 | ROZPOCET | 0 | 0 | 0 | 0 | 0 | 2 | 0 | 4 | 22
12 | K | EX2 | Vestavné exteriérové svítidlo do stěny, Ø 95 mm | ks | 29 |  | 0 |  |  | snížená |  | 0 | 0 | 0 | 0 | 0 | 4 | K | 2 | ROZPOCET | 0 | 0 | 0 | 0 | 0 | 2 | 0 | 4 | 24

## 014 - Vzduchotechnika
{705fa910-b258-4970-b6b0-1f9a6bf02e7a}
1
| KRYCÍ LIST SOUPISU PRACÍ | [7 empty] | v --- níže se nacházejí doplnkové a pomocné údaje k sestavám --- v | [8 empty] | False
Stavba:
Domov pro seniory, Šternberk
Objekt:
SO 01 - Domov pro seniory - architektonicko stavební řešení
Soupis:
014 - Vzduchotechnika
| KSO: |  |  |  |  | CC-CZ:
| Místo: |  |  |  |  | Datum: | 30. 6. 2022
| Zadavatel: |  |  |  |  | IČ: | 00299529
|  | Město Šternberk, Horní náměstí 16, 785 01 |  |  |  | DIČ:
| Uchazeč: |  |  |  |  | IČ: | Vyplň údaj
|  | Vyplň údaj |  |  |  | DIČ: | Vyplň údaj
| Projektant: |  |  |  |  | IČ: | 03198057
|  | masparti s.r.o., Dvorská 960/13,785 01 Šternberk |  |  |  | DIČ:
| Zpracovatel: |  |  |  |  | IČ:
DIČ:
Poznámka:
| Cena bez DPH | [5 empty] | 0
|  |  | Základ daně |  |  | Sazba daně | Výše daně
| DPH | základní | 0 |  |  | 21% | 0
|  | snížená | 0 |  |  | 15% | 0
|  | zákl. přenesená | 0 |  |  | 21% | 0
|  | sníž. přenesená | 0 |  |  | 15% | 0
|  | nulová | 0 |  |  | 0% | 0
| Cena s DPH |  |  | v | CZK |  | 0
REKAPITULACE ČLENĚNÍ SOUPISU PRACÍ
Stavba:
Domov pro seniory, Šternberk
Objekt:
SO 01 - Domov pro seniory - architektonicko stavební řešení
Soupis:
014 - Vzduchotechnika
Místo: | [5 empty] | Datum: | 30. 6. 2022
Zadavatel: |  |  | Město Šternberk, Horní náměstí 16, 785 01 |  |  | Projektant: | masparti s.r.o., Dvorská 960/13,785 01 Šternberk
Uchazeč: |  |  | Vyplň údaj |  |  | Zpracovatel:
Kód dílu - Popis | [6 empty] | Cena celkem [CZK]
Náklady stavby celkem | [6 empty] | 0 | [11 empty] | -1
| D1 - Zařízení č. 1 - Větrání prádelny v 1. pp m. č. 0.05 až 0.11 | [5 empty] | 0
| D2 - Zařízení č. 2 - Větrání šaten a umýváren v 1. pp m. č. 0.17 až 0.21 | [5 empty] | 0
| D3 - Zařízení č. 3 - Větrání přípravy jídel v 1. pp m. č. 0.29 až 0.31 | [5 empty] | 0
| D4 - Zařízení č. 4 - Odsávání šaten a hygienických zařízení v 1. pp m. č. 0.12 až 0.16 | [5 empty] | 0
| D5 - Zařízení č. 5 - Větrání WC m. č. 0.28, 0.32 až 0.35 | [5 empty] | 0
| D6 - Zařízení č. 6 - Odsávání místnosti odpadků v 1. np m. č. 0.36, 0.37 | [5 empty] | 0
| D7 - Zařízení č. 7 - Větrání jídelny v 1. np | [5 empty] | 0
| D8 - Zařízení č. 8 - Větrání vestavku pokojů a hygienických zařízení v 1. np | [5 empty] | 0
| D9 - Zařízení č. 9 - Klimatizace vybraných místností | [5 empty] | 0
| D10 - Zařízení č. 10 - Klimatizace přípravny jídel v 1. pp m. č. 0.29, 0.30 | [5 empty] | 0
| D11 - Zařízení č. 11 - Klimatizace skladu - info pomůcky m. č. 0.24 | [5 empty] | 0
| D12 - Zařízení č. 12 -Větrání strojovny VZT,skladů a schodiště v 1.pp m.č. 0.22 až 0.24,0.26,0.27 | [5 empty] | 0
| D13 - Zařízení č. 13 - Větrání kotelny v 1. pp m. č. 0.25 | [5 empty] | 0
| D14 - Zařízení č. 14 - Větrání výtahové šachty | [5 empty] | 0
| D15 - Zařízení č. 15 - Odvod vzduchu od technologie prádelny | [5 empty] | 0
| D16 - Montážní, spojovací a těsnicí materiál | [5 empty] | 0
| D17 - PSV nátěry | [5 empty] | 0
| D18 - PSV tepelné a protipožární izolace | [5 empty] | 0
| D19 - HSV lešení | [5 empty] | 0
| D20 - Hodinová zúčtovací sazba | [5 empty] | 0
| D21 - Kabeláž | [5 empty] | 0
| OST - Ostatní | [5 empty] | 0
SOUPIS PRACÍ
Stavba:
Domov pro seniory, Šternberk
Objekt:
SO 01 - Domov pro seniory - architektonicko stavební řešení
Soupis:
014 - Vzduchotechnika
Místo: | [5 empty] | Datum: | 30. 6. 2022
Zadavatel: |  |  | Město Šternberk, Horní náměstí 16, 785 01 |  |  | Projektant: | masparti s.r.o., Dvorská 960/13,785 01 Šternberk
Uchazeč: |  |  | Vyplň údaj |  |  | Zpracovatel:
PČ | Typ | Kód | Popis | MJ | Množství | J.cena [CZK] | Cena celkem [CZK] | Cenová soustava |  | DPH | J. Nh [h] | Nh celkem [h] | J. hmotnost [t] | Hmotnost celkem [t] | J. suť [t] | Suť Celkem [t]
Náklady soupisu celkem | [6 empty] | 0 |  |  |  |  | 0 |  | 0 |  | 0 |  | D | -1 | [7 empty] | 0
| D | D1 | Zařízení č. 1 - Větrání prádelny v 1. pp m. č. 0.05 až 0.11 |  |  |  | 0 |  |  |  |  | 0 |  | 0 |  | 0 | 1 | D | 0 | ROZPOCET | [6 empty] | 0
1 | K | 1.01 | Větrací klimatizační jednotka, vnitřní provedení, s deskovým rekuperátorem | ks | 1 |  | 0 |  |  | snížená |  | 0 | 0 | 0 | 0 | 0 | 4 | K | 1 | ROZPOCET | 0 | 0 | 0 | 0 | 0 | 2 | 0 | 4 | 2
| P |  | Poznámka k položce: odsávací sekce umístěná nad sekcí přívodní Vp = 3 000 m3/h, Vo = 970 m3/h, pext = 350 Pa, Niv = 1,3 + 0,8 = 2,1 kW/230 V-50 Hz, el. ohřev Nie = 30 kW/3 x 400 v-50 Hz, přímý výparník (chladič), QCH = 6,2kW, QT = 12,3 kW Jednotka musí být v souladu s Nařízením komise EU č. 1253/2014 a splňovat požadavky ErP 2018 a její hodnoty musí být ověřeny pomocí EuroventCertitaCertifikation v oblasti RAHU sestává z: přívodní sekce: tlumicí vložka, regulační klapka vč. servopohonu, filtr vzduchu (M5) vč. snímače tlakové diference, deskový rekuperátor vč. snímač namrzání, směšování - vnitřní klapka ventilátor vč. regulace výkonu, elektrický ohřívač, přímý výparník (chladič), eliminátor kapek, tlumicí vložka odsávací sekce: tlumicí vložka, filtr vzduchu (M5), vč. snímače tlakové diference, ventilátor vč. regulace výkonu, deskový rekuperátor, klapka, tlumicí vložka Součástí jednotky bude kompletní systém regulace (MaR) vč. ovládacích a silových prvků. Součástí regulace bude řídicí jednotka VCS. hlavní regulační funkce: kaskádová regulace teploty uživatelské ovládání: HMI SG, modbus TCP, HMI web, dva beznapěťové kontakty softwarové funkce: časový režim, teplotní režim, noční vychlazování, optimalizace startu, kompenzace, pokročilé nastavení požární ochrany signalizace poruch a připojení externích prvků - signalizace zanesení filtrů, připojení externích kontaktů, signalizace provozu a poruch řízení chodu ventilátoru v 5 stupních, řízení rekuperace obchoz (plynulé 0 - 10 V) protimrazová ochrana, el. ohřev - spínání po sekcích, snímač namrzání výparníku | [14 empty] | P | 1
2 | K | Pol1 | Venkovní kondenzační jednotka - kabelově propojená s vnitřním výparníkem jednotky | ks | 1 |  | 0 |  |  | snížená |  | 0 | 0 | 0 | 0 | 0 | 4 | K | 1 | ROZPOCET | 0 | 0 | 0 | 0 | 0 | 2 | 0 | 4 | 4
| P |  | Poznámka k položce: QCH = 12,1 (4,0 - 14,0) kW, QT = 13,5 kW, Ni = 3,61 kW/3 x 400 V-50 Hz, jištění 16 A rozměry (v x š x h): 988 x 940 x 320 mm hladina akustického tlaku ve vzdálenosti 1 m od obrysu jednotky: 57 dB(A) | [14 empty] | P | 1
3 | K | Pol2 | modul pro ovládání | ks | 1 |  | 0 |  |  | snížená |  | 0 | 0 | 0 | 0 | 0 | 4 | K | 1 | ROZPOCET | 0 | 0 | 0 | 0 | 0 | 2 | 0 | 4 | 6
4 | K | Pol3 | ocelová podpěrná konstrukce pod jednotku systémová | ks | 1 |  | 0 |  |  | snížená |  | 0 | 0 | 0 | 0 | 0 | 4 | K | 1 | ROZPOCET | 0 | 0 | 0 | 0 | 0 | 2 | 0 | 4 | 8
5 | K | Pol4 | Chladicí tepelně izolované Cu potrubí (kondenzační jednotka - přímý chladič) | bm | 40 |  | 0 |  |  | snížená |  | 0 | 0 | 0 | 0 | 0 | 4 | K | 1 | ROZPOCET | 0 | 0 | 0 | 0 | 0 | 2 | 0 | 4 | 10
6 | K | Pol5 | Oživení a uvedení klimatizačního systému do provozu | kpl | 1 |  | 0 |  |  | snížená |  | 0 | 0 | 0 | 0 | 0 | 4 | K | 1 | ROZPOCET | 0 | 0 | 0 | 0 | 0 | 2 | 0 | 4 | 12
7 | K | 1.02 | Sací protidešťová žaluzie vel. 1600 x 450 mm, vč. síťky proti hmyzu, atyp. | ks | 1 |  | 0 |  |  | snížená |  | 0 | 0 | 0 | 0 | 0 | 4 | K | 1 | ROZPOCET | 0 | 0 | 0 | 0 | 0 | 2 | 0 | 4 | 14
8 | K | 1.03 | Tlumič hluku absorpční vel. 600 x 500/1000, sestává ze 3 kulis vel. 100 x 495/950.03 | ks | 3 |  | 0 |  |  | snížená |  | 0 | 0 | 0 | 0 | 0 | 4 | K | 1 | ROZPOCET | 0 | 0 | 0 | 0 | 0 | 2 | 0 | 4 | 16
9 | K | Pol6 | Tlumič hluku absorpční vel. 600 x 500/1000, sestává ze 3 kulis vel. 100 x 495/950.01,02 | ks | 2 |  | 0 |  |  | snížená |  | 0 | 0 | 0 | 0 | 0 | 4 | K | 1 | ROZPOCET | 0 | 0 | 0 | 0 | 0 | 2 | 0 | 4 | 18
10 | K | 1.04 | Přívodní anemostat vč. plenum boxu, vel. 400 x 400, horizontální napojení D 160, V = 100 m3/h | ks | 2 |  | 0 |  |  | snížená |  | 0 | 0 | 0 | 0 | 0 | 4 | K | 1 | ROZPOCET | 0 | 0 | 0 | 0 | 0 | 2 | 0 | 4 | 20
11 | K | Pol7 | Přívodní anemostat vč. plenum boxu, vel. 400 x 400, horizontální napojení D 160, V = 50 m3/h | ks | 1 |  | 0 |  |  | snížená |  | 0 | 0 | 0 | 0 | 0 | 4 | K | 1 | ROZPOCET | 0 | 0 | 0 | 0 | 0 | 2 | 0 | 4 | 22
12 | K | 1.05 | Přívodní anemostat vč. plenum boxu, vel. 600 x 600, horizontální napojení D 200, V = 150 m3/h | ks | 1 |  | 0 |  |  | snížená |  | 0 | 0 | 0 | 0 | 0 | 4 | K | 1 | ROZPOCET | 0 | 0 | 0 | 0 | 0 | 2 | 0 | 4 | 24
13 | K | Pol8 | Přívodní anemostat vč. plenum boxu, vel. 600 x 600, horizontální napojení D 200, V = 200 m3/h | ks | 1 |  | 0 |  |  | snížená |  | 0 | 0 | 0 | 0 | 0 | 4 | K | 1 | ROZPOCET | 0 | 0 | 0 | 0 | 0 | 2 | 0 | 4 | 26
14 | K | 1.06 | Odsávací anemostat vč. plenum boxu, vel. 400 x 400, horizontální napojení D 160, V = 100 m3/h | ks | 2 |  | 0 |  |  | snížená |  | 0 | 0 | 0 | 0 | 0 | 4 | K | 1 | ROZPOCET | 0 | 0 | 0 | 0 | 0 | 2 | 0 | 4 | 28
15 | K | 1.07 | Odsávací anemostat vč. plenum boxu, vel. 600 x 600, horizontální napojení D 200, V = 200 m3/h | ks | 2 |  | 0 |  |  | snížená |  | 0 | 0 | 0 | 0 | 0 | 4 | K | 1 | ROZPOCET | 0 | 0 | 0 | 0 | 0 | 2 | 0 | 4 | 30
16 | K | Pol9 | Odsávací anemostat vč. plenum boxu, vel. 600 x 600, horizontální napojení D 200, V = 215 m3/h | ks | 2 |  | 0 |  |  | snížená |  | 0 | 0 | 0 | 0 | 0 | 4 | K | 1 | ROZPOCET | 0 | 0 | 0 | 0 | 0 | 2 | 0 | 4 | 32
17 | K | 1.08 | Velkoplošná textilní vyústka půlkruhového průřezu D/2 500/7000 první konec začátek, druhý kon.zaslepen, průtok 2400 m3/h, přetlak 100 Pa, tlaková ztráta třením 11,1 Pa, přechod na čtyřhranný 500 x 250/500, tkanina PMS 100% polyester, tloušťka 0,3 mm, prodyšnost 55 m3/h/m2, hmotnost 200 g/m2, barva světle šedá, pratelná v pračce, vhodná pro čisté prostory - tř. č. 4 (ČSN EN ISO 14644-1) mikroperforace, vč. montážního materiálu: 6 ks 2000 Al profil, 2 ks 500 Al profil, 6 ks Al spojka, 4 ks napínač profilu,1 kus nerez příruba 500 x 250 | ks | 1 |  | 0 |  |  | snížená |  | 0 | 0 | 0 | 0 | 0 | 4 | K | 1 | ROZPOCET | 0 | 0 | 0 | 0 | 0 | 2 | 0 | 4 | 34
18 | K | 1.09 | Ohebná zvukově izolační hadice D 160 | bm | 20 |  | 0 |  |  | snížená |  | 0 | 0 | 0 | 0 | 0 | 4 | K | 1 | ROZPOCET | 0 | 0 | 0 | 0 | 0 | 2 | 0 | 4 | 36
19 | K | 1.10 | Ohebná zvukově izolační hadice D 200 | bm | 25 |  | 0 |  |  | snížená |  | 0 | 0 | 0 | 0 | 0 | 4 | K | 1 | ROZPOCET | 0 | 0 | 0 | 0 | 0 | 2 | 0 | 4 | 38
20 | K | 1.11 | Regulační klapka kruhová D 160, ruční ovládání | ks | 1 |  | 0 |  |  | snížená |  | 0 | 0 | 0 | 0 | 0 | 4 | K | 1 | ROZPOCET | 0 | 0 | 0 | 0 | 0 | 2 | 0 | 4 | 40
21 | K | 1.12 | Regulační klapka kruhová D 200, ruční ovládání | ks | 3 |  | 0 |  |  | snížená |  | 0 | 0 | 0 | 0 | 0 | 4 | K | 1 | ROZPOCET | 0 | 0 | 0 | 0 | 0 | 2 | 0 | 4 | 42
22 | K | 1.13 | Výfuková protidešťová žaluzie vel 1000 x 500 mm, vč. síťky proti hmyzu a pozedního rámu | ks | 1 |  | 0 |  |  | snížená |  | 0 | 0 | 0 | 0 | 0 | 4 | K | 1 | ROZPOCET | 0 | 0 | 0 | 0 | 0 | 2 | 0 | 4 | 44
23 | K | 1.14 | Požární klapka vel. 630 x 250 mm, servopohon, koncový spínač, odolnost 30 min | ks | 1 |  | 0 |  |  | snížená |  | 0 | 0 | 0 | 0 | 0 | 4 | K | 1 | ROZPOCET | 0 | 0 | 0 | 0 | 0 | 2 | 0 | 4 | 46
24 | K | Pol10 | včetně protipožární izolace od obvodové stěny po požární klapku odolnost 30 minut | m2 | 10 |  | 0 |  |  | snížená |  | 0 | 0 | 0 | 0 | 0 | 4 | K | 1 | ROZPOCET | 0 | 0 | 0 | 0 | 0 | 2 | 0 | 4 | 48
25 | K | Pol11 | přívodní trasa: sací žaluzie - jednotka přívodní - čtyřhranné do obv. 1890 30 % tvar. | bm | 17 |  | 0 |  |  | snížená |  | 0 | 0 | 0 | 0 | 0 | 4 | K | 1 | ROZPOCET | 0 | 0 | 0 | 0 | 0 | 2 | 0 | 4 | 54
26 | K | Pol12a | přívodní trasa: sací žaluzie - jednotka přívodní - čtyřhranné do obv. 2630 70 % tvar. | bm | 12 |  | 0 |  |  | snížená |  | 0 | 0 | 0 | 0 | 0 | 4 | K | 1 | ROZPOCET | 0 | 0 | 0 | 0 | 0 | 2 | 0 | 4 | 56
27 | K | Pol13 | přívodní trasa: sací žaluzie - jednotka přívodní - čtyřhranné do obv. 5600 100 % tvar. | bm | 6 |  | 0 |  |  | snížená |  | 0 | 0 | 0 | 0 | 0 | 4 | K | 1 | ROZPOCET | 0 | 0 | 0 | 0 | 0 | 2 | 0 | 4 | 58
| P |  | Poznámka k položce: přívodní - kruhové (spiro) | [14 empty] | P | 1
28 | K | Pol14a | rovné D 200 | bm | 8 |  | 0 |  |  | snížená |  | 0 | 0 | 0 | 0 | 0 | 4 | K | 1 | ROZPOCET | 0 | 0 | 0 | 0 | 0 | 2 | 0 | 4 | 60
29 | K | Pol15 | oblouk segmentový 90° D 160 | ks | 1 |  | 0 |  |  | snížená |  | 0 | 0 | 0 | 0 | 0 | 4 | K | 1 | ROZPOCET | 0 | 0 | 0 | 0 | 0 | 2 | 0 | 4 | 62
30 | K | Pol16 | odbočka jednostranná 90° D 200/160 | ks | 2 |  | 0 |  |  | snížená |  | 0 | 0 | 0 | 0 | 0 | 4 | K | 1 | ROZPOCET | 0 | 0 | 0 | 0 | 0 | 2 | 0 | 4 | 64
31 | K | Pol17 | odbočka jednostranná 90° D 200/200 | ks | 1 |  | 0 |  |  | snížená |  | 0 | 0 | 0 | 0 | 0 | 4 | K | 1 | ROZPOCET | 0 | 0 | 0 | 0 | 0 | 2 | 0 | 4 | 66
32 | K | Pol18 | vnitřní spojka D 160 | ks | 12 |  | 0 |  |  | snížená |  | 0 | 0 | 0 | 0 | 0 | 4 | K | 1 | ROZPOCET | 0 | 0 | 0 | 0 | 0 | 2 | 0 | 4 | 68
33 | K | Pol19 | vnitřní spojka D 200 | ks | 12 |  | 0 |  |  | snížená |  | 0 | 0 | 0 | 0 | 0 | 4 | K | 1 | ROZPOCET | 0 | 0 | 0 | 0 | 0 | 2 | 0 | 4 | 70
| P |  | Poznámka k položce: trasa: jednotka - anemostaty,textilní vyústka přívodní - čtyřhranné | [14 empty] | P | 1
34 | K | Pol20a | trasa: jednotka - anemostaty,textilní vyústka do obv. 1500 30% tvar.přívodní - čtyřhranné | bm | 27 |  | 0 |  |  | snížená |  | 0 | 0 | 0 | 0 | 0 | 4 | K | 1 | ROZPOCET | 0 | 0 | 0 | 0 | 0 | 2 | 0 | 4 | 72
35 | K | Pol21a | trasa: jednotka - anemostaty,textilní vyústka do obv. 2630 100 % tvar. | bm | 6 |  | 0 |  |  | snížená |  | 0 | 0 | 0 | 0 | 0 | 4 | K | 1 | ROZPOCET | 0 | 0 | 0 | 0 | 0 | 2 | 0 | 4 | 74
| P |  | Poznámka k položce: přívodní - kruhové (spiro) | [14 empty] | P | 1
36 | K | Pol14a | rovné D 200 | bm | 8 |  | 0 |  |  | snížená |  | 0 | 0 | 0 | 0 | 0 | 4 | K | 1 | ROZPOCET | 0 | 0 | 0 | 0 | 0 | 2 | 0 | 4 | 76
37 | K | Pol15 | oblouk segmentový 90° D 160 | ks | 1 |  | 0 |  |  | snížená |  | 0 | 0 | 0 | 0 | 0 | 4 | K | 1 | ROZPOCET | 0 | 0 | 0 | 0 | 0 | 2 | 0 | 4 | 78
38 | K | Pol16 | odbočka jednostranná 90° D 200/160 | ks | 2 |  | 0 |  |  | snížená |  | 0 | 0 | 0 | 0 | 0 | 4 | K | 1 | ROZPOCET | 0 | 0 | 0 | 0 | 0 | 2 | 0 | 4 | 80
39 | K | Pol17 | odbočka jednostranná 90° D 200/200 | ks | 1 |  | 0 |  |  | snížená |  | 0 | 0 | 0 | 0 | 0 | 4 | K | 1 | ROZPOCET | 0 | 0 | 0 | 0 | 0 | 2 | 0 | 4 | 82
40 | K | Pol18 | vnitřní spojka D 160 | ks | 12 |  | 0 |  |  | snížená |  | 0 | 0 | 0 | 0 | 0 | 4 | K | 1 | ROZPOCET | 0 | 0 | 0 | 0 | 0 | 2 | 0 | 4 | 84
41 | K | Pol19 | vnitřní spojka D 200 | ks | 12 |  | 0 |  |  | snížená |  | 0 | 0 | 0 | 0 | 0 | 4 | K | 1 | ROZPOCET | 0 | 0 | 0 | 0 | 0 | 2 | 0 | 4 | 86
42 | K | Pol14b | odsávací trasa: anemostaty - jednotka odsávací - kruhové (spiro) rovné D 200 | bm | 27 |  | 0 |  |  | snížená |  | 0 | 0 | 0 | 0 | 0 | 4 | K | 1 | ROZPOCET | 0 | 0 | 0 | 0 | 0 | 2 | 0 | 4 | 90
43 | K | Pol22 | oblouk segmentový 90° D 200 | ks | 4 |  | 0 |  |  | snížená |  | 0 | 0 | 0 | 0 | 0 | 4 | K | 1 | ROZPOCET | 0 | 0 | 0 | 0 | 0 | 2 | 0 | 4 | 92
44 | K | Pol16 | odbočka jednostranná 90° D 200/160 | ks | 1 |  | 0 |  |  | snížená |  | 0 | 0 | 0 | 0 | 0 | 4 | K | 1 | ROZPOCET | 0 | 0 | 0 | 0 | 0 | 2 | 0 | 4 | 94
45 | K | Pol17 | odbočka jednostranná 90° D 200/200 | ks | 3 |  | 0 |  |  | snížená |  | 0 | 0 | 0 | 0 | 0 | 4 | K | 1 | ROZPOCET | 0 | 0 | 0 | 0 | 0 | 2 | 0 | 4 | 96
46 | K | Pol18 | vnitřní spojka D 160 | ks | 28 |  | 0 |  |  | snížená |  | 0 | 0 | 0 | 0 | 0 | 4 | K | 1 | ROZPOCET | 0 | 0 | 0 | 0 | 0 | 2 | 0 | 4 | 98
47 | K | Pol19 | vnitřní spojka D 200 | ks | 2 |  | 0 |  |  | snížená |  | 0 | 0 | 0 | 0 | 0 | 4 | K | 1 | ROZPOCET | 0 | 0 | 0 | 0 | 0 | 2 | 0 | 4 | 100
| P |  | Poznámka k položce: odsávací - čtyřhranné | [14 empty] | P | 1
48 | K | Pol23a | odsávací - čtyřhranné do obv. 1500 30 % tvar. | bm | 17 |  | 0 |  |  | snížená |  | 0 | 0 | 0 | 0 | 0 | 4 | K | 1 | ROZPOCET | 0 | 0 | 0 | 0 | 0 | 2 | 0 | 4 | 102
49 | K | Pol21 | odsávací - čtyřhranné do obv. 2630 100 % tvar. | bm | 6 |  | 0 |  |  | snížená |  | 0 | 0 | 0 | 0 | 0 | 4 | K | 1 | ROZPOCET | 0 | 0 | 0 | 0 | 0 | 2 | 0 | 4 | 104
50 | K | Pol23 | odsávací - čtyřhranné - trasa: jednotka - výfuk do obv. 1500 30 % tvar. | bm | 27 |  | 0 |  |  | snížená |  | 0 | 0 | 0 | 0 | 0 | 4 | K | 1 | ROZPOCET | 0 | 0 | 0 | 0 | 0 | 2 | 0 | 4 | 106
51 | K | Pol12 | odsávací - čtyřhranné - trasa: jednotka - výfuk do obv. 2630 70 % tvar. | bm | 12 |  | 0 |  |  | snížená |  | 0 | 0 | 0 | 0 | 0 | 4 | K | 1 | ROZPOCET | 0 | 0 | 0 | 0 | 0 | 2 | 0 | 4 | 108
| D | D2 | Zařízení č. 2 - Větrání šaten a umýváren v 1. pp m. č. 0.17 až 0.21 |  |  |  | 0 |  |  |  |  | 0 |  | 0 |  | 0 | 1 | D | 0 | ROZPOCET | [6 empty] | 0
52 | K | 2.01 | Větrací rekuperační jednotka s protiproudým deskovým rekuperátorem a elektrickým ohřevem | ks | 1 |  | 0 |  |  | snížená |  | 0 | 0 | 0 | 0 | 0 | 4 | K | 1 | ROZPOCET | 0 | 0 | 0 | 0 | 0 | 2 | 0 | 4 | 110
| P |  | Poznámka k položce: V = 800 m3/h, pext = 210 Pa, NiV = 0,17 + 0,17 kW/230 V V-50 Hz, el. ohřívač NiE = 4,5 kW/3 x 400 V-50 Hz součástí jednotky jsou panelové filtry na vstupu (M5) a sání (M5), protiproudý deskový výměník tepla, obtokové klapky a ventilátory s EC motory. K jednotce je připojen a přes jednotku je ovládán externí vestavný elektrický ohřívač. Dvojitý plášť jednotky je vyplněn izolací a opatřen nátěrem bílou barvou RAL 9016. Připojení jednotky k elektrické síti je přes standartní jednofázovou zá- suvku 230/50Hz, součástí dodávky je kabel o délce cca 1 m. Jednotka je vybavena inteligentním řídicím systémem, externí ovládací panel je v černé barvě včetně připojovacího kabelu. Jednotku je možno řídit z více panelů HMI. Další možnosti ovládání: konfigurovatelné vstupy na externí svorkovnici (CB) internet/smartphone - modul IAM (příslušenství) Modbus RTU RS - 485 (standard), TCP s modulem IAM (přísl.) připojení do " chytré domácnosti " - modul ZAM pro síť Z - wave (příslušenství) odvod kondenzátu se nachází na spodní straně jednotky, Jednotka musí být v souladu s Nařízením komise EU č. 1253/2014 a splňovat požadavky ErP 2018 a její hodnoty musí být ověřeny pomocí EuroventCertitaCertifikation v oblasti RAHU součástí dodávky jednotky bude: | [14 empty] | P | 1
53 | K | Pol24 | ovladač | ks | 1 |  | 0 |  |  | snížená |  | 0 | 0 | 0 | 0 | 0 | 4 | K | 1 | ROZPOCET | 0 | 0 | 0 | 0 | 0 | 2 | 0 | 4 | 112
54 | K | Pol25 | el. ohřívač vestavný | ks | 1 |  | 0 |  |  | snížená |  | 0 | 0 | 0 | 0 | 0 | 4 | K | 1 | ROZPOCET | 0 | 0 | 0 | 0 | 0 | 2 | 0 | 4 | 114
55 | K | Pol26 | klapka se servem 250/230V | ks | 2 |  | 0 |  |  | snížená |  | 0 | 0 | 0 | 0 | 0 | 4 | K | 1 | ROZPOCET | 0 | 0 | 0 | 0 | 0 | 2 | 0 | 4 | 116
56 | K | Pol27 | spínací modul | ks | 1 |  | 0 |  |  | snížená |  | 0 | 0 | 0 | 0 | 0 | 4 | K | 1 | ROZPOCET | 0 | 0 | 0 | 0 | 0 | 2 | 0 | 4 | 118
57 | K | Pol28 | flexo tlumič, 25 mm, 1 m | ks | 4 |  | 0 |  |  | snížená |  | 0 | 0 | 0 | 0 | 0 | 4 | K | 1 | ROZPOCET | 0 | 0 | 0 | 0 | 0 | 2 | 0 | 4 | 120
58 | K | Pol29 | .elektrokabeláž pro propojení ovládacích spínačů k jednotce | kpl | 1 |  | 0 |  |  | snížená |  | 0 | 0 | 0 | 0 | 0 | 4 | K | 1 | ROZPOCET | 0 | 0 | 0 | 0 | 0 | 2 | 0 | 4 | 122
59 | K | 2.02 | Přívodní anemostat vč. plenum boxu, vel. 400 x 400, horizontální napojení D 200, V = 200 m3/h | ks | 1 |  | 0 |  |  | snížená |  | 0 | 0 | 0 | 0 | 0 | 4 | K | 1 | ROZPOCET | 0 | 0 | 0 | 0 | 0 | 2 | 0 | 4 | 124
60 | K | 2.03 | Přívodní anemostat vč. plenum boxu, vel. 600 x 600, horizontální napojení D 200, V = 300 m3/h | ks | 2 |  | 0 |  |  | snížená |  | 0 | 0 | 0 | 0 | 0 | 4 | K | 1 | ROZPOCET | 0 | 0 | 0 | 0 | 0 | 2 | 0 | 4 | 126
61 | K | 2.04 | Odsávací plastový ventil D 160, vč. zděře | ks | 11 |  | 0 |  |  | snížená |  | 0 | 0 | 0 | 0 | 0 | 4 | K | 1 | ROZPOCET | 0 | 0 | 0 | 0 | 0 | 2 | 0 | 4 | 128
62 | K | 2.05 | Ohebná hadice zvukoizolační D 160 | bm | 30 |  | 0 |  |  | snížená |  | 0 | 0 | 0 | 0 | 0 | 4 | K | 1 | ROZPOCET | 0 | 0 | 0 | 0 | 0 | 2 | 0 | 4 | 130
63 | K | 2.06 | Ohebná hadice zvukoizolační D 200 | bm | 10 |  | 0 |  |  | snížená |  | 0 | 0 | 0 | 0 | 0 | 4 | K | 1 | ROZPOCET | 0 | 0 | 0 | 0 | 0 | 2 | 0 | 4 | 132
64 | K | Pol14c | přívodní trasa: sání - jednotka - kruhové (spiro) rovné D 200 | bm | 4 |  | 0 |  |  | snížená |  | 0 | 0 | 0 | 0 | 0 | 4 | K | 1 | ROZPOCET | 0 | 0 | 0 | 0 | 0 | 2 | 0 | 4 | 138
65 | K | Pol22 | oblouk segmentový 90° D 200 | ks | 3 |  | 0 |  |  | snížená |  | 0 | 0 | 0 | 0 | 0 | 4 | K | 1 | ROZPOCET | 0 | 0 | 0 | 0 | 0 | 2 | 0 | 4 | 140
66 | K | Pol30 | vnitřní spojka D 250 | ks | 6 |  | 0 |  |  | snížená |  | 0 | 0 | 0 | 0 | 0 | 4 | K | 1 | ROZPOCET | 0 | 0 | 0 | 0 | 0 | 2 | 0 | 4 | 142
| P |  | Poznámka k položce: přívodní - čtyřhranné | [14 empty] | P | 1
67 | K | Pol31 | přívodní - čtyřhranné do obv. 1050 100 % tvar. | bm | 2 |  | 0 |  |  | snížená |  | 0 | 0 | 0 | 0 | 0 | 4 | K | 1 | ROZPOCET | 0 | 0 | 0 | 0 | 0 | 2 | 0 | 4 | 144
68 | K | Pol14d | trasa: jednotka - anemostaty přívodní - kruhové (spiro) rovné D 200 | bm | 3 |  | 0 |  |  | snížená |  | 0 | 0 | 0 | 0 | 0 | 4 | K | 1 | ROZPOCET | 0 | 0 | 0 | 0 | 0 | 2 | 0 | 4 | 146
69 | K | Pol32 | trasa: jednotka - anemostaty přívodní - kruhové (spiro) rovné D 225 | bm | 4 |  | 0 |  |  | snížená |  | 0 | 0 | 0 | 0 | 0 | 4 | K | 1 | ROZPOCET | 0 | 0 | 0 | 0 | 0 | 2 | 0 | 4 | 148
70 | K | Pol33a | trasa: jednotka - anemostaty přívodní - kruhové (spiro) rovné D 250 | bm | 4 |  | 0 |  |  | snížená |  | 0 | 0 | 0 | 0 | 0 | 4 | K | 1 | ROZPOCET | 0 | 0 | 0 | 0 | 0 | 2 | 0 | 4 | 150
71 | K | Pol34 | odbočka jednostranná 90° D 225/200 | ks | 1 |  | 0 |  |  | snížená |  | 0 | 0 | 0 | 0 | 0 | 4 | K | 1 | ROZPOCET | 0 | 0 | 0 | 0 | 0 | 2 | 0 | 4 | 152
72 | K | Pol35 | odbočka jednostranná 90° D 250/200 | ks | 1 |  | 0 |  |  | snížená |  | 0 | 0 | 0 | 0 | 0 | 4 | K | 1 | ROZPOCET | 0 | 0 | 0 | 0 | 0 | 2 | 0 | 4 | 154
73 | K | Pol36 | přechod D 225/200 | ks | 1 |  | 0 |  |  | snížená |  | 0 | 0 | 0 | 0 | 0 | 4 | K | 1 | ROZPOCET | 0 | 0 | 0 | 0 | 0 | 2 | 0 | 4 | 156
74 | K | Pol37 | přechod D 250/200 | ks | 1 |  | 0 |  |  | snížená |  | 0 | 0 | 0 | 0 | 0 | 4 | K | 1 | ROZPOCET | 0 | 0 | 0 | 0 | 0 | 2 | 0 | 4 | 158
75 | K | Pol19 | vnitřní spojka D 200 | ks | 6 |  | 0 |  |  | snížená |  | 0 | 0 | 0 | 0 | 0 | 4 | K | 1 | ROZPOCET | 0 | 0 | 0 | 0 | 0 | 2 | 0 | 4 | 160
76 | K | Pol38 | vnitřní spojka D 225 | ks | 6 |  | 0 |  |  | snížená |  | 0 | 0 | 0 | 0 | 0 | 4 | K | 1 | ROZPOCET | 0 | 0 | 0 | 0 | 0 | 2 | 0 | 4 | 162
77 | K | Pol39 | vnitřní spojka D 250 | ks | 8 |  | 0 |  |  | snížená |  | 0 | 0 | 0 | 0 | 0 | 4 | K | 1 | ROZPOCET | 0 | 0 | 0 | 0 | 0 | 2 | 0 | 4 | 164
78 | K | 2.21 | odsávací |  | 0 |  | 0 |  |  | snížená |  | 0 | 0 | 0 | 0 | 0 | 4 | K | 1 | ROZPOCET | 0 | 0 | 0 | 0 | 0 | 2 | 0 | 4 | 166
| P |  | Poznámka k položce: trasa: odsávací ventily - jednotka odsávací - kruhové (spiro) | [14 empty] | P | 1
79 | K | Pol40a | odsávací trasa: odsávací ventily - jednotka odsávací - kruhové (spiro) rovné D 160 | bm | 7 |  | 0 |  |  | snížená |  | 0 | 0 | 0 | 0 | 0 | 4 | K | 1 | ROZPOCET | 0 | 0 | 0 | 0 | 0 | 2 | 0 | 4 | 168
80 | K | Pol14e | odsávací trasa: odsávací ventily - jednotka odsávací - kruhové (spiro) rovné D 200 | bm | 3 |  | 0 |  |  | snížená |  | 0 | 0 | 0 | 0 | 0 | 4 | K | 1 | ROZPOCET | 0 | 0 | 0 | 0 | 0 | 2 | 0 | 4 | 170
81 | K | Pol33b | odsávací trasa: odsávací ventily - jednotka odsávací - kruhové (spiro) rovné D 250 | bm | 6 |  | 0 |  |  | snížená |  | 0 | 0 | 0 | 0 | 0 | 4 | K | 1 | ROZPOCET | 0 | 0 | 0 | 0 | 0 | 2 | 0 | 4 | 172
82 | K | Pol41 | oblouk segmentový 90° D 250 | ks | 3 |  | 0 |  |  | snížená |  | 0 | 0 | 0 | 0 | 0 | 4 | K | 1 | ROZPOCET | 0 | 0 | 0 | 0 | 0 | 2 | 0 | 4 | 174
83 | K | Pol42 | odbočka jednostranná 90° D 160/160 | ks | 4 |  | 0 |  |  | snížená |  | 0 | 0 | 0 | 0 | 0 | 4 | K | 1 | ROZPOCET | 0 | 0 | 0 | 0 | 0 | 2 | 0 | 4 | 176
84 | K | Pol35 | odbočka jednostranná 90° D 250/200 | ks | 2 |  | 0 |  |  | snížená |  | 0 | 0 | 0 | 0 | 0 | 4 | K | 1 | ROZPOCET | 0 | 0 | 0 | 0 | 0 | 2 | 0 | 4 | 178
85 | K | Pol43 | odbočka oboustranná 90° D 200/160/160 | ks | 2 |  | 0 |  |  | snížená |  | 0 | 0 | 0 | 0 | 0 | 4 | K | 1 | ROZPOCET | 0 | 0 | 0 | 0 | 0 | 2 | 0 | 4 | 180
86 | K | Pol44 | přechod D 200/160 | ks | 1 |  | 0 |  |  | snížená |  | 0 | 0 | 0 | 0 | 0 | 4 | K | 1 | ROZPOCET | 0 | 0 | 0 | 0 | 0 | 2 | 0 | 4 | 182
87 | K | Pol45 | přechod D 250/160 | ks | 1 |  | 0 |  |  | snížená |  | 0 | 0 | 0 | 0 | 0 | 4 | K | 1 | ROZPOCET | 0 | 0 | 0 | 0 | 0 | 2 | 0 | 4 | 184
88 | K | Pol18 | vnitřní spojka D 160 | ks | 20 |  | 0 |  |  | snížená |  | 0 | 0 | 0 | 0 | 0 | 4 | K | 1 | ROZPOCET | 0 | 0 | 0 | 0 | 0 | 2 | 0 | 4 | 186
89 | K | Pol19 | vnitřní spojka D 200 | ks | 6 |  | 0 |  |  | snížená |  | 0 | 0 | 0 | 0 | 0 | 4 | K | 1 | ROZPOCET | 0 | 0 | 0 | 0 | 0 | 2 | 0 | 4 | 188
90 | K | Pol39 | vnitřní spojka D 250 | ks | 8 |  | 0 |  |  | snížená |  | 0 | 0 | 0 | 0 | 0 | 4 | K | 1 | ROZPOCET | 0 | 0 | 0 | 0 | 0 | 2 | 0 | 4 | 190
| P |  | Poznámka k položce: trasa: jednotka - výfuk odsávací - kruhové (spiro) | [14 empty] | P | 1
91 | K | Pol33f | trasa: jednotka - výfuk odsávací - kruhové (spiro) rovné D 250 | bm | 18 |  | 0 |  |  | snížená |  | 0 | 0 | 0 | 0 | 0 | 4 | K | 1 | ROZPOCET | 0 | 0 | 0 | 0 | 0 | 2 | 0 | 4 | 192
92 | K | Pol41 | oblouk segmentový 90° D 250 | ks | 2 |  | 0 |  |  | snížená |  | 0 | 0 | 0 | 0 | 0 | 4 | K | 1 | ROZPOCET | 0 | 0 | 0 | 0 | 0 | 2 | 0 | 4 | 194
93 | K | Pol46 | odbočka jednostranná 90° D 250/250 | ks | 1 |  | 0 |  |  | snížená |  | 0 | 0 | 0 | 0 | 0 | 4 | K | 1 | ROZPOCET | 0 | 0 | 0 | 0 | 0 | 2 | 0 | 4 | 196
94 | K | Pol47 | koncový kryt D 250 | ks | 1 |  | 0 |  |  | snížená |  | 0 | 0 | 0 | 0 | 0 | 4 | K | 1 | ROZPOCET | 0 | 0 | 0 | 0 | 0 | 2 | 0 | 4 | 198
95 | K | Pol39 | vnitřní spojka D 250 | ks | 8 |  | 0 |  |  | snížená |  | 0 | 0 | 0 | 0 | 0 | 4 | K | 1 | ROZPOCET | 0 | 0 | 0 | 0 | 0 | 2 | 0 | 4 | 200
| D | D3 | Zařízení č. 3 - Větrání přípravy jídel v 1. pp m. č. 0.29 až 0.31 |  |  |  | 0 |  |  |  |  | 0 |  | 0 |  | 0 | 1 | D | 0 | ROZPOCET | [6 empty] | 0
96 | K | 3.01 | Větrací klimatizační jednotka, vnitřní provedení, s deskovým rekuperátorem | ks | 1 |  | 0 |  |  | snížená |  | 0 | 0 | 0 | 0 | 0 | 4 | K | 1 | ROZPOCET | 0 | 0 | 0 | 0 | 0 | 2 | 0 | 4 | 202
| P |  | Poznámka k položce: vývody vzduchu jsou řešeny v horní části jednotky Vp = 2000 m3/h, Vo = 2000 m3/h, pext = 350/400 Pa, Niv = 0,8 + 0,8 = 1,6 kW/230 V-50 Hz, el. ohřev Nie = 7,5 kW/3 x 400 v-50 Hz sestává z: Jednotka musí být v souladu s Nařízením komise EU č. 1253/2014 a splňovat požadavky ErP 2018 a její hodnoty musí být ověřeny pomocí EuroventCertitaCertifikation v oblasti RAHU přívodní sekce: tlumicí vložka, regulační klapka vč. servopohonu, filtr vzduchu (M5) vč. snímače tlakové diference, deskový rekuperátor vč. snímače namrzání, směšování - vnitřní klapka ventilátor vč. regulace výkonu, elektrický ohřívač, tlumicí vložka odsávací sekce: tlumicí vložka, filtr vzduchu (M5), vč. snímače tlakové diference, ventilátor vč. regulace výkonu, deskový rekuperátor, klapka, tlumicí vložka Součástí jednotky bude kompletní systém regulace (MaR) vč. ovládacích a silových prvků. Součástí regulace bude řídicí jednotka VCS. hlavní regulační funkce: kaskádová regulace teploty uživatelské ovládání: HMI SG, modbus TCP, HMI web, dva beznapěťové kontakty softwarové funkce: časový režim, teplotní režim, noční vychlazování, optimalizace startu, kompenzace, pokročilé nastavení požární ochrany signalizace poruch a připojení externích prvků - signalizace zanesení filtrů, připojení externích kontaktů, signalizace provozu a poruch odvod kondenzátu se nachází na spodní straně jednotky | [14 empty] | P | 1
97 | K | 3.02 | Sací potrubní díl vel. 280 x 450 | ks | 1 |  | 0 |  |  | snížená |  | 0 | 0 | 0 | 0 | 0 | 4 | K | 1 | ROZPOCET | 0 | 0 | 0 | 0 | 0 | 2 | 0 | 4 | 204
98 | K | 3.03 | Výfuková protidešťová žaluzie vel 630 x 630 mm, vč. síťky proti hmyzu | ks | 1 |  | 0 |  |  | snížená |  | 0 | 0 | 0 | 0 | 0 | 4 | K | 1 | ROZPOCET | 0 | 0 | 0 | 0 | 0 | 2 | 0 | 4 | 206
99 | K | 3.04 | Tlumič hluku absorpční vel. 600 x 315/1000, sestává ze 3 kulis vel. 100 x 310/950.03 | ks | 4 |  | 0 |  |  | snížená |  | 0 | 0 | 0 | 0 | 0 | 4 | K | 1 | ROZPOCET | 0 | 0 | 0 | 0 | 0 | 2 | 0 | 4 | 208
100 | K | 3.06 | Velkoplošná textilní vyústka půlkruhového průřezu D/2 400/4500 první konec začátek, druhý kon. | ks | 1 |  | 0 |  |  | snížená |  | 0 | 0 | 0 | 0 | 0 | 4 | K | 1 | ROZPOCET | 0 | 0 | 0 | 0 | 0 | 2 | 0 | 4 | 212
| P |  | Poznámka k položce: zaslepen, průtok 2000 m3/h, přetlak 100 Pa, tlaková ztráta třením 15,8 Pa, přechod na čtyřhranný 400 x 200/500, tkanina PMS 100% polyester, tloušťka 0,3 mm, prodyšnost 55 m3/h/m2, hmotnost 200 g/m2, barva světle šedá, pratelná v pračce, vhodná pro čisté prostory - tř. č. 4 (ČSN EN ISO 14644-1) mikroperforace, vč. montážního materiálu: 6 ks 2000 Al profil, 2 ks 500 Al profil, 6 ks Al spojka, 4 ks napínač profilu,1 kus nerez příruba 400 x 200 | [14 empty] | P | 1
101 | K | 3.07 | Požární klapka vel. 280 x 450 mm, servopohon, koncový spínač, odolnost 30 min | ks | 1 |  | 0 |  |  | snížená |  | 0 | 0 | 0 | 0 | 0 | 4 | K | 1 | ROZPOCET | 0 | 0 | 0 | 0 | 0 | 2 | 0 | 4 | 214
102 | K | 3.08 | Odsávací vyústka na čtyřhranné potrubí vel. 425 x 75, komfortní, 1Ř, R1 | ks | 3 |  | 0 |  |  | snížená |  | 0 | 0 | 0 | 0 | 0 | 4 | K | 1 | ROZPOCET | 0 | 0 | 0 | 0 | 0 | 2 | 0 | 4 | 216
103 | K | 3.09 | Odsávací vyústka na čtyřhranné potrubí vel. 525 x 75, komfortní, 1Ř, R1 | ks | 2 |  | 0 |  |  | snížená |  | 0 | 0 | 0 | 0 | 0 | 4 | K | 1 | ROZPOCET | 0 | 0 | 0 | 0 | 0 | 2 | 0 | 4 | 218
104 | K | 3.10 | Odsávací nástěnný nerezový kuchyňský zákryt vel.1600 x 1100 x 450, boční odsávání nátrubek - 1 ks vel. 315 x 200 součástí zákrytu jsou tukové filtry, osvětlení, tukové žlábky pro odvod kondenzátu | ks | 1 |  | 0 |  |  | snížená |  | 0 | 0 | 0 | 0 | 0 | 4 | K | 1 | ROZPOCET | 0 | 0 | 0 | 0 | 0 | 2 | 0 | 4 | 220
105 | K | 3.11 | Odsávací nástěnný nerezový kuchyňský zákryt vel.1100 x 1000 x 450, boční odsávání,nátrubek - 1 ks vel. 200 x 200 součástí zákrytu jsou tukové filtry, osvětlení, tukové žlábky pro odvod kondenzátu | ks | 1 |  | 0 |  |  | snížená |  | 0 | 0 | 0 | 0 | 0 | 4 | K | 1 | ROZPOCET | 0 | 0 | 0 | 0 | 0 | 2 | 0 | 4 | 222
106 | K | 3.12 | Regulační klapka čtyřhranná vel. 160 x 160, ruční ovládání | ks | 3 |  | 0 |  |  | snížená |  | 0 | 0 | 0 | 0 | 0 | 4 | K | 1 | ROZPOCET | 0 | 0 | 0 | 0 | 0 | 2 | 0 | 4 | 224
107 | K | 3.13 | Regulační klapka čtyřhranná vel. 160 x 200, ruční ovládání | ks | 1 |  | 0 |  |  | snížená |  | 0 | 0 | 0 | 0 | 0 | 4 | K | 1 | ROZPOCET | 0 | 0 | 0 | 0 | 0 | 2 | 0 | 4 | 226
108 | K | 3.14 | Regulační klapka čtyřhranná vel. 200 x 200, ruční ovládání | ks | 1 |  | 0 |  |  | snížená |  | 0 | 0 | 0 | 0 | 0 | 4 | K | 1 | ROZPOCET | 0 | 0 | 0 | 0 | 0 | 2 | 0 | 4 | 228
109 | K | 3.15 | Regulační klapka čtyřhranná vel. 315 x 200, ruční ovládání | ks | 1 |  | 0 |  |  | snížená |  | 0 | 0 | 0 | 0 | 0 | 4 | K | 1 | ROZPOCET | 0 | 0 | 0 | 0 | 0 | 2 | 0 | 4 | 230
110 | K | Pol20c | Vzduchotechnické potrubí sk. I - pozink. plech přívodní - čtyřhranné trasa: sání - jednotka do obv. 1500 30% tvar. | bm | 17 |  | 0 |  |  | snížená |  | 0 | 0 | 0 | 0 | 0 | 4 | K | 1 | ROZPOCET | 0 | 0 | 0 | 0 | 0 | 2 | 0 | 4 | 236
111 | K | Pol48a | Vzduchotechnické potrubí sk. I - pozink. plech přívodní - čtyřhranné trasa: sání - jednotka do obv. 1890 100 % tvar. | bm | 4 |  | 0 |  |  | snížená |  | 0 | 0 | 0 | 0 | 0 | 4 | K | 1 | ROZPOCET | 0 | 0 | 0 | 0 | 0 | 2 | 0 | 4 | 238
| P |  | Poznámka k položce: trasa: jednotka - přívodní velkoplošná vyústka | [14 empty] | P | 1
112 | K | Pol20f | Vzduchotechnické potrubí sk. I - pozink. plech přívodní - čtyřhranné trasa: jednotka - přívodní velkoplošná vyústka do obv. 1500 30% tvar. | bm | 6 |  | 0 |  |  | snížená |  | 0 | 0 | 0 | 0 | 0 | 4 | K | 1 | ROZPOCET | 0 | 0 | 0 | 0 | 0 | 2 | 0 | 4 | 240
113 | K | Pol48c | Vzduchotechnické potrubí sk. I - pozink. plech přívodní - čtyřhranné trasa: jednotka - přívodní velkoplošná vyústka do obv. 1890 100 % tvar. | bm | 9 |  | 0 |  |  | snížená |  | 0 | 0 | 0 | 0 | 0 | 4 | K | 1 | ROZPOCET | 0 | 0 | 0 | 0 | 0 | 2 | 0 | 4 | 242
114 | K | Pol49 | odsávací - čtyřhranné trasa: odsávací zákryty a vyústky - jednotka do obv. 650 30% tvar. | bm | 12 |  | 0 |  |  | snížená |  | 0 | 0 | 0 | 0 | 0 | 4 | K | 1 | ROZPOCET | 0 | 0 | 0 | 0 | 0 | 2 | 0 | 4 | 246
115 | K | Pol50 | odsávací - čtyřhranné trasa: odsávací zákryty a vyústky - jednotka do obv. 1050 30% tvar. | bm | 12 |  | 0 |  |  | snížená |  | 0 | 0 | 0 | 0 | 0 | 4 | K | 1 | ROZPOCET | 0 | 0 | 0 | 0 | 0 | 2 | 0 | 4 | 248
116 | K | Pol20g | odsávací - čtyřhranné trasa: odsávací zákryty a vyústky - jednotka do obv. 1500 30% tvar. | bm | 3 |  | 0 |  |  | snížená |  | 0 | 0 | 0 | 0 | 0 | 4 | K | 1 | ROZPOCET | 0 | 0 | 0 | 0 | 0 | 2 | 0 | 4 | 250
117 | K | Pol48h | odsávací - čtyřhranné trasa: odsávací zákryty a vyústky - jednotka do obv. 1890 100 % tvar. | bm | 7 |  | 0 |  |  | snížená |  | 0 | 0 | 0 | 0 | 0 | 4 | K | 1 | ROZPOCET | 0 | 0 | 0 | 0 | 0 | 2 | 0 | 4 | 252
118 | K | Pol20k | odsávací - čtyřhranné trasa: jednotka - výfuková protidešťová žaluzie do obv. 1500 30% tvar. | bm | 12 |  | 0 |  |  | snížená |  | 0 | 0 | 0 | 0 | 0 | 4 | K | 1 | ROZPOCET | 0 | 0 | 0 | 0 | 0 | 2 | 0 | 4 | 254
119 | K | Pol48g | odsávací - čtyřhranné trasa: jednotka - výfuková protidešťová žaluzie do obv. 1890 100 % tvar. | bm | 9 |  | 0 |  |  | snížená |  | 0 | 0 | 0 | 0 | 0 | 4 | K | 1 | ROZPOCET | 0 | 0 | 0 | 0 | 0 | 2 | 0 | 4 | 256
| D | D4 | Zařízení č. 4 - Odsávání šaten a hygienických zařízení v 1. pp m. č. 0.12 až 0.16 |  |  |  | 0 |  |  |  |  | 0 |  | 0 |  | 0 | 1 | D | 0 | ROZPOCET | [6 empty] | 0
120 | K | 4.01 | Zvukově izolovaný diagonální ventilátor do kruhového potrubí D 160 s hlukovým absorbérem | ks | 1 |  | 0 |  |  | snížená |  | 0 | 0 | 0 | 0 | 0 | 4 | K | 1 | ROZPOCET | 0 | 0 | 0 | 0 | 0 | 2 | 0 | 4 | 258
| P |  | Poznámka k položce: V = 300 m3/h, pc = 180 Pa, Ni = 0,059 kW/230 V-50 Hz včetně: | [14 empty] | P | 1
121 | K | Pol51 | .spojovací manžeta D 160 | ks | 2 |  | 0 |  |  | snížená |  | 0 | 0 | 0 | 0 | 0 | 4 | K | 1 | ROZPOCET | 0 | 0 | 0 | 0 | 0 | 2 | 0 | 4 | 260
122 | K | Pol52 | .zpětná klapka D 160 | ks | 1 |  | 0 |  |  | snížená |  | 0 | 0 | 0 | 0 | 0 | 4 | K | 1 | ROZPOCET | 0 | 0 | 0 | 0 | 0 | 2 | 0 | 4 | 262
| P |  | Poznámka k položce: ovládání spolu s osvětlením větraných prostorů, vč. časového doběhu (dodávka elektro) | [14 empty] | P | 1
123 | K | 4.02 | Odsávací plastový ventil D 160, vč. zděře | ks | 5 |  | 0 |  |  | snížená |  | 0 | 0 | 0 | 0 | 0 | 4 | K | 1 | ROZPOCET | 0 | 0 | 0 | 0 | 0 | 2 | 0 | 4 | 264
124 | K | 4.03 | Ohebná hadice zvukoizolační D 160 | bm | 15 |  | 0 |  |  | snížená |  | 0 | 0 | 0 | 0 | 0 | 4 | K | 1 | ROZPOCET | 0 | 0 | 0 | 0 | 0 | 2 | 0 | 4 | 266
125 | K | Pol40g | odsávací - kruhové ( spiro ) rovné D 160 | bm | 12 |  | 0 |  |  | snížená |  | 0 | 0 | 0 | 0 | 0 | 4 | K | 1 | ROZPOCET | 0 | 0 | 0 | 0 | 0 | 2 | 0 | 4 | 272
126 | K | Pol42 | odbočka jednostranná 90° D 160/160 | ks | 5 |  | 0 |  |  | snížená |  | 0 | 0 | 0 | 0 | 0 | 4 | K | 1 | ROZPOCET | 0 | 0 | 0 | 0 | 0 | 2 | 0 | 4 | 274
127 | K | Pol53 | koncový kryt D 160 | ks | 1 |  | 0 |  |  | snížená |  | 0 | 0 | 0 | 0 | 0 | 4 | K | 1 | ROZPOCET | 0 | 0 | 0 | 0 | 0 | 2 | 0 | 4 | 276
128 | K | Pol18 | vnitřní spojka D 160 | ks | 20 |  | 0 |  |  | snížená |  | 0 | 0 | 0 | 0 | 0 | 4 | K | 1 | ROZPOCET | 0 | 0 | 0 | 0 | 0 | 2 | 0 | 4 | 278
| D | D5 | Zařízení č. 5 - Větrání WC m. č. 0.28, 0.32 až 0.35 |  |  |  | 0 |  |  |  |  | 0 |  | 0 |  | 0 | 1 | D | 0 | ROZPOCET | [6 empty] | 0
129 | K | 5.01 | Zvukově izolovaný diagonální ventilátor do kruhového potrubí D 160 s hlukovým absorbérem | ks | 1 |  | 0 |  |  | snížená |  | 0 | 0 | 0 | 0 | 0 | 4 | K | 1 | ROZPOCET | 0 | 0 | 0 | 0 | 0 | 2 | 0 | 4 | 280
| P |  | Poznámka k položce: V = 210 m3/h, pc = 190 Pa, Ni = 0,059 kW/230 V-50 Hz včetně: | [14 empty] | P | 1
130 | K | Pol51 | .spojovací manžeta D 160 | ks | 2 |  | 0 |  |  | snížená |  | 0 | 0 | 0 | 0 | 0 | 4 | K | 1 | ROZPOCET | 0 | 0 | 0 | 0 | 0 | 2 | 0 | 4 | 282
131 | K | Pol52 | .zpětná klapka D 160 | ks | 1 |  | 0 |  |  | snížená |  | 0 | 0 | 0 | 0 | 0 | 4 | K | 1 | ROZPOCET | 0 | 0 | 0 | 0 | 0 | 2 | 0 | 4 | 284
| P |  | Poznámka k položce: ovládání spolu s osvětlením větraných prostorů, vč. časového doběhu (dodávka elektro) | [14 empty] | P | 1
132 | K | 5.02 | Odsávací plastový ventil D 160, vč. zděře | ks | 5 |  | 0 |  |  | snížená |  | 0 | 0 | 0 | 0 | 0 | 4 | K | 1 | ROZPOCET | 0 | 0 | 0 | 0 | 0 | 2 | 0 | 4 | 286
133 | K | 5.03 | Ohebná hadice zvukoizolační D 160 | bm | 10 |  | 0 |  |  | snížená |  | 0 | 0 | 0 | 0 | 0 | 4 | K | 1 | ROZPOCET | 0 | 0 | 0 | 0 | 0 | 2 | 0 | 4 | 288
134 | K | Pol40i | odsávací - kruhové ( spiro ) rovné D 160 | bm | 22 |  | 0 |  |  | snížená |  | 0 | 0 | 0 | 0 | 0 | 4 | K | 1 | ROZPOCET | 0 | 0 | 0 | 0 | 0 | 2 | 0 | 4 | 294
135 | K | Pol54 | oblouk segmentový 45° D 160 | ks | 4 |  | 0 |  |  | snížená |  | 0 | 0 | 0 | 0 | 0 | 4 | K | 1 | ROZPOCET | 0 | 0 | 0 | 0 | 0 | 2 | 0 | 4 | 296
136 | K | Pol15 | oblouk segmentový 90° D 160 | ks | 4 |  | 0 |  |  | snížená |  | 0 | 0 | 0 | 0 | 0 | 4 | K | 1 | ROZPOCET | 0 | 0 | 0 | 0 | 0 | 2 | 0 | 4 | 298
137 | K | Pol55 | odbočka oboustranná 90° D 160/160 | ks | 2 |  | 0 |  |  | snížená |  | 0 | 0 | 0 | 0 | 0 | 4 | K | 1 | ROZPOCET | 0 | 0 | 0 | 0 | 0 | 2 | 0 | 4 | 300
138 | K | Pol18 | vnitřní spojka D 160 | ks | 20 |  | 0 |  |  | snížená |  | 0 | 0 | 0 | 0 | 0 | 4 | K | 1 | ROZPOCET | 0 | 0 | 0 | 0 | 0 | 2 | 0 | 4 | 302
| D | D6 | Zařízení č. 6 - Odsávání místnosti odpadků v 1. np m. č. 0.36, 0.37 |  |  |  | 0 |  |  |  |  | 0 |  | 0 |  | 0 | 1 | D | 0 | ROZPOCET | [6 empty] | 0
139 | K | 6.01 | Zvukově izolovaný diagonální ventilátor do kruhového potrubí D 200 s hlukovým absorbérem | ks | 1 |  | 0 |  |  | snížená |  | 0 | 0 | 0 | 0 | 0 | 4 | K | 1 | ROZPOCET | 0 | 0 | 0 | 0 | 0 | 2 | 0 | 4 | 304
| P |  | Poznámka k položce: V = 500 m3/h, pc = 230 Pa, Ni = 0,102 kW/230 V-50 Hz včetně: | [14 empty] | P | 1
140 | K | Pol56 | .spojovací manžeta D 200 | ks | 2 |  | 0 |  |  | snížená |  | 0 | 0 | 0 | 0 | 0 | 4 | K | 1 | ROZPOCET | 0 | 0 | 0 | 0 | 0 | 2 | 0 | 4 | 306
141 | K | Pol57 | .zpětná klapka D 200 | ks | 1 |  | 0 |  |  | snížená |  | 0 | 0 | 0 | 0 | 0 | 4 | K | 1 | ROZPOCET | 0 | 0 | 0 | 0 | 0 | 2 | 0 | 4 | 308
| P |  | Poznámka k položce: ovládání ventilátoru pomocí časových spínacích hodin (dodávka viz profese elektro) | [14 empty] | P | 1
142 | K | 6.02 | Výfuková protidešťová žaluzie vel. 400 x 200 mm, vč. síťky proti hmyzu | ks | 1 |  | 0 |  |  | snížená |  | 0 | 0 | 0 | 0 | 0 | 4 | K | 1 | ROZPOCET | 0 | 0 | 0 | 0 | 0 | 2 | 0 | 4 | 310
143 | K | 6.03 | Odsávací vyústka na kruhové potrubí vel. 425 x 75, komfortní, 1Ř, R1 | ks | 5 |  | 0 |  |  | snížená |  | 0 | 0 | 0 | 0 | 0 | 4 | K | 1 | ROZPOCET | 0 | 0 | 0 | 0 | 0 | 2 | 0 | 4 | 312
144 | K | Pol40j | odsávací - kruhové ( spiro ) rovné D 160 | bm | 5 |  | 0 |  |  | snížená |  | 0 | 0 | 0 | 0 | 0 | 4 | K | 1 | ROZPOCET | 0 | 0 | 0 | 0 | 0 | 2 | 0 | 4 | 318
145 | K | Pol14k | odsávací - kruhové ( spiro ) rovné D 200 | bm | 5 |  | 0 |  |  | snížená |  | 0 | 0 | 0 | 0 | 0 | 4 | K | 1 | ROZPOCET | 0 | 0 | 0 | 0 | 0 | 2 | 0 | 4 | 320
146 | K | Pol16 | odbočka jednostranná 90° D 200/160 | ks | 1 |  | 0 |  |  | snížená |  | 0 | 0 | 0 | 0 | 0 | 4 | K | 1 | ROZPOCET | 0 | 0 | 0 | 0 | 0 | 2 | 0 | 4 | 322
147 | K | Pol44 | přechod D 200/160 | ks | 1 |  | 0 |  |  | snížená |  | 0 | 0 | 0 | 0 | 0 | 4 | K | 1 | ROZPOCET | 0 | 0 | 0 | 0 | 0 | 2 | 0 | 4 | 324
148 | K | Pol58 | koncový kryt D 160 | ks | 2 |  | 0 |  |  | snížená |  | 0 | 0 | 0 | 0 | 0 | 4 | K | 1 | ROZPOCET | 0 | 0 | 0 | 0 | 0 | 2 | 0 | 4 | 326
149 | K | Pol18 | vnitřní spojka D 160 | ks | 5 |  | 0 |  |  | snížená |  | 0 | 0 | 0 | 0 | 0 | 4 | K | 1 | ROZPOCET | 0 | 0 | 0 | 0 | 0 | 2 | 0 | 4 | 328
150 | K | Pol19 | vnitřní spojka D 200 | ks | 8 |  | 0 |  |  | snížená |  | 0 | 0 | 0 | 0 | 0 | 4 | K | 1 | ROZPOCET | 0 | 0 | 0 | 0 | 0 | 2 | 0 | 4 | 330
| P |  | Poznámka k položce: odsávací - čtyřhranné | [14 empty] | P | 1
151 | K | Pol59 | odsávací - čtyřhranné do obv. 1500 50% tvar. | bm | 2 |  | 0 |  |  | snížená |  | 0 | 0 | 0 | 0 | 0 | 4 | K | 1 | ROZPOCET | 0 | 0 | 0 | 0 | 0 | 2 | 0 | 4 | 332
| D | D7 | Zařízení č. 7 - Větrání jídelny v 1. np |  |  |  | 0 |  |  |  |  | 0 |  | 0 |  | 0 | 1 | D | 0 | ROZPOCET | [6 empty] | 0
152 | K | 7.01 | Větrací rekuperační jednotka s protiproudým deskovým rekuperátorem a elektrickým ohřevem | ks | 1 |  | 0 |  |  | snížená |  | 0 | 0 | 0 | 0 | 0 | 4 | K | 1 | ROZPOCET | 0 | 0 | 0 | 0 | 0 | 2 | 0 | 4 | 334
| P |  | Poznámka k položce: V = 800 m3/h, pext = 210 Pa, NiV = 0,17 + 0,17 kW/230 V V-50 Hz, el. ohřívač NiE = 4,5 kW/3 x 400 V-50 Hz součástí jednotky jsou panelové filtry na vstupu (M5) a sání (M5), protiproudý deskový výměník tepla,obtokové klapky a ventilátory s EC motory. K jednotce je připojen a přes jednotku je ovládán externí vestavný elektrický ohřívač. Dvojitý plášť jednotky je vyplněn izolací a opatřen nátěrem bílou barvou RAL 9016. Připojení jednotky k elektrické síti je přes standardní jednofázovou zá- suvku 230/50Hz, součástí dodávky je kabel o délce cca 1 m. Jednotka je vybavena inteligentním řídicím systémem, externí ovládací panel je v černé barvě včetně připojovacího kabelu. Jednotku je možno řídit z více panelů HMI. Další možnosti ovládání: konfigurovatelné vstupy na externí svorkovnici (CB) internet/smartphone - modul IAM (příslušenství) Modbus RTU RS - 485 (standard), TCP s modulem IAM (přísl.) připojení do " chytré domácnosti " - modul ZAM pro síť Z - wave (příslušenství) odvod kondenzátu se nachází na spodní straně jednotky ErP 2018 a její hodnoty musí být ověřeny pomocí EuroventCertitaCertifikation v oblasti RAHU přívodní sekce: tlumicí vložka, regulační klapka vč. servopohonu, filtr vzduchu (M5) vč. snímače součástí dodávky jednotky bude: | [14 empty] | P | 1
153 | K | Pol24 | ovladač | ks | 1 |  | 0 |  |  | snížená |  | 0 | 0 | 0 | 0 | 0 | 4 | K | 1 | ROZPOCET | 0 | 0 | 0 | 0 | 0 | 2 | 0 | 4 | 336
154 | K | Pol25 | el. ohřívač vestavný | ks | 1 |  | 0 |  |  | snížená |  | 0 | 0 | 0 | 0 | 0 | 4 | K | 1 | ROZPOCET | 0 | 0 | 0 | 0 | 0 | 2 | 0 | 4 | 338
155 | K | Pol26 | klapka se servem 250/230V | ks | 2 |  | 0 |  |  | snížená |  | 0 | 0 | 0 | 0 | 0 | 4 | K | 1 | ROZPOCET | 0 | 0 | 0 | 0 | 0 | 2 | 0 | 4 | 340
156 | K | Pol27 | spínací modul | ks | 1 |  | 0 |  |  | snížená |  | 0 | 0 | 0 | 0 | 0 | 4 | K | 1 | ROZPOCET | 0 | 0 | 0 | 0 | 0 | 2 | 0 | 4 | 342
157 | K | Pol28 | flexo tlumič, 25 mm, 1 m | ks | 4 |  | 0 |  |  | snížená |  | 0 | 0 | 0 | 0 | 0 | 4 | K | 1 | ROZPOCET | 0 | 0 | 0 | 0 | 0 | 2 | 0 | 4 | 344
158 | K | Pol60 | elektrokabeláž pro propojení ovládacích spínačů k jednotce | kpl | 1 |  | 0 |  |  | snížená |  | 0 | 0 | 0 | 0 | 0 | 4 | K | 1 | ROZPOCET | 0 | 0 | 0 | 0 | 0 | 2 | 0 | 4 | 346
159 | K | 7.02 | Přívodní anemostat vč. plenum boxu, vel. 600 x 600, horizontální nap. D 160, V = 166(50) m3/h | ks | 4 |  | 0 |  |  | snížená |  | 0 | 0 | 0 | 0 | 0 | 4 | K | 1 | ROZPOCET | 0 | 0 | 0 | 0 | 0 | 2 | 0 | 4 | 348
160 | K | 7.03 | Přívodní anemostat vč. plenum boxu, vel. 600 x 600, horizontální napojení D 200, V = 300 m3/h | ks | 1 |  | 0 |  |  | snížená |  | 0 | 0 | 0 | 0 | 0 | 4 | K | 1 | ROZPOCET | 0 | 0 | 0 | 0 | 0 | 2 | 0 | 4 | 350
161 | K | 7.05 | Odsávací anemostat vč. plenum boxu, vel. 600 x 600, horizontální napojení D 160, V = 133 m3/h | ks | 3 |  | 0 |  |  | snížená |  | 0 | 0 | 0 | 0 | 0 | 4 | K | 1 | ROZPOCET | 0 | 0 | 0 | 0 | 0 | 2 | 0 | 4 | 354
162 | K | 7.06 | Odsávací vyústka na čtyřhranné potrubí vel. 225 x 75, komfortní, 1Ř, R1 | ks | 1 |  | 0 |  |  | snížená |  | 0 | 0 | 0 | 0 | 0 | 4 | K | 1 | ROZPOCET | 0 | 0 | 0 | 0 | 0 | 2 | 0 | 4 | 356
163 | K | 7.07 | Odsávací plastový ventil D 160, vč. zděře | ks | 9 |  | 0 |  |  | snížená |  | 0 | 0 | 0 | 0 | 0 | 4 | K | 1 | ROZPOCET | 0 | 0 | 0 | 0 | 0 | 2 | 0 | 4 | 358
164 | K | 7.08 | Ohebná hadice zvukoizolační D 160 | bm | 40 |  | 0 |  |  | snížená |  | 0 | 0 | 0 | 0 | 0 | 4 | K | 1 | ROZPOCET | 0 | 0 | 0 | 0 | 0 | 2 | 0 | 4 | 360
165 | K | 7.09 | Ohebná hadice zvukoizolační D 200 | bm | 5 |  | 0 |  |  | snížená |  | 0 | 0 | 0 | 0 | 0 | 4 | K | 1 | ROZPOCET | 0 | 0 | 0 | 0 | 0 | 2 | 0 | 4 | 362
166 | K | 7.10 | Požární klapka vel. 180 x 250 mm, servopohon, koncový spínač, odolnost 30 min | ks | 2 |  | 0 |  |  | snížená |  | 0 | 0 | 0 | 0 | 0 | 4 | K | 1 | ROZPOCET | 0 | 0 | 0 | 0 | 0 | 2 | 0 | 4 | 364
167 | K | 7.11 | Regulační klapka čtyřhranná vel. 200 x 100, ruční ovládání | ks | 1 |  | 0 |  |  | snížená |  | 0 | 0 | 0 | 0 | 0 | 4 | K | 1 | ROZPOCET | 0 | 0 | 0 | 0 | 0 | 2 | 0 | 4 | 366
168 | K | 7.12 | Regulační klapka čtyřhranná vel. 160 x 160, ruční ovládání | ks | 8 |  | 0 |  |  | snížená |  | 0 | 0 | 0 | 0 | 0 | 4 | K | 1 | ROZPOCET | 0 | 0 | 0 | 0 | 0 | 2 | 0 | 4 | 368
169 | K | 7.13 | Regulační klapka čtyřhranná vel. 160 x 100, ruční ovládání | ks | 1 |  | 0 |  |  | snížená |  | 0 | 0 | 0 | 0 | 0 | 4 | K | 1 | ROZPOCET | 0 | 0 | 0 | 0 | 0 | 2 | 0 | 4 | 370
170 | K | Pol33n | Vzduchotechnické potrubí sk. I - pozink. plech přívodní trasa: sání - jednotka kruhové (spiro) rovné D 250 | bm | 3 |  | 0 |  |  | snížená |  | 0 | 0 | 0 | 0 | 0 | 4 | K | 1 | ROZPOCET | 0 | 0 | 0 | 0 | 0 | 2 | 0 | 4 | 376
171 | K | Pol41 | oblouk segmentový 90° D 250 | ks | 1 |  | 0 |  |  | snížená |  | 0 | 0 | 0 | 0 | 0 | 4 | K | 1 | ROZPOCET | 0 | 0 | 0 | 0 | 0 | 2 | 0 | 4 | 378
172 | K | Pol39 | vnitřní spojka D 250 | ks | 3 |  | 0 |  |  | snížená |  | 0 | 0 | 0 | 0 | 0 | 4 | K | 1 | ROZPOCET | 0 | 0 | 0 | 0 | 0 | 2 | 0 | 4 | 380
| P |  | Poznámka k položce: přívodní - čtyřhranné | [14 empty] | P | 1
173 | K | Pol61 | přívodní - čtyřhranné do obv. 1050 50% tvar. | bm | 2 |  | 0 |  |  | snížená |  | 0 | 0 | 0 | 0 | 0 | 4 | K | 1 | ROZPOCET | 0 | 0 | 0 | 0 | 0 | 2 | 0 | 4 | 382
174 | K | Pol62b | trasa: jednotka - přívodní anemostaty přívodní - čtyřhranné do obv. 650 30 % tvar. | bm | 22 |  | 0 |  |  | snížená |  | 0 | 0 | 0 | 0 | 0 | 4 | K | 1 | ROZPOCET | 0 | 0 | 0 | 0 | 0 | 2 | 0 | 4 | 384
175 | K | Pol63b | trasa: jednotka - přívodní anemostaty přívodní - čtyřhranné do obv. 1050 40 % tvar. | bm | 32 |  | 0 |  |  | snížená |  | 0 | 0 | 0 | 0 | 0 | 4 | K | 1 | ROZPOCET | 0 | 0 | 0 | 0 | 0 | 2 | 0 | 4 | 386
176 | K | Pol40m | odsávací trasa: odsávací ventily a anemostaty - jednotka kruhové (spiro) rovné D 160 | bm | 7 |  | 0 |  |  | snížená |  | 0 | 0 | 0 | 0 | 0 | 4 | K | 1 | ROZPOCET | 0 | 0 | 0 | 0 | 0 | 2 | 0 | 4 | 390
177 | K | Pol15 | oblouk segmentový 90° D 160 | ks | 1 |  | 0 |  |  | snížená |  | 0 | 0 | 0 | 0 | 0 | 4 | K | 1 | ROZPOCET | 0 | 0 | 0 | 0 | 0 | 2 | 0 | 4 | 392
178 | K | Pol42 | odbočka jednostranná 90° D 160/160 | ks | 2 |  | 0 |  |  | snížená |  | 0 | 0 | 0 | 0 | 0 | 4 | K | 1 | ROZPOCET | 0 | 0 | 0 | 0 | 0 | 2 | 0 | 4 | 394
179 | K | Pol64 | odbočka oboustranná 90° D 160/160/160 | ks | 2 |  | 0 |  |  | snížená |  | 0 | 0 | 0 | 0 | 0 | 4 | K | 1 | ROZPOCET | 0 | 0 | 0 | 0 | 0 | 2 | 0 | 4 | 396
180 | K | Pol18 | vnitřní spojka D 160 | ks | 18 |  | 0 |  |  | snížená |  | 0 | 0 | 0 | 0 | 0 | 4 | K | 1 | ROZPOCET | 0 | 0 | 0 | 0 | 0 | 2 | 0 | 4 | 398
| P |  | Poznámka k položce: odsávací - čtyřhranné | [14 empty] | P | 1
181 | K | Pol62d | odsávací - čtyřhranné do obv. 650 30 % tvar. | bm | 43 |  | 0 |  |  | snížená |  | 0 | 0 | 0 | 0 | 0 | 4 | K | 1 | ROZPOCET | 0 | 0 | 0 | 0 | 0 | 2 | 0 | 4 | 400
182 | K | Pol63c | odsávací - čtyřhranné do obv. 1050 40 % tvar. | bm | 17 |  | 0 |  |  | snížená |  | 0 | 0 | 0 | 0 | 0 | 4 | K | 1 | ROZPOCET | 0 | 0 | 0 | 0 | 0 | 2 | 0 | 4 | 402
183 | K | Pol33x | trasa: jednotka - výfuk kruhové (spiro) rovné D 250 | bm | 3 |  | 0 |  |  | snížená |  | 0 | 0 | 0 | 0 | 0 | 4 | K | 1 | ROZPOCET | 0 | 0 | 0 | 0 | 0 | 2 | 0 | 4 | 404
184 | K | Pol41 | oblouk segmentový 90° D 250 | ks | 1 |  | 0 |  |  | snížená |  | 0 | 0 | 0 | 0 | 0 | 4 | K | 1 | ROZPOCET | 0 | 0 | 0 | 0 | 0 | 2 | 0 | 4 | 406
185 | K | Pol39 | vnitřní spojka D 250 | ks | 3 |  | 0 |  |  | snížená |  | 0 | 0 | 0 | 0 | 0 | 4 | K | 1 | ROZPOCET | 0 | 0 | 0 | 0 | 0 | 2 | 0 | 4 | 408
| D | D8 | Zařízení č. 8 - Větrání vestavku pokojů a hygienických zařízení v 1. np |  |  |  | 0 |  |  |  |  | 0 |  | 0 |  | 0 | 1 | D | 0 | ROZPOCET | [6 empty] | 0
186 | K | 8.01 | Větrací rekuperační jednotka s rotačním rekuperátorem a elektrickým ohřevem | ks | 3 |  | 0 |  |  | snížená |  | 0 | 0 | 0 | 0 | 0 | 4 | K | 1 | ROZPOCET | 0 | 0 | 0 | 0 | 0 | 2 | 0 | 4 | 410
| P |  | Poznámka k položce: V = 600/400 m3/h, pext = 140/300 Pa, NiV = 0,17 + 0,17 = 0,34 kW/230 V V-50 Hz, el. ohřívač NiE = 1,67 kW/230 V-50 Hz součástí jednotky jsou kapsové filtry na vstupu (F7) a odvodu (G3),rotační rekuperátor, ventilátory s EC motory. Součástí jednotky je elektrický ohřívač Dvojitý plášť jednotky je vyplněn izolací a opatřen nátěrem (bílá barva RAL 9016 ) Připojení jednotky k elektrické síti je přes standardní jednofázovou zásuvku 230/ 50 Hz součástí dodávky je kabel o délce cca 1 m. Jednotka je vybavena inteligentním řídicím systémem, externí ovládací panel je v bílé barvě včetně připojovacího kabelu. Jednotku je možno řídit z více panelů HMI. Další možnosti ovládání: konfigurovatelné vstupy na externí svorkovnici (CB) internet/smartphone - modul IAM (příslušenství) Modbus RTU RS - 485 (standard), TCP s modulem IAM (přísl.) připojení do " chytré domácnosti " - modul ZAM pro síť Z - wave (příslušenství) odvod kondenzátu se nachází na spodní straně jednotky ErP 2018 a její hodnoty musí být ověřeny pomocí EuroventCertitaCertifikation v oblasti RAHU přívodní sekce: tlumicí vložka, regulační klapka vč. servopohonu, filtr vzduchu (M5) vč. snímače součástí dodávky jednotky bude: | [14 empty] | P | 1
187 | K | Pol24 | ovladač | ks | 3 |  | 0 |  |  | snížená |  | 0 | 0 | 0 | 0 | 0 | 4 | K | 1 | ROZPOCET | 0 | 0 | 0 | 0 | 0 | 2 | 0 | 4 | 412
188 | K | Pol65 | klapka se servem 250/230V | ks | 6 |  | 0 |  |  | snížená |  | 0 | 0 | 0 | 0 | 0 | 4 | K | 1 | ROZPOCET | 0 | 0 | 0 | 0 | 0 | 2 | 0 | 4 | 414
189 | K | Pol27 | spínací modul | ks | 3 |  | 0 |  |  | snížená |  | 0 | 0 | 0 | 0 | 0 | 4 | K | 1 | ROZPOCET | 0 | 0 | 0 | 0 | 0 | 2 | 0 | 4 | 416
190 | K | Pol66 | flexo tlumič, 25 mm, 1 m | ks | 12 |  | 0 |  |  | snížená |  | 0 | 0 | 0 | 0 | 0 | 4 | K | 1 | ROZPOCET | 0 | 0 | 0 | 0 | 0 | 2 | 0 | 4 | 418
191 | K | Pol67 | čidlo CO2 | ks | 3 |  | 0 |  |  | snížená |  | 0 | 0 | 0 | 0 | 0 | 4 | K | 1 | ROZPOCET | 0 | 0 | 0 | 0 | 0 | 2 | 0 | 4 | 420
192 | K | Pol60 | elektrokabeláž pro propojení ovládacích spínačů k jednotce | kpl | 3 |  | 0 |  |  | snížená |  | 0 | 0 | 0 | 0 | 0 | 4 | K | 1 | ROZPOCET | 0 | 0 | 0 | 0 | 0 | 2 | 0 | 4 | 422
193 | K | 8.02 | Sací kus vel.d=200 mm, vč. síťky proti hmyzu | ks | 3 |  | 0 |  |  | snížená |  | 0 | 0 | 0 | 0 | 0 | 4 | K | 1 | ROZPOCET | 0 | 0 | 0 | 0 | 0 | 2 | 0 | 4 | 424
194 | K | 8.03 | Výfuková protidešťová žaluzie vel. 315 x 200 mm, vč. síťky proti hmyzu | ks | 1 |  | 0 |  |  | snížená |  | 0 | 0 | 0 | 0 | 0 | 4 | K | 1 | ROZPOCET | 0 | 0 | 0 | 0 | 0 | 2 | 0 | 4 | 426
195 | K | 8.03A | Výfuková protidešťová žaluzie vel. 500 x 200 mm, vč. síťky proti hmyzu | ks | 2 |  | 0 |  |  | snížená |  | 0 | 0 | 0 | 0 | 0 | 4 | K | 1 | ROZPOCET | 0 | 0 | 0 | 0 | 0 | 2 | 0 | 4 | 428
196 | K | 8.04 | Přívodní vyústka vel. 325 x 75, komfortní, 2Ř, R1 | ks | 29 |  | 0 |  |  | snížená |  | 0 | 0 | 0 | 0 | 0 | 4 | K | 1 | ROZPOCET | 0 | 0 | 0 | 0 | 0 | 2 | 0 | 4 | 430
197 | K | 8.04A | Přívodní anemostat vč. plenum boxu, vel. 600 x 600, horizontální napojení D 200, V = 75 m3/h | ks | 2 |  | 0 |  |  | snížená |  | 0 | 0 | 0 | 0 | 0 | 4 | K | 1 | ROZPOCET | 0 | 0 | 0 | 0 | 0 | 2 | 0 | 4 | 432
198 | K | 8.05 | Odsávací vyústka na čtyřhranné potrubí vel. 225 x 75, komfortní, 1Ř, R1 | ks | 15 |  | 0 |  |  | snížená |  | 0 | 0 | 0 | 0 | 0 | 4 | K | 1 | ROZPOCET | 0 | 0 | 0 | 0 | 0 | 2 | 0 | 4 | 434
199 | K | 8.06 | Odsávací vyústka na čtyřhranné potrubí vel. 425 x 75, komfortní, 1Ř, R1 | ks | 8 |  | 0 |  |  | snížená |  | 0 | 0 | 0 | 0 | 0 | 4 | K | 1 | ROZPOCET | 0 | 0 | 0 | 0 | 0 | 2 | 0 | 4 | 436
200 | K | 8.08 | Regulační klapka čtyřhranná vel. 100 x 100, ruční ovládání | ks | 30 |  | 0 |  |  | snížená |  | 0 | 0 | 0 | 0 | 0 | 4 | K | 1 | ROZPOCET | 0 | 0 | 0 | 0 | 0 | 2 | 0 | 4 | 438
201 | K | 8.09 | Regulační klapka čtyřhranná vel. 140 x 100, ruční ovládání | ks | 2 |  | 0 |  |  | snížená |  | 0 | 0 | 0 | 0 | 0 | 4 | K | 1 | ROZPOCET | 0 | 0 | 0 | 0 | 0 | 2 | 0 | 4 | 440
202 | K | 8.10 | Ohebná hadice zvukoizolační D 160 | bm | 10 |  | 0 |  |  | snížená |  | 0 | 0 | 0 | 0 | 0 | 4 | K | 1 | ROZPOCET | 0 | 0 | 0 | 0 | 0 | 2 | 0 | 4 | 442
203 | K | 8.11 | Ohebná hadice zvukoizolační D 200 | bm | 20 |  | 0 |  |  | snížená |  | 0 | 0 | 0 | 0 | 0 | 4 | K | 1 | ROZPOCET | 0 | 0 | 0 | 0 | 0 | 2 | 0 | 4 | 444
204 | K | 8.12 | Požární klapka vel. 100 x 100 mm, servopohon, koncový spínač, odolnost 30 min | ks | 34 |  | 0 |  |  | snížená |  | 0 | 0 | 0 | 0 | 0 | 4 | K | 1 | ROZPOCET | 0 | 0 | 0 | 0 | 0 | 2 | 0 | 4 | 446
205 | K | 8.13 | Požární klapka D 200 mm, servopohon, koncový spínač, odolnost 30 min | ks | 3 |  | 0 |  |  | snížená |  | 0 | 0 | 0 | 0 | 0 | 4 | K | 1 | ROZPOCET | 0 | 0 | 0 | 0 | 0 | 2 | 0 | 4 | 448
206 | K | Pol14s | Vzduchotechnické potrubí sk. I - pozink. plech přívodní trasy: sání - jednotky kruhové (spiro) rovné D 200 | bm | 7 |  | 0 |  |  | snížená |  | 0 | 0 | 0 | 0 | 0 | 4 | K | 1 | ROZPOCET | 0 | 0 | 0 | 0 | 0 | 2 | 0 | 4 | 454
207 | K | Pol22 | oblouk segmentový 90° D 200 | ks | 3 |  | 0 |  |  | snížená |  | 0 | 0 | 0 | 0 | 0 | 4 | K | 1 | ROZPOCET | 0 | 0 | 0 | 0 | 0 | 2 | 0 | 4 | 456
208 | K | Pol62e | přívodní - čtyřhranné do obv. 650 30 % tvar. | bm | 7 |  | 0 |  |  | snížená |  | 0 | 0 | 0 | 0 | 0 | 4 | K | 1 | ROZPOCET | 0 | 0 | 0 | 0 | 0 | 2 | 0 | 4 | 458
209 | K | Pol63f | přívodní - čtyřhranné do obv. 1050 40 % tvar. | bm | 7 |  | 0 |  |  | snížená |  | 0 | 0 | 0 | 0 | 0 | 4 | K | 1 | ROZPOCET | 0 | 0 | 0 | 0 | 0 | 2 | 0 | 4 | 460
210 | K | Pol20l | přívodní - čtyřhranné do obv. 1500 30% tvar. | bm | 7 |  | 0 |  |  | snížená |  | 0 | 0 | 0 | 0 | 0 | 4 | K | 1 | ROZPOCET | 0 | 0 | 0 | 0 | 0 | 2 | 0 | 4 | 462
211 | K | Pol62n | trasy: jednotky - přívodní vyústky a anemostaty přívodní - čtyřhranné do obv. 650 30 % tvar. | bm | 156 |  | 0 |  |  | snížená |  | 0 | 0 | 0 | 0 | 0 | 4 | K | 1 | ROZPOCET | 0 | 0 | 0 | 0 | 0 | 2 | 0 | 4 | 464
212 | K | Pol63m | trasy: jednotky - přívodní vyústky a anemostaty přívodní - čtyřhranné do obv. 1050 40 % tvar. | bm | 37 |  | 0 |  |  | snížená |  | 0 | 0 | 0 | 0 | 0 | 4 | K | 1 | ROZPOCET | 0 | 0 | 0 | 0 | 0 | 2 | 0 | 4 | 466
213 | K | Pol62w | odsávací trasy: odsávací ventily a anemostaty - jednotky odsávací - čtyřhranné do obv. 650 30 % tvar. | bm | 145 |  | 0 |  |  | snížená |  | 0 | 0 | 0 | 0 | 0 | 4 | K | 1 | ROZPOCET | 0 | 0 | 0 | 0 | 0 | 2 | 0 | 4 | 470
214 | K | Pol63s | odsávací trasy: odsávací ventily a anemostaty - jednotky odsávací - čtyřhranné do obv. 1050 40 % tvar. | bm | 27 |  | 0 |  |  | snížená |  | 0 | 0 | 0 | 0 | 0 | 4 | K | 1 | ROZPOCET | 0 | 0 | 0 | 0 | 0 | 2 | 0 | 4 | 472
215 | K | Pol14y | trasa: jednotky - výfuk kruhové (spiro) rovné D 200 | bm | 12 |  | 0 |  |  | snížená |  | 0 | 0 | 0 | 0 | 0 | 4 | K | 1 | ROZPOCET | 0 | 0 | 0 | 0 | 0 | 2 | 0 | 4 | 474
216 | K | Pol22 | oblouk segmentový 90° D 200 | ks | 3 |  | 0 |  |  | snížená |  | 0 | 0 | 0 | 0 | 0 | 4 | K | 1 | ROZPOCET | 0 | 0 | 0 | 0 | 0 | 2 | 0 | 4 | 476
217 | K | Pol62s | odsávací - čtyřhranné do obv. 650 30 % tvar. | bm | 23 |  | 0 |  |  | snížená |  | 0 | 0 | 0 | 0 | 0 | 4 | K | 1 | ROZPOCET | 0 | 0 | 0 | 0 | 0 | 2 | 0 | 4 | 478
218 | K | Pol68h | odsávací - čtyřhranné do obv. 1050 100 % tvar. | bm | 7 |  | 0 |  |  | snížená |  | 0 | 0 | 0 | 0 | 0 | 4 | K | 1 | ROZPOCET | 0 | 0 | 0 | 0 | 0 | 2 | 0 | 4 | 480
| D | D9 | Zařízení č. 9 - Klimatizace vybraných místností |  |  |  | 0 |  |  |  |  | 0 |  | 0 |  | 0 | 1 | D | 0 | ROZPOCET | [6 empty] | 0
219 | K | 9.01 | Venkovní kondenzační jednotka - kabelově propojená s vnitřními jednotkami | ks | 1 |  | 0 |  |  | snížená |  | 0 | 0 | 0 | 0 | 0 | 4 | K | 1 | ROZPOCET | 0 | 0 | 0 | 0 | 0 | 2 | 0 | 4 | 482
| P |  | Poznámka k položce: QCH = 50,0 kW, QT = 55,0kW, Ni = 18,320 kW/3 x 400 V-50 Hz, jištění 40 A rozměry (v x š x h): 1638 x 1080 x 480 mm hladina akustického tlaku ve vzdálenosti 1 m od obrysu jednotky: 65/68 dB(A) | [14 empty] | P | 1
220 | K | Pol3 | ocelová podpěrná konstrukce pod jednotku systémová | ks | 1 |  | 0 |  |  | snížená |  | 0 | 0 | 0 | 0 | 0 | 4 | K | 1 | ROZPOCET | 0 | 0 | 0 | 0 | 0 | 2 | 0 | 4 | 484
221 | K | 9.02 | Vnitřní podstropní kazetová klimatizační jednotka (vč. dekoračního panelu) | ks | 5 |  | 0 |  |  | snížená |  | 0 | 0 | 0 | 0 | 0 | 4 | K | 1 | ROZPOCET | 0 | 0 | 0 | 0 | 0 | 2 | 0 | 4 | 486
| P |  | Poznámka k položce: QCH = 2,8 kW, QT = 3,2 kW rozměry (v x š x h): 245 x 570 x 570 mm hladina akustického tlaku ve vzdálenosti 1 m od obrysu jednotky: 24/35 dB(A) odvod kondenzátu d = 32 mm kabelově propojená s venkovní jednotkou | [14 empty] | P | 1
222 | K | 9.03 | Vnitřní podstropní kazetová klimatizační jednotka (vč. dekoračního panelu) | ks | 1 |  | 0 |  |  | snížená |  | 0 | 0 | 0 | 0 | 0 | 4 | K | 1 | ROZPOCET | 0 | 0 | 0 | 0 | 0 | 2 | 0 | 4 | 488
| P |  | Poznámka k položce: QCH = 3,6 kW, QT = 4,0 kW rozměry (v x š x h): 245 x 570 x 570 mm hladina akustického tlaku ve vzdálenosti 1 m od obrysu jednotky: 37/37 dB(A) odvod kondenzátu d = 32 mm kabelově propojená s venkovní jednotkou | [14 empty] | P | 1
223 | K | 9.04 | Vnitřní podstropní kazetová klimatizační jednotka (vč. dekoračního panelu) | ks | 7 |  | 0 |  |  | snížená |  | 0 | 0 | 0 | 0 | 0 | 4 | K | 1 | ROZPOCET | 0 | 0 | 0 | 0 | 0 | 2 | 0 | 4 | 490
| P |  | Poznámka k položce: QCH = 4,5 kW, QT = 5,0 kW rozměry (v x š x h): 245 x 570 x 570 mm hladina akustického tlaku ve vzdálenosti 1 m od obrysu jednotky: 27/38 dB(A) odvod kondenzátu d = 32 mm kabelově propojená s venkovní jednotkou | [14 empty] | P | 1
224 | K | 9.05 | Chladicí tepelně izolované Cu potrubí | bm | 160 |  | 0 |  |  | snížená |  | 0 | 0 | 0 | 0 | 0 | 4 | K | 1 | ROZPOCET | 0 | 0 | 0 | 0 | 0 | 2 | 0 | 4 | 492
225 | K | Pol69 | Rozdělovač chladiva č. 1 | ks | 8 |  | 0 |  |  | snížená |  | 0 | 0 | 0 | 0 | 0 | 4 | K | 1 | ROZPOCET | 0 | 0 | 0 | 0 | 0 | 2 | 0 | 4 | 494
226 | K | Pol70 | Rozdělovač chladiva č. 2 | ks | 3 |  | 0 |  |  | snížená |  | 0 | 0 | 0 | 0 | 0 | 4 | K | 1 | ROZPOCET | 0 | 0 | 0 | 0 | 0 | 2 | 0 | 4 | 496
227 | K | Pol71 | Rozdělovač chladiva č. 3 | ks | 1 |  | 0 |  |  | snížená |  | 0 | 0 | 0 | 0 | 0 | 4 | K | 1 | ROZPOCET | 0 | 0 | 0 | 0 | 0 | 2 | 0 | 4 | 498
228 | K | Pol72 | Dálkový infraovladač | ks | 13 |  | 0 |  |  | snížená |  | 0 | 0 | 0 | 0 | 0 | 4 | K | 1 | ROZPOCET | 0 | 0 | 0 | 0 | 0 | 2 | 0 | 4 | 500
229 | K | Pol73 | Krycí lišta na chladicí potrubí a potrubí odvodu kondenzátu | bm | 140 |  | 0 |  |  | snížená |  | 0 | 0 | 0 | 0 | 0 | 4 | K | 1 | ROZPOCET | 0 | 0 | 0 | 0 | 0 | 2 | 0 | 4 | 502
230 | K | Pol74 | Část potrubí odvodu kondenzátu (napojení na odpad přes sifonový uzávěr viz profese zdravotně | bm | 8 |  | 0 |  |  | snížená |  | 0 | 0 | 0 | 0 | 0 | 4 | K | 1 | ROZPOCET | 0 | 0 | 0 | 0 | 0 | 2 | 0 | 4 | 504
| P |  | Poznámka k položce: technických instalací) | [14 empty] | P | 1
231 | K | Pol75 | Oživení a uvedení klimatizačního systému do provozu | kpl | 1 |  | 0 |  |  | snížená |  | 0 | 0 | 0 | 0 | 0 | 4 | K | 1 | ROZPOCET | 0 | 0 | 0 | 0 | 0 | 2 | 0 | 4 | 506
| D | D10 | Zařízení č. 10 - Klimatizace přípravny jídel v 1. pp m. č. 0.29, 0.30 |  |  |  | 0 |  |  |  |  | 0 |  | 0 |  | 0 | 1 | D | 0 | ROZPOCET | [6 empty] | 0
232 | K | 10.01 | Venkovní kondenzační jednotka - kabelově propojená s vnitřními jednotkami | ks | 1 |  | 0 |  |  | snížená |  | 0 | 0 | 0 | 0 | 0 | 4 | K | 1 | ROZPOCET | 0 | 0 | 0 | 0 | 0 | 2 | 0 | 4 | 508
| P |  | Poznámka k položce: QCH = 5,4 kW, QT = 6,8kW, Ni = 1,390 kW/230 V-50 Hz, jištění 15 A rozměry (v x š x h): 716 x 820 x 315mm hladina akustického tlaku ve vzdálenosti 1 m od obrysu jednotky: 49 dB(A) | [14 empty] | P | 1
233 | K | Pol3 | ocelová podpěrná konstrukce pod jednotku systémová | ks | 1 |  | 0 |  |  | snížená |  | 0 | 0 | 0 | 0 | 0 | 4 | K | 1 | ROZPOCET | 0 | 0 | 0 | 0 | 0 | 2 | 0 | 4 | 510
234 | K | 10.02 | Vnitřní nástěnná klimatizační jednotka (včetně dálkového ovladače) | ks | 2 |  | 0 |  |  | snížená |  | 0 | 0 | 0 | 0 | 0 | 4 | K | 1 | ROZPOCET | 0 | 0 | 0 | 0 | 0 | 2 | 0 | 4 | 512
| P |  | Poznámka k položce: QCH = 2,5 kW, QT = 2,8kW rozměry (v x š x h): 270 x 834 x 222 mm hladina akustického tlaku ve vzdálenosti 1 m od obrysu jednotky: 20/40 dB(A) odvod kondenzátu d = 16 mm | [14 empty] | P | 1
235 | K | 10.03 | Chladicí tepelně izolované Cu potrubí | bm | 40 |  | 0 |  |  | snížená |  | 0 | 0 | 0 | 0 | 0 | 4 | K | 1 | ROZPOCET | 0 | 0 | 0 | 0 | 0 | 2 | 0 | 4 | 514
236 | K | Pol73 | Krycí lišta na chladicí potrubí a potrubí odvodu kondenzátu | bm | 40 |  | 0 |  |  | snížená |  | 0 | 0 | 0 | 0 | 0 | 4 | K | 1 | ROZPOCET | 0 | 0 | 0 | 0 | 0 | 2 | 0 | 4 | 516
237 | K | Pol74 | Část potrubí odvodu kondenzátu (napojení na odpad přes sifonový uzávěr viz profese zdravotně | bm | 8 |  | 0 |  |  | snížená |  | 0 | 0 | 0 | 0 | 0 | 4 | K | 1 | ROZPOCET | 0 | 0 | 0 | 0 | 0 | 2 | 0 | 4 | 518
| P |  | Poznámka k položce: technických instalací) | [14 empty] | P | 1
238 | K | Pol5 | Oživení a uvedení klimatizačního systému do provozu | kpl | 1 |  | 0 |  |  | snížená |  | 0 | 0 | 0 | 0 | 0 | 4 | K | 1 | ROZPOCET | 0 | 0 | 0 | 0 | 0 | 2 | 0 | 4 | 520
| D | D11 | Zařízení č. 11 - Klimatizace skladu - info pomůcky m. č. 0.24 |  |  |  | 0 |  |  |  |  | 0 |  | 0 |  | 0 | 1 | D | 0 | ROZPOCET | [6 empty] | 0
239 | K | 11.01 | Venkovní kondenzační jednotka - kabelově propojená s vnitřními jednotkami | ks | 1 |  | 0 |  |  | snížená |  | 0 | 0 | 0 | 0 | 0 | 4 | K | 1 | ROZPOCET | 0 | 0 | 0 | 0 | 0 | 2 | 0 | 4 | 522
| P |  | Poznámka k položce: QCH = 2,5 kW, QT = 2,8kW, Ni = 0630 kW/230 V-50 Hz, jištění 16 A rozměry (v x š x h): 541 x 663 x 290 mm hladina akustického tlaku ve vzdálenosti 1 m od obrysu jednotky: 46 dB(A) | [14 empty] | P | 1
240 | K | Pol76 | ocelová podpěrná konstrukce pod jednotku systémová | ks | 1 |  | 0 |  |  | snížená |  | 0 | 0 | 0 | 0 | 0 | 4 | K | 1 | ROZPOCET | 0 | 0 | 0 | 0 | 0 | 2 | 0 | 4 | 524
241 | K | 11.02 | Vnitřní nástěnná klimatizační jednotka (včetně dálkového ovladače) | ks | 1 |  | 0 |  |  | snížená |  | 0 | 0 | 0 | 0 | 0 | 4 | K | 1 | ROZPOCET | 0 | 0 | 0 | 0 | 0 | 2 | 0 | 4 | 526
| P |  | Poznámka k položce: QCH = 2,5 kW, QT = 2,8kW rozměry (v x š x h): 270 x 834 x 222 mm hladina akustického tlaku ve vzdálenosti 1 m od obrysu jednotky: 20/40 dB(A) odvod kondenzátu d = 16 mm | [14 empty] | P | 1
242 | K | 11.03 | Chladicí tepelně izolované Cu potrubí | bm | 18 |  | 0 |  |  | snížená |  | 0 | 0 | 0 | 0 | 0 | 4 | K | 1 | ROZPOCET | 0 | 0 | 0 | 0 | 0 | 2 | 0 | 4 | 528
243 | K | Pol73 | Krycí lišta na chladicí potrubí a potrubí odvodu kondenzátu | bm | 18 |  | 0 |  |  | snížená |  | 0 | 0 | 0 | 0 | 0 | 4 | K | 1 | ROZPOCET | 0 | 0 | 0 | 0 | 0 | 2 | 0 | 4 | 530
244 | K | Pol74 | Část potrubí odvodu kondenzátu (napojení na odpad přes sifonový uzávěr viz profese zdravotně | bm | 4 |  | 0 |  |  | snížená |  | 0 | 0 | 0 | 0 | 0 | 4 | K | 1 | ROZPOCET | 0 | 0 | 0 | 0 | 0 | 2 | 0 | 4 | 532
| P |  | Poznámka k položce: technických instalací) | [14 empty] | P | 1
245 | K | Pol5 | Oživení a uvedení klimatizačního systému do provozu | kpl | 1 |  | 0 |  |  | snížená |  | 0 | 0 | 0 | 0 | 0 | 4 | K | 1 | ROZPOCET | 0 | 0 | 0 | 0 | 0 | 2 | 0 | 4 | 534
| D | D12 | Zařízení č. 12 -Větrání strojovny VZT,skladů a schodiště v 1.pp m.č. 0.22 až 0.24,0.26,0.27 |  |  |  | 0 |  |  |  |  | 0 |  | 0 |  | 0 | 1 | D | 0 | ROZPOCET | [6 empty] | 0
246 | K | 12.01 | Zvukově izolovaný diagonální ventilátor do kruhového potrubí D 200 s hlukovým absorbérem | ks | 1 |  | 0 |  |  | snížená |  | 0 | 0 | 0 | 0 | 0 | 4 | K | 1 | ROZPOCET | 0 | 0 | 0 | 0 | 0 | 2 | 0 | 4 | 536
| P |  | Poznámka k položce: V = 450 m3/h, pc = 230 Pa, Ni = 0,102 kW/230 V-50 Hz včetně: | [14 empty] | P | 1
247 | K | Pol56 | .spojovací manžeta D 200 | ks | 2 |  | 0 |  |  | snížená |  | 0 | 0 | 0 | 0 | 0 | 4 | K | 1 | ROZPOCET | 0 | 0 | 0 | 0 | 0 | 2 | 0 | 4 | 538
248 | K | Pol57 | .zpětná klapka D 200 | ks | 1 |  | 0 |  |  | snížená |  | 0 | 0 | 0 | 0 | 0 | 4 | K | 1 | ROZPOCET | 0 | 0 | 0 | 0 | 0 | 2 | 0 | 4 | 540
| P |  | Poznámka k položce: ovládání ventilátoru pomocí časových spínacích hodin (dodávka viz profese elektro) | [14 empty] | P | 1
249 | K | 12.02 | Výfuková protidešťová žaluzie vel. 500 x 500 mm, vč. síťky proti hmyzu a pozedního rámu | ks | 1 |  | 0 |  |  | snížená |  | 0 | 0 | 0 | 0 | 0 | 4 | K | 1 | ROZPOCET | 0 | 0 | 0 | 0 | 0 | 2 | 0 | 4 | 542
250 | K | 12.03 | Odsávací vyústka na kruhové potrubí vel. 425 x 75, komfortní, 1Ř, R1 | ks | 6 |  | 0 |  |  | snížená |  | 0 | 0 | 0 | 0 | 0 | 4 | K | 1 | ROZPOCET | 0 | 0 | 0 | 0 | 0 | 2 | 0 | 4 | 544
251 | K | 12.04 | Odsávací ventil kovový D 160, včetně zděře | ks | 2 |  | 0 |  |  | snížená |  | 0 | 0 | 0 | 0 | 0 | 4 | K | 1 | ROZPOCET | 0 | 0 | 0 | 0 | 0 | 2 | 0 | 4 | 546
252 | K | 12.05 | Požární klapka kruh. D 160 mm, servopohon, koncový spínač, odolnost 30 min | ks | 4 |  | 0 |  |  | snížená |  | 0 | 0 | 0 | 0 | 0 | 4 | K | 1 | ROZPOCET | 0 | 0 | 0 | 0 | 0 | 2 | 0 | 4 | 548
253 | K | Pol40l | odsávací - kruhové ( spiro ) rovné D 160 | bm | 32 |  | 0 |  |  | snížená |  | 0 | 0 | 0 | 0 | 0 | 4 | K | 1 | ROZPOCET | 0 | 0 | 0 | 0 | 0 | 2 | 0 | 4 | 554
254 | K | Pol14v | odsávací - kruhové ( spiro ) rovné D 200 | bm | 7 |  | 0 |  |  | snížená |  | 0 | 0 | 0 | 0 | 0 | 4 | K | 1 | ROZPOCET | 0 | 0 | 0 | 0 | 0 | 2 | 0 | 4 | 556
255 | K | Pol15 | oblouk segmentový 90° D 160 | ks | 1 |  | 0 |  |  | snížená |  | 0 | 0 | 0 | 0 | 0 | 4 | K | 1 | ROZPOCET | 0 | 0 | 0 | 0 | 0 | 2 | 0 | 4 | 558
256 | K | Pol42 | odbočka jednostranná 90° D 160/160 | ks | 2 |  | 0 |  |  | snížená |  | 0 | 0 | 0 | 0 | 0 | 4 | K | 1 | ROZPOCET | 0 | 0 | 0 | 0 | 0 | 2 | 0 | 4 | 560
257 | K | Pol16 | odbočka jednostranná 90° D 200/160 | ks | 1 |  | 0 |  |  | snížená |  | 0 | 0 | 0 | 0 | 0 | 4 | K | 1 | ROZPOCET | 0 | 0 | 0 | 0 | 0 | 2 | 0 | 4 | 562
258 | K | Pol17 | odbočka jednostranná 90° D 200/200 | ks | 1 |  | 0 |  |  | snížená |  | 0 | 0 | 0 | 0 | 0 | 4 | K | 1 | ROZPOCET | 0 | 0 | 0 | 0 | 0 | 2 | 0 | 4 | 564
259 | K | Pol44 | přechod D 200/160 | ks | 1 |  | 0 |  |  | snížená |  | 0 | 0 | 0 | 0 | 0 | 4 | K | 1 | ROZPOCET | 0 | 0 | 0 | 0 | 0 | 2 | 0 | 4 | 566
260 | K | Pol58 | koncový kryt D 160 | ks | 2 |  | 0 |  |  | snížená |  | 0 | 0 | 0 | 0 | 0 | 4 | K | 1 | ROZPOCET | 0 | 0 | 0 | 0 | 0 | 2 | 0 | 4 | 568
261 | K | Pol77 | koncový kryt D 200 | ks | 1 |  | 0 |  |  | snížená |  | 0 | 0 | 0 | 0 | 0 | 4 | K | 1 | ROZPOCET | 0 | 0 | 0 | 0 | 0 | 2 | 0 | 4 | 570
262 | K | Pol18 | vnitřní spojka D 160 | ks | 25 |  | 0 |  |  | snížená |  | 0 | 0 | 0 | 0 | 0 | 4 | K | 1 | ROZPOCET | 0 | 0 | 0 | 0 | 0 | 2 | 0 | 4 | 572
263 | K | Pol19 | vnitřní spojka D 200 | ks | 7 |  | 0 |  |  | snížená |  | 0 | 0 | 0 | 0 | 0 | 4 | K | 1 | ROZPOCET | 0 | 0 | 0 | 0 | 0 | 2 | 0 | 4 | 574
| D | D13 | Zařízení č. 13 - Větrání kotelny v 1. pp m. č. 0.25 |  |  |  | 0 |  |  |  |  | 0 |  | 0 |  | 0 | 1 | D | 0 | ROZPOCET | [6 empty] | 0
264 | K | 13.01 | Zvukově izolovaný diagonální ventilátor do kruhového potrubí D 200 s hlukovým absorbérem | ks | 1 |  | 0 |  |  | snížená |  | 0 | 0 | 0 | 0 | 0 | 4 | K | 1 | ROZPOCET | 0 | 0 | 0 | 0 | 0 | 2 | 0 | 4 | 576
| P |  | Poznámka k položce: V = 600 m3/h, pc = 230 Pa, Ni = 0,102 kW/230 V-50 Hz včetně: | [14 empty] | P | 1
265 | K | Pol56 | .spojovací manžeta D 200 | ks | 2 |  | 0 |  |  | snížená |  | 0 | 0 | 0 | 0 | 0 | 4 | K | 1 | ROZPOCET | 0 | 0 | 0 | 0 | 0 | 2 | 0 | 4 | 578
266 | K | Pol57 | .zpětná klapka D 200 | ks | 1 |  | 0 |  |  | snížená |  | 0 | 0 | 0 | 0 | 0 | 4 | K | 1 | ROZPOCET | 0 | 0 | 0 | 0 | 0 | 2 | 0 | 4 | 580
| P |  | Poznámka k položce: ovládání ventilátoru pomocí termostatu (dodávka viz profese elektro) | [14 empty] | P | 1
267 | K | 13.02 | Sací potrubní díl D 200 | ks | 1 |  | 0 |  |  | snížená |  | 0 | 0 | 0 | 0 | 0 | 4 | K | 1 | ROZPOCET | 0 | 0 | 0 | 0 | 0 | 2 | 0 | 4 | 582
268 | K | 13.03 | Přívodní vyústka vel. 425 x 75, komfortní, 2Ř, R1 | ks | 3 |  | 0 |  |  | snížená |  | 0 | 0 | 0 | 0 | 0 | 4 | K | 1 | ROZPOCET | 0 | 0 | 0 | 0 | 0 | 2 | 0 | 4 | 584
269 | K | Pol14x | odsávací - kruhové ( spiro ) rovné D 200 | bm | 12 |  | 0 |  |  | snížená |  | 0 | 0 | 0 | 0 | 0 | 4 | K | 1 | ROZPOCET | 0 | 0 | 0 | 0 | 0 | 2 | 0 | 4 | 590
270 | K | Pol22 | oblouk segmentový 90° D 200 | ks | 3 |  | 0 |  |  | snížená |  | 0 | 0 | 0 | 0 | 0 | 4 | K | 1 | ROZPOCET | 0 | 0 | 0 | 0 | 0 | 2 | 0 | 4 | 592
271 | K | Pol17 | odbočka jednostranná 90° D 200/200 | ks | 1 |  | 0 |  |  | snížená |  | 0 | 0 | 0 | 0 | 0 | 4 | K | 1 | ROZPOCET | 0 | 0 | 0 | 0 | 0 | 2 | 0 | 4 | 594
272 | K | Pol77 | koncový kryt D 200 | ks | 1 |  | 0 |  |  | snížená |  | 0 | 0 | 0 | 0 | 0 | 4 | K | 1 | ROZPOCET | 0 | 0 | 0 | 0 | 0 | 2 | 0 | 4 | 596
273 | K | Pol19 | vnitřní spojka D 200 | ks | 10 |  | 0 |  |  | snížená |  | 0 | 0 | 0 | 0 | 0 | 4 | K | 1 | ROZPOCET | 0 | 0 | 0 | 0 | 0 | 2 | 0 | 4 | 598
| D | D14 | Zařízení č. 14 - Větrání výtahové šachty |  |  |  | 0 |  |  |  |  | 0 |  | 0 |  | 0 | 1 | D | 0 | ROZPOCET | [6 empty] | 0
274 | K | 14.01 | Protidešťová žaluzie vel. 400 x 200 mm, vč. síťky proti hmyzu | ks | 1 |  | 0 |  |  | snížená |  | 0 | 0 | 0 | 0 | 0 | 4 | K | 1 | ROZPOCET | 0 | 0 | 0 | 0 | 0 | 2 | 0 | 4 | 600
275 | K | 14.02 | Krycí mřížka vel. 400 x 200 | ks | 1 |  | 0 |  |  | snížená |  | 0 | 0 | 0 | 0 | 0 | 4 | K | 1 | ROZPOCET | 0 | 0 | 0 | 0 | 0 | 2 | 0 | 4 | 602
276 | K | Pol78 | Vzduchotechnické potrubí sk. I - pozink. plech do obv. 1500 0% tvar. | bm | 1 |  | 0 |  |  | snížená |  | 0 | 0 | 0 | 0 | 0 | 4 | K | 1 | ROZPOCET | 0 | 0 | 0 | 0 | 0 | 2 | 0 | 4 | 606
| D | D15 | Zařízení č. 15 - Odvod vzduchu od technologie prádelny |  |  |  | 0 |  |  |  |  | 0 |  | 0 |  | 0 | 1 | D | 0 | ROZPOCET | [6 empty] | 0
277 | K | 15.01 | Výfuková protidešťová žaluzie vel 1000 x 500 mm, vč. síťky proti hmyzu a pozedního rámu | ks | 1 |  | 0 |  |  | snížená |  | 0 | 0 | 0 | 0 | 0 | 4 | K | 1 | ROZPOCET | 0 | 0 | 0 | 0 | 0 | 2 | 0 | 4 | 608
278 | K | Pol79 | odsávací potrubí s předizolovaných panelů do interiéru tmelené, vyspádované a odvodněné Tloušťka 20 mm 35 % tvarovek | m2 | 52 |  | 0 |  |  | snížená |  | 0 | 0 | 0 | 0 | 0 | 4 | K | 1 | ROZPOCET | 0 | 0 | 0 | 0 | 0 | 2 | 0 | 4 | 612
279 | K | Pol80 | odsávací potrubí s předizolovaných panelů do exteriéru tmelené, vyspádované a odvodněné Tloušťka 30 mm 35 % tvarovek | m2 | 24 |  | 0 |  |  | snížená |  | 0 | 0 | 0 | 0 | 0 | 4 | K | 1 | ROZPOCET | 0 | 0 | 0 | 0 | 0 | 2 | 0 | 4 | 616
| D | D16 | Montážní, spojovací a těsnicí materiál |  |  |  | 0 |  |  |  |  | 0 |  | 0 |  | 0 | 1 | D | 0 | ROZPOCET | [6 empty] | 0
280 | K | Pol81 | Materiál pro zhotovení závěsů na montáži se skládá: | kg | 1100 |  | 0 |  |  | snížená |  | 0 | 0 | 0 | 0 | 0 | 4 | K | 1 | ROZPOCET | 0 | 0 | 0 | 0 | 0 | 2 | 0 | 4 | 618
| P |  | Poznámka k položce: .lišty závěsné ZL 40 x 40 .závěsy ZL 8 .závěsy kruhové s tlumicí gumou | [14 empty] | P | 1
281 | K | Pol82 | Zhotovení závěsů - nařezání profilů a závitových tyčí | kg | 1100 |  | 0 |  |  | snížená |  | 0 | 0 | 0 | 0 | 0 | 4 | K | 1 | ROZPOCET | 0 | 0 | 0 | 0 | 0 | 2 | 0 | 4 | 620
282 | K | Pol83 | Montáž závěsů - instalace závěsů na stavbě | kg | 1100 |  | 0 |  |  | snížená |  | 0 | 0 | 0 | 0 | 0 | 4 | K | 1 | ROZPOCET | 0 | 0 | 0 | 0 | 0 | 2 | 0 | 4 | 622
283 | K | Pol84 | Spojovací materiál | kg | 300 |  | 0 |  |  | snížená |  | 0 | 0 | 0 | 0 | 0 | 4 | K | 1 | ROZPOCET | 0 | 0 | 0 | 0 | 0 | 2 | 0 | 4 | 624
| P |  | Poznámka k položce: .šroub se šestihrannou hlavou M 8 x 30 Zn .matice šestihranná M 8 Zn .podložka plochá střední 8,4 Zn | [14 empty] | P | 1
284 | K | Pol85 | Těsnicí materiál - samolepicí pěnové těsnění | kg | 100 |  | 0 |  |  | snížená |  | 0 | 0 | 0 | 0 | 0 | 4 | K | 1 | ROZPOCET | 0 | 0 | 0 | 0 | 0 | 2 | 0 | 4 | 626
| D | D17 | PSV nátěry |  |  |  | 0 |  |  |  |  | 0 |  | 0 |  | 0 | 1 | D | 0 | ROZPOCET | [6 empty] | 0
285 | K | Pol86 | odmaštění chemickými rozpouštědly 890 m2 | m2 | 890 |  | 0 |  |  | snížená |  | 0 | 0 | 0 | 0 | 0 | 4 | K | 1 | ROZPOCET | 0 | 0 | 0 | 0 | 0 | 2 | 0 | 4 | 628
286 | K | Pol87 | základní nátěr na pozin. plech reaktivní 1 x S 2008 890 m2 | m2 | 890 |  | 0 |  |  | snížená |  | 0 | 0 | 0 | 0 | 0 | 4 | K | 1 | ROZPOCET | 0 | 0 | 0 | 0 | 0 | 2 | 0 | 4 | 630
287 | K | Pol88 | nátěry syntetické dvojnásobné s 1x emailováním 1780 m2 | m2 | 1780 |  | 0 |  |  | snížená |  | 0 | 0 | 0 | 0 | 0 | 4 | K | 1 | ROZPOCET | 0 | 0 | 0 | 0 | 0 | 2 | 0 | 4 | 632
| D | D18 | PSV tepelné a protipožární izolace |  |  |  | 0 |  |  |  |  | 0 |  | 0 |  | 0 | 1 | D | 0 | ROZPOCET | [6 empty] | 0
288 | K | Pol89 | tepelná izolace vzduchotechnického potrubí pomocí izolačního materiálu z elastomerní pěny na | m2 | 380 |  | 0 |  |  | snížená |  | 0 | 0 | 0 | 0 | 0 | 4 | K | 1 | ROZPOCET | 0 | 0 | 0 | 0 | 0 | 2 | 0 | 4 | 634
| P |  | Poznámka k položce: bázi syntetické pryže potažené polyetylenovou fólií ve venkovním prostředí včetně oplechování Ve vnitřním prostředí tl. 25 mm , ve venkovním 32 mm. | [14 empty] | P | 1
| D | D19 | HSV lešení |  |  |  | 0 |  |  |  |  | 0 |  | 0 |  | 0 | 1 | D | 0 | ROZPOCET | [6 empty] | 0
289 | K | Pol90 | lehké pracovní pomocné (do 3,5 m) - 1200 m2 | m2 | 1200 |  | 0 |  |  | snížená |  | 0 | 0 | 0 | 0 | 0 | 4 | K | 1 | ROZPOCET | 0 | 0 | 0 | 0 | 0 | 2 | 0 | 4 | 636
290 | K | Pol91 | prostorové | m3 | 50 |  | 0 |  |  | snížená |  | 0 | 0 | 0 | 0 | 0 | 4 | K | 1 | ROZPOCET | 0 | 0 | 0 | 0 | 0 | 2 | 0 | 4 | 638
| D | D20 | Hodinová zúčtovací sazba |  |  |  | 0 |  |  |  |  | 0 |  | 0 |  | 0 | 1 | D | 0 | ROZPOCET | [6 empty] | 0
291 | K | Pol92 | Montážní práce - vzduchotechnika (úprava potrubí na stavbě atd.) | hod | 120 |  | 0 |  |  | snížená |  | 0 | 0 | 0 | 0 | 0 | 4 | K | 1 | ROZPOCET | 0 | 0 | 0 | 0 | 0 | 2 | 0 | 4 | 640
292 | K | Pol93 | Revize vzduchotechnických zařízení | hod | 32 |  | 0 |  |  | snížená |  | 0 | 0 | 0 | 0 | 0 | 4 | K | 1 | ROZPOCET | 0 | 0 | 0 | 0 | 0 | 2 | 0 | 4 | 642
293 | K | Pol94 | Odzkoušení namontovaného zařízení | hod | 32 |  | 0 |  |  | snížená |  | 0 | 0 | 0 | 0 | 0 | 4 | K | 1 | ROZPOCET | 0 | 0 | 0 | 0 | 0 | 2 | 0 | 4 | 644
294 | K | Pol95 | Zaškolení obsluhy | hod | 24 |  | 0 |  |  | snížená |  | 0 | 0 | 0 | 0 | 0 | 4 | K | 1 | ROZPOCET | 0 | 0 | 0 | 0 | 0 | 2 | 0 | 4 | 646
295 | K | Pol96 | Dílenská dokumentace | hod | 80 |  | 0 |  |  | snížená |  | 0 | 0 | 0 | 0 | 0 | 4 | K | 1 | ROZPOCET | 0 | 0 | 0 | 0 | 0 | 2 | 0 | 4 | 648
296 | K | Pol97 | Dokumentace skutečného provedení stavby | hod | 40 |  | 0 |  |  | snížená |  | 0 | 0 | 0 | 0 | 0 | 4 | K | 1 | ROZPOCET | 0 | 0 | 0 | 0 | 0 | 2 | 0 | 4 | 650
297 | K | Pol98 | Zednické výpomoci | hod | 48 |  | 0 |  |  | snížená |  | 0 | 0 | 0 | 0 | 0 | 4 | K | 1 | ROZPOCET | 0 | 0 | 0 | 0 | 0 | 2 | 0 | 4 | 652
| D | D21 | Kabeláž |  |  |  | 0 |  |  |  |  | 0 |  | 0 |  | 0 | 1 | D | 0 | ROZPOCET | [6 empty] | 0
298 | K | Pol99 | kabeláž pro napojení jednotek, ventilátorů, termostatů, čidel a ovládací kabely | bm | 220 |  | 0 |  |  | snížená |  | 0 | 0 | 0 | 0 | 0 | 4 | K | 1 | ROZPOCET | 0 | 0 | 0 | 0 | 0 | 2 | 0 | 4 | 654
299 | K | Pol100 | termostaty, čidla | ks | 4 |  | 0 |  |  | snížená |  | 0 | 0 | 0 | 0 | 0 | 4 | K | 1 | ROZPOCET | 0 | 0 | 0 | 0 | 0 | 2 | 0 | 4 | 656
| D | OST | Ostatní |  |  |  | 0 |  |  |  |  | 0 |  | 0 |  | 0 | 4 | D | 0 | ROZPOCET | [6 empty] | 0
300 | K | OST 01 | Doprava | kpl | 1 |  | 0 |  |  | snížená |  | 0 | 0 | 0 | 0 | 0 | 512 | K | 1 | ROZPOCET | 0 | 0 | 0 | 0 | 0 | 2 | 0 | 512 | 230542453
301 | K | OST 02 | PPV | kpl | 1 |  | 0 |  |  | snížená |  | 0 | 0 | 0 | 0 | 0 | 512 | K | 1 | ROZPOCET | 0 | 0 | 0 | 0 | 0 | 2 | 0 | 512 | -414587442

## 015 - MaR
{8df751d8-3820-443a-b2b5-b01a77f3501b}
1
| KRYCÍ LIST SOUPISU PRACÍ | [7 empty] | v --- níže se nacházejí doplnkové a pomocné údaje k sestavám --- v | [8 empty] | False
Stavba:
Domov pro seniory, Šternberk
Objekt:
SO 01 - Domov pro seniory - architektonicko stavební řešení
Soupis:
015 - MaR
| KSO: |  |  |  |  | CC-CZ:
| Místo: |  |  |  |  | Datum: | 30. 6. 2022
| Zadavatel: |  |  |  |  | IČ: | 00299529
|  | Město Šternberk, Horní náměstí 16, 785 01 |  |  |  | DIČ:
| Uchazeč: |  |  |  |  | IČ: | Vyplň údaj
|  | Vyplň údaj |  |  |  | DIČ: | Vyplň údaj
| Projektant: |  |  |  |  | IČ: | 03198057
|  | masparti s.r.o., Dvorská 960/13,785 01 Šternberk |  |  |  | DIČ:
| Zpracovatel: |  |  |  |  | IČ:
DIČ:
Poznámka:
| Cena bez DPH | [5 empty] | 0
|  |  | Základ daně |  |  | Sazba daně | Výše daně
| DPH | základní | 0 |  |  | 21% | 0
|  | snížená | 0 |  |  | 15% | 0
|  | zákl. přenesená | 0 |  |  | 21% | 0
|  | sníž. přenesená | 0 |  |  | 15% | 0
|  | nulová | 0 |  |  | 0% | 0
| Cena s DPH |  |  | v | CZK |  | 0
REKAPITULACE ČLENĚNÍ SOUPISU PRACÍ
Stavba:
Domov pro seniory, Šternberk
Objekt:
SO 01 - Domov pro seniory - architektonicko stavební řešení
Soupis:
015 - MaR
Místo: | [5 empty] | Datum: | 30. 6. 2022
Zadavatel: |  |  | Město Šternberk, Horní náměstí 16, 785 01 |  |  | Projektant: | masparti s.r.o., Dvorská 960/13,785 01 Šternberk
Uchazeč: |  |  | Vyplň údaj |  |  | Zpracovatel:
Kód dílu - Popis | [6 empty] | Cena celkem [CZK]
Náklady stavby celkem | [6 empty] | 0 | [11 empty] | -1
| P.Č. - Rozvaděč MaR | [5 empty] | 0
| D1 - Řídící systém MaR | [5 empty] | 0
| D2 - SW | [5 empty] | 0
| D3 - Komponenty a zařízení MaR | [5 empty] | 0
| D4 - Montážní materiál a práce | [5 empty] | 0
| D5 - Ostatní | [5 empty] | 0
SOUPIS PRACÍ
Stavba:
Domov pro seniory, Šternberk
Objekt:
SO 01 - Domov pro seniory - architektonicko stavební řešení
Soupis:
015 - MaR
Místo: | [5 empty] | Datum: | 30. 6. 2022
Zadavatel: |  |  | Město Šternberk, Horní náměstí 16, 785 01 |  |  | Projektant: | masparti s.r.o., Dvorská 960/13,785 01 Šternberk
Uchazeč: |  |  | Vyplň údaj |  |  | Zpracovatel:
PČ | Typ | Kód | Popis | MJ | Množství | J.cena [CZK] | Cena celkem [CZK] | Cenová soustava |  | DPH | J. Nh [h] | Nh celkem [h] | J. hmotnost [t] | Hmotnost celkem [t] | J. suť [t] | Suť Celkem [t]
Náklady soupisu celkem | [6 empty] | 0 |  |  |  |  | 0 |  | 0 |  | 0 |  | D | -1 | [7 empty] | 0
| D | P.Č. | Rozvaděč MaR |  |  |  | 0 |  |  |  |  | 0 |  | 0 |  | 0 | 1 | D | 0 | ROZPOCET | [6 empty] | 0
0 | K | 1 | Oceloplechová rozvodnice 1800x1000x400 s protipožární odolností EI30, včetně jistících a ovládacích prvků, větráním, osvětlením dle výrobní dokumentace zhotovitele s kapsou na dokumentaci. Včetně výroby testů a kusové zkoušky. | ks | 1 |  | 0 |  |  | snížená |  | 0 | 0 | 0 | 0 | 0 | 4 | K | 1 | ROZPOCET | 0 | 0 | 0 | 0 | 0 | 2 | 0 | 4 | 2
0 | K | 2 | Záložní zdroj UPS pro žaluzie, požární klapky a PLC 4000W umístěný v rozvaděči | ks | 2 |  | 0 |  |  | snížená |  | 0 | 0 | 0 | 0 | 0 | 4 | K | 1 | ROZPOCET | 0 | 0 | 0 | 0 | 0 | 2 | 0 | 4 | 4
| D | D1 | Řídící systém MaR |  |  |  | 0 |  |  |  |  | 0 |  | 0 |  | 0 | 1 | D | 0 | ROZPOCET | [6 empty] | 0
0 | K | 3 | PLC řídící jednotka ethernet, webserver, I/O moduly (85xAI, 142xDI, 8xAO, 81xDO) | set | 1 |  | 0 |  |  | snížená |  | 0 | 0 | 0 | 0 | 0 | 4 | K | 1 | ROZPOCET | 0 | 0 | 0 | 0 | 0 | 2 | 0 | 4 | 6
0 | K | 4 | Modul pro ovládání rolet (žaluzií) 6xžaluzie | ks | 6 |  | 0 |  |  | snížená |  | 0 | 0 | 0 | 0 | 0 | 4 | K | 1 | ROZPOCET | 0 | 0 | 0 | 0 | 0 | 2 | 0 | 4 | 8
0 | K | 5 | Dotykový ovládací panel 10“ | ks | 1 |  | 0 |  |  | snížená |  | 0 | 0 | 0 | 0 | 0 | 4 | K | 1 | ROZPOCET | 0 | 0 | 0 | 0 | 0 | 2 | 0 | 4 | 10
0 | K | 6 | GSM brána pro zasílání alarmů na mobilní telefony uživatele, včetně komunikačního modulu RS232 – SIM karta je dodávkou uživatele | ks | 1 |  | 0 |  |  | snížená |  | 0 | 0 | 0 | 0 | 0 | 4 | K | 1 | ROZPOCET | 0 | 0 | 0 | 0 | 0 | 2 | 0 | 4 | 12
0 | K | 7 | Switch na DIN lištu | ks | 1 |  | 0 |  |  | snížená |  | 0 | 0 | 0 | 0 | 0 | 4 | K | 1 | ROZPOCET | 0 | 0 | 0 | 0 | 0 | 2 | 0 | 4 | 14
| D | D2 | SW |  |  |  | 0 |  |  |  |  | 0 |  | 0 |  | 0 | 1 | D | 0 | ROZPOCET | [6 empty] | 0
0 | K | 8 | SW pro PLC | DB | 378 |  | 0 |  |  | snížená |  | 0 | 0 | 0 | 0 | 0 | 4 | K | 1 | ROZPOCET | 0 | 0 | 0 | 0 | 0 | 2 | 0 | 4 | 16
0 | K | 9 | SW pro webserver na ovládání z PC | DB | 378 |  | 0 |  |  | snížená |  | 0 | 0 | 0 | 0 | 0 | 4 | K | 1 | ROZPOCET | 0 | 0 | 0 | 0 | 0 | 2 | 0 | 4 | 18
0 | K | 10 | SW pro GSM bránu | DB | 1 |  | 0 |  |  | snížená |  | 0 | 0 | 0 | 0 | 0 | 4 | K | 1 | ROZPOCET | 0 | 0 | 0 | 0 | 0 | 2 | 0 | 4 | 20
0 | K | 11 | SW pro meteostanici | DB | 5 |  | 0 |  |  | snížená |  | 0 | 0 | 0 | 0 | 0 | 4 | K | 1 | ROZPOCET | 0 | 0 | 0 | 0 | 0 | 2 | 0 | 4 | 22
0 | K | 12 | Odladění, odzkoušení SW | DB | 384 |  | 0 |  |  | snížená |  | 0 | 0 | 0 | 0 | 0 | 4 | K | 1 | ROZPOCET | 0 | 0 | 0 | 0 | 0 | 2 | 0 | 4 | 24
| D | D3 | Komponenty a zařízení MaR |  |  |  | 0 |  |  |  |  | 0 |  | 0 |  | 0 | 1 | D | 0 | ROZPOCET | [6 empty] | 0
0 | K | 13 | Snímač teploty příložný Ni1000 | ks | 14 |  | 0 |  |  | snížená |  | 0 | 0 | 0 | 0 | 0 | 4 | K | 1 | ROZPOCET | 0 | 0 | 0 | 0 | 0 | 2 | 0 | 4 | 26
0 | K | 14 | Snímač teploty do prostoru Ni1000 | ks | 1 |  | 0 |  |  | snížená |  | 0 | 0 | 0 | 0 | 0 | 4 | K | 1 | ROZPOCET | 0 | 0 | 0 | 0 | 0 | 2 | 0 | 4 | 28
0 | K | 15 | Snímač teploty venkovní Ni1000 | ks | 4 |  | 0 |  |  | snížená |  | 0 | 0 | 0 | 0 | 0 | 4 | K | 1 | ROZPOCET | 0 | 0 | 0 | 0 | 0 | 2 | 0 | 4 | 30
0 | K | 16 | Snímač teploty venkovní pro solární panel Pt1000 | ks | 1 |  | 0 |  |  | snížená |  | 0 | 0 | 0 | 0 | 0 | 4 | K | 1 | ROZPOCET | 0 | 0 | 0 | 0 | 0 | 2 | 0 | 4 | 32
0 | K | 17 | Snímač tlaku do potrubí 4-20mA, 0-10bar | ks | 1 |  | 0 |  |  | snížená |  | 0 | 0 | 0 | 0 | 0 | 4 | K | 1 | ROZPOCET | 0 | 0 | 0 | 0 | 0 | 2 | 0 | 4 | 34
0 | K | 18 | Detektor zaplavení | ks | 1 |  | 0 |  |  | snížená |  | 0 | 0 | 0 | 0 | 0 | 4 | K | 1 | ROZPOCET | 0 | 0 | 0 | 0 | 0 | 2 | 0 | 4 | 36
0 | K | 19 | Čidlo koncentrace CO, 2.stupně | ks | 1 |  | 0 |  |  | snížená |  | 0 | 0 | 0 | 0 | 0 | 4 | K | 1 | ROZPOCET | 0 | 0 | 0 | 0 | 0 | 2 | 0 | 4 | 38
0 | K | 20 | Čidlo úniku plynu, 2. stupně | ks | 1 |  | 0 |  |  | snížená |  | 0 | 0 | 0 | 0 | 0 | 4 | K | 1 | ROZPOCET | 0 | 0 | 0 | 0 | 0 | 2 | 0 | 4 | 40
0 | K | 21 | Vyrážecí tlačítko | ks | 1 |  | 0 |  |  | snížená |  | 0 | 0 | 0 | 0 | 0 | 4 | K | 1 | ROZPOCET | 0 | 0 | 0 | 0 | 0 | 2 | 0 | 4 | 42
0 | K | 22 | Termostat příložný 0-100°C | ks | 4 |  | 0 |  |  | snížená |  | 0 | 0 | 0 | 0 | 0 | 4 | K | 1 | ROZPOCET | 0 | 0 | 0 | 0 | 0 | 2 | 0 | 4 | 44
0 | K | 23 | Servopohon pro ventil vytápění, 24VAC, 0-10V | ks | 6 |  | 0 |  |  | snížená |  | 0 | 0 | 0 | 0 | 0 | 4 | K | 1 | ROZPOCET | 0 | 0 | 0 | 0 | 0 | 2 | 0 | 4 | 46
0 | K | 24 | Snímač teploty do prostoru v designu vypínačů Ni1000 | ks | 64 |  | 0 |  |  | snížená |  | 0 | 0 | 0 | 0 | 0 | 4 | K | 1 | ROZPOCET | 0 | 0 | 0 | 0 | 0 | 2 | 0 | 4 | 48
0 | K | 25 | Hlavice podlahového topení 230V, NO | ks | 142 |  | 0 |  |  | snížená |  | 0 | 0 | 0 | 0 | 0 | 4 | K | 1 | ROZPOCET | 0 | 0 | 0 | 0 | 0 | 2 | 0 | 4 | 50
0 | K | 26 | Soumrakový spínač | ks | 1 |  | 0 |  |  | snížená |  | 0 | 0 | 0 | 0 | 0 | 4 | K | 1 | ROZPOCET | 0 | 0 | 0 | 0 | 0 | 2 | 0 | 4 | 52
0 | K | 27 | Meteostanice (komunikace ethernet, poe) měření teploty, vlhkosti, větru, slunečního osvitu, tlaku | ks | 1 |  | 0 |  |  | snížená |  | 0 | 0 | 0 | 0 | 0 | 4 | K | 1 | ROZPOCET | 0 | 0 | 0 | 0 | 0 | 2 | 0 | 4 | 54
0 | K | 28 | Led signalizační maják (červená barva) | ks | 1 |  | 0 |  |  | snížená |  | 0 | 0 | 0 | 0 | 0 | 4 | K | 1 | ROZPOCET | 0 | 0 | 0 | 0 | 0 | 2 | 0 | 4 | 56
0 | K | 29 | Připojení čerpadla, motoru | ks | 9 |  | 0 |  |  | snížená |  | 0 | 0 | 0 | 0 | 0 | 4 | K | 1 | ROZPOCET | 0 | 0 | 0 | 0 | 0 | 2 | 0 | 4 | 58
0 | K | 30 | Připojení servopohonu ventilu plynu | ks | 1 |  | 0 |  |  | snížená |  | 0 | 0 | 0 | 0 | 0 | 4 | K | 1 | ROZPOCET | 0 | 0 | 0 | 0 | 0 | 2 | 0 | 4 | 60
0 | K | 31 | Připojení plynového kotle (napájení, ovládání) | ks | 2 |  | 0 |  |  | snížená |  | 0 | 0 | 0 | 0 | 0 | 4 | K | 1 | ROZPOCET | 0 | 0 | 0 | 0 | 0 | 2 | 0 | 4 | 62
0 | K | 32 | Připojení VZT (rekuperační) jednotky (chod, porucha) | ks | 7 |  | 0 |  |  | snížená |  | 0 | 0 | 0 | 0 | 0 | 4 | K | 1 | ROZPOCET | 0 | 0 | 0 | 0 | 0 | 2 | 0 | 4 | 64
0 | K | 33 | Připojení požární klapky (napájení, kontakt) | ks | 42 |  | 0 |  |  | snížená |  | 0 | 0 | 0 | 0 | 0 | 4 | K | 1 | ROZPOCET | 0 | 0 | 0 | 0 | 0 | 2 | 0 | 4 | 66
0 | K | 34 | Připojení venkovní žaluzie | ks | 31 |  | 0 |  |  | snížená |  | 0 | 0 | 0 | 0 | 0 | 4 | K | 1 | ROZPOCET | 0 | 0 | 0 | 0 | 0 | 2 | 0 | 4 | 68
0 | K | 35 | Připojení dvojtlačítka pro venkovní žaluzii | ks | 31 |  | 0 |  |  | snížená |  | 0 | 0 | 0 | 0 | 0 | 4 | K | 1 | ROZPOCET | 0 | 0 | 0 | 0 | 0 | 2 | 0 | 4 | 70
0 | K | 36 | Připojení motoru světlíku slunolamu | ks | 2 |  | 0 |  |  | snížená |  | 0 | 0 | 0 | 0 | 0 | 4 | K | 1 | ROZPOCET | 0 | 0 | 0 | 0 | 0 | 2 | 0 | 4 | 72
| D | D4 | Montážní materiál a práce |  |  |  | 0 |  |  |  |  | 0 |  | 0 |  | 0 | 1 | D | 0 | ROZPOCET | [6 empty] | 0
0 | K | 37 | Kovový kabelový žlab 100x50 s přepážkou včetně příslušenství | m | 40 |  | 0 |  |  | snížená |  | 0 | 0 | 0 | 0 | 0 | 4 | K | 1 | ROZPOCET | 0 | 0 | 0 | 0 | 0 | 2 | 0 | 4 | 74
0 | K | 38 | Kovový kabelový žlab 62x50 včetně příslušenství | m | 25 |  | 0 |  |  | snížená |  | 0 | 0 | 0 | 0 | 0 | 4 | K | 1 | ROZPOCET | 0 | 0 | 0 | 0 | 0 | 2 | 0 | 4 | 76
0 | K | 39 | Drátěný kabelový žlab 250x50 včetně příslušenství | m | 30 |  | 0 |  |  | snížená |  | 0 | 0 | 0 | 0 | 0 | 4 | K | 1 | ROZPOCET | 0 | 0 | 0 | 0 | 0 | 2 | 0 | 4 | 78
0 | K | 40 | Drátěný kabelový žlab 100x50 včetně příslušenství | m | 265 |  | 0 |  |  | snížená |  | 0 | 0 | 0 | 0 | 0 | 4 | K | 1 | ROZPOCET | 0 | 0 | 0 | 0 | 0 | 2 | 0 | 4 | 80
0 | K | 41 | Drátěný kabelový žlab 50x50 včetně příslušenství | m | 90 |  | 0 |  |  | snížená |  | 0 | 0 | 0 | 0 | 0 | 4 | K | 1 | ROZPOCET | 0 | 0 | 0 | 0 | 0 | 2 | 0 | 4 | 82
0 | K | 42 | PVC trubka 20mm – pevná/ohebná včetně příslušenství | m | 295 |  | 0 |  |  | snížená |  | 0 | 0 | 0 | 0 | 0 | 4 | K | 1 | ROZPOCET | 0 | 0 | 0 | 0 | 0 | 2 | 0 | 4 | 84
0 | K | 43 | Kabelová plastová příchytka | ks | 350 |  | 0 |  |  | snížená |  | 0 | 0 | 0 | 0 | 0 | 4 | K | 1 | ROZPOCET | 0 | 0 | 0 | 0 | 0 | 2 | 0 | 4 | 86
0 | K | 44 | PVC spojovací krabice 80x80 IP54 | ks | 125 |  | 0 |  |  | snížená |  | 0 | 0 | 0 | 0 | 0 | 4 | K | 1 | ROZPOCET | 0 | 0 | 0 | 0 | 0 | 2 | 0 | 4 | 88
0 | K | 45 | Kabel CXKE-J 5x1,5 | m | 1815 |  | 0 |  |  | snížená |  | 0 | 0 | 0 | 0 | 0 | 4 | K | 1 | ROZPOCET | 0 | 0 | 0 | 0 | 0 | 2 | 0 | 4 | 90
0 | K | 46 | Kabel CYKY-J 3x2,5 | m | 80 |  | 0 |  |  | snížená |  | 0 | 0 | 0 | 0 | 0 | 4 | K | 1 | ROZPOCET | 0 | 0 | 0 | 0 | 0 | 2 | 0 | 4 | 92
0 | K | 47 | Kabel CYKY-J 3x1,5 | m | 540 |  | 0 |  |  | snížená |  | 0 | 0 | 0 | 0 | 0 | 4 | K | 1 | ROZPOCET | 0 | 0 | 0 | 0 | 0 | 2 | 0 | 4 | 94
0 | K | 48 | Kabel JYTY 7x1 | m | 1020 |  | 0 |  |  | snížená |  | 0 | 0 | 0 | 0 | 0 | 4 | K | 1 | ROZPOCET | 0 | 0 | 0 | 0 | 0 | 2 | 0 | 4 | 96
0 | K | 49 | Kabel JYTY 4x1 | m | 2815 |  | 0 |  |  | snížená |  | 0 | 0 | 0 | 0 | 0 | 4 | K | 1 | ROZPOCET | 0 | 0 | 0 | 0 | 0 | 2 | 0 | 4 | 98
0 | K | 50 | Kabel JYTY 2x1 | m | 3645 |  | 0 |  |  | snížená |  | 0 | 0 | 0 | 0 | 0 | 4 | K | 1 | ROZPOCET | 0 | 0 | 0 | 0 | 0 | 2 | 0 | 4 | 100
0 | K | 51 | Kabel UTP cat5e | m | 40 |  | 0 |  |  | snížená |  | 0 | 0 | 0 | 0 | 0 | 4 | K | 1 | ROZPOCET | 0 | 0 | 0 | 0 | 0 | 2 | 0 | 4 | 102
0 | K | 52 | Zásuvka 230V na povrch | ks | 2 |  | 0 |  |  | snížená |  | 0 | 0 | 0 | 0 | 0 | 4 | K | 1 | ROZPOCET | 0 | 0 | 0 | 0 | 0 | 2 | 0 | 4 | 104
0 | K | 53 | Pospojování kovových částí technologie v kotelně | set | 1 |  | 0 |  |  | snížená |  | 0 | 0 | 0 | 0 | 0 | 4 | K | 1 | ROZPOCET | 0 | 0 | 0 | 0 | 0 | 2 | 0 | 4 | 106
0 | K | 54 | Konstrukce pro žlaby (stojny, podpěry, c profily) | set | 1 |  | 0 |  |  | snížená |  | 0 | 0 | 0 | 0 | 0 | 4 | K | 1 | ROZPOCET | 0 | 0 | 0 | 0 | 0 | 2 | 0 | 4 | 108
0 | K | 55 | Ostatní kotvící a úložný materiál | set | 1 |  | 0 |  |  | snížená |  | 0 | 0 | 0 | 0 | 0 | 4 | K | 1 | ROZPOCET | 0 | 0 | 0 | 0 | 0 | 2 | 0 | 4 | 110
0 | K | 56 | Popis a značení kabelů a přístrojů MaR | set | 1 |  | 0 |  |  | snížená |  | 0 | 0 | 0 | 0 | 0 | 4 | K | 1 | ROZPOCET | 0 | 0 | 0 | 0 | 0 | 2 | 0 | 4 | 112
0 | K | 57 | Ukončení kabelů na obou stranách (v rozvaděči a u přístrojů) | ks | 250 |  | 0 |  |  | snížená |  | 0 | 0 | 0 | 0 | 0 | 4 | K | 1 | ROZPOCET | 0 | 0 | 0 | 0 | 0 | 2 | 0 | 4 | 114
0 | K | 58 | Prostup přes stěnu do průměru 100mm | ks | 100 |  | 0 |  |  | snížená |  | 0 | 0 | 0 | 0 | 0 | 4 | K | 1 | ROZPOCET | 0 | 0 | 0 | 0 | 0 | 2 | 0 | 4 | 116
0 | K | 59 | Zasekávání a sádrování kabelů do zdi | m | 250 |  | 0 |  |  | snížená |  | 0 | 0 | 0 | 0 | 0 | 4 | K | 1 | ROZPOCET | 0 | 0 | 0 | 0 | 0 | 2 | 0 | 4 | 118
0 | K | 60 | Požární ucpávka na kabely | ks | 75 |  | 0 |  |  | snížená |  | 0 | 0 | 0 | 0 | 0 | 4 | K | 1 | ROZPOCET | 0 | 0 | 0 | 0 | 0 | 2 | 0 | 4 | 120
| D | D5 | Ostatní |  |  |  | 0 |  |  |  |  | 0 |  | 0 |  | 0 | 1 | D | 0 | ROZPOCET | [6 empty] | 0
0 | K | 61 | Výrobní dokumentace zhotovitele | DB | 378 |  | 0 |  |  | snížená |  | 0 | 0 | 0 | 0 | 0 | 4 | K | 1 | ROZPOCET | 0 | 0 | 0 | 0 | 0 | 2 | 0 | 4 | 122
0 | K | 62 | Dokumentace skutečného stavu + tisk | DB | 378 |  | 0 |  |  | snížená |  | 0 | 0 | 0 | 0 | 0 | 4 | K | 1 | ROZPOCET | 0 | 0 | 0 | 0 | 0 | 2 | 0 | 4 | 124
0 | K | 63 | Test zapojení 1:1 všech připojených měřících a ovládacích prvků | hod | 24 |  | 0 |  |  | snížená |  | 0 | 0 | 0 | 0 | 0 | 4 | K | 1 | ROZPOCET | 0 | 0 | 0 | 0 | 0 | 2 | 0 | 4 | 126
0 | K | 64 | Uvedení do provozu a zkušební provoz | hod | 24 |  | 0 |  |  | snížená |  | 0 | 0 | 0 | 0 | 0 | 4 | K | 1 | ROZPOCET | 0 | 0 | 0 | 0 | 0 | 2 | 0 | 4 | 128
0 | K | 65 | Zaškolení obsluhy | hod | 4 |  | 0 |  |  | snížená |  | 0 | 0 | 0 | 0 | 0 | 4 | K | 1 | ROZPOCET | 0 | 0 | 0 | 0 | 0 | 2 | 0 | 4 | 130
0 | K | 66 | Koordinace s ostatními profesemi, řízení zakázky | hod | 48 |  | 0 |  |  | snížená |  | 0 | 0 | 0 | 0 | 0 | 4 | K | 1 | ROZPOCET | 0 | 0 | 0 | 0 | 0 | 2 | 0 | 4 | 132
0 | K | 67 | Výchozí revizní zpráva, včetně předávky úplné elektronické dokumentace (DWG, DOC, PDF), kompletní zdrojový SW řídicího systému včetně hesel a seznam bodů použitých v regulátoru (AI, DI, AO, DO) | ks | 1 |  | 0 |  |  | snížená |  | 0 | 0 | 0 | 0 | 0 | 4 | K | 1 | ROZPOCET | 0 | 0 | 0 | 0 | 0 | 2 | 0 | 4 | 134
0 | K | 68 | Zařízení staveniště, pojištění, PPV | % |  |  | 0 |  |  | snížená |  | 0 | 0 | 0 | 0 | 0 | 4 | K | 1 | ROZPOCET | 0 | 0 | 0 | 0 | 0 | 2 | 0 | 4 | 136
0 | K | 69 | Doprava a přesun hmot | % |  |  | 0 |  |  | snížená |  | 0 | 0 | 0 | 0 | 0 | 4 | K | 1 | ROZPOCET | 0 | 0 | 0 | 0 | 0 | 2 | 0 | 4 | 138

## 016 - Hrubé finální terén...
{a9cf20e4-d02c-4209-8023-619d5eeb3eca}
1
| KRYCÍ LIST SOUPISU PRACÍ | [7 empty] | v --- níže se nacházejí doplnkové a pomocné údaje k sestavám --- v | [8 empty] | False
Stavba:
Domov pro seniory, Šternberk
Objekt:
SO 01 - Domov pro seniory - architektonicko stavební řešení
Soupis:
016 - Hrubé finální terénní práce
| KSO: |  |  |  |  | CC-CZ:
| Místo: |  |  |  |  | Datum: | 30. 6. 2022
| Zadavatel: |  |  |  |  | IČ: | 00299529
|  | Město Šternberk, Horní náměstí 16, 785 01 |  |  |  | DIČ:
| Uchazeč: |  |  |  |  | IČ: | Vyplň údaj
|  | Vyplň údaj |  |  |  | DIČ: | Vyplň údaj
| Projektant: |  |  |  |  | IČ: | 03198057
|  | masparti s.r.o., Dvorská 960/13,785 01 Šternberk |  |  |  | DIČ:
| Zpracovatel: |  |  |  |  | IČ:
DIČ:
Poznámka:
| Cena bez DPH | [5 empty] | 0
|  |  | Základ daně |  |  | Sazba daně | Výše daně
| DPH | základní | 0 |  |  | 21% | 0
|  | snížená | 0 |  |  | 15% | 0
|  | zákl. přenesená | 0 |  |  | 21% | 0
|  | sníž. přenesená | 0 |  |  | 15% | 0
|  | nulová | 0 |  |  | 0% | 0
| Cena s DPH |  |  | v | CZK |  | 0
REKAPITULACE ČLENĚNÍ SOUPISU PRACÍ
Stavba:
Domov pro seniory, Šternberk
Objekt:
SO 01 - Domov pro seniory - architektonicko stavební řešení
Soupis:
016 - Hrubé finální terénní práce
Místo: | [5 empty] | Datum: | 30. 6. 2022
Zadavatel: |  |  | Město Šternberk, Horní náměstí 16, 785 01 |  |  | Projektant: | masparti s.r.o., Dvorská 960/13,785 01 Šternberk
Uchazeč: |  |  | Vyplň údaj |  |  | Zpracovatel:
Kód dílu - Popis | [6 empty] | Cena celkem [CZK]
Náklady stavby celkem | [6 empty] | 0 | [11 empty] | -1
| HSV - Práce a dodávky HSV | [5 empty] | 0
| 1 - Zemní práce | [5 empty] | 0
| 998 - Přesun hmot | [5 empty] | 0
SOUPIS PRACÍ
Stavba:
Domov pro seniory, Šternberk
Objekt:
SO 01 - Domov pro seniory - architektonicko stavební řešení
Soupis:
016 - Hrubé finální terénní práce
Místo: | [5 empty] | Datum: | 30. 6. 2022
Zadavatel: |  |  | Město Šternberk, Horní náměstí 16, 785 01 |  |  | Projektant: | masparti s.r.o., Dvorská 960/13,785 01 Šternberk
Uchazeč: |  |  | Vyplň údaj |  |  | Zpracovatel:
PČ | Typ | Kód | Popis | MJ | Množství | J.cena [CZK] | Cena celkem [CZK] | Cenová soustava |  | DPH | J. Nh [h] | Nh celkem [h] | J. hmotnost [t] | Hmotnost celkem [t] | J. suť [t] | Suť Celkem [t]
Náklady soupisu celkem | [6 empty] | 0 |  |  |  |  | 0 |  | 0.0442 |  | 0 |  | D | -1 | [10 empty] | 0
| D | HSV | Práce a dodávky HSV |  |  |  | 0 |  |  |  |  | 0 |  | 0.0442 |  | 0 | 1 | D | 0 |  |  |  | ROZPOCET | [6 empty] | 0
| D | 1 | Zemní práce |  |  |  | 0 |  |  |  |  | 0 |  | 0.0442 |  | 0 | 1 | D | 1 |  |  |  | ROZPOCET | [6 empty] | 0
1 | K | 162751117 | Vodorovné přemístění výkopku nebo sypaniny po suchu na obvyklém dopravním prostředku, bez naložení výkopku, avšak se složením bez rozhrnutí z horniny třídy těžitelnosti I skupiny 1 až 3 na vzdálenost přes 9 000 do 10 000 m | m3 | 663 |  | 0 | CS ÚRS 2022 01 |  | snížená |  | 0 | 0 | 0 | 0 | 0 | 4 | K | 2 |  |  |  | ROZPOCET | 0 | 0 | 0 | 0 | 0 | 2 | 0 | 4 | -1026020593
| Online PSC |  | https://podminky.urs.cz/item/CS_URS_2022_01/162751117 | [14 empty] | Online PSC | 2
| VV |  | dovoz ornice ze skládky | [14 empty] | VV | 2 | 1 | True | 0 | ROZPOCET
| VV |  | 2210*0,3 |  | 663 | [12 empty] | VV | 2 | 2 | True | 0 | ROZPOCET
| VV |  | Součet |  | 663 | [12 empty] | VV | 2 | 4 | True | 1 | ROZPOCET
2 | K | 162751119 | Vodorovné přemístění výkopku nebo sypaniny po suchu na obvyklém dopravním prostředku, bez naložení výkopku, avšak se složením bez rozhrnutí z horniny třídy těžitelnosti I skupiny 1 až 3 na vzdálenost Příplatek k ceně za každých dalších i započatých 1 000 m | m3 | 5967 |  | 0 | CS ÚRS 2021 02 |  | snížená |  | 0 | 0 | 0 | 0 | 0 | 4 | K | 2 |  |  |  | ROZPOCET | 0 | 0 | 0 | 0 | 0 | 2 | 0 | 4 | 852300071
| Online PSC |  | https://podminky.urs.cz/item/CS_URS_2021_02/162751119 | [14 empty] | Online PSC | 2
| VV |  | dovoz ornice ze skládky | [14 empty] | VV | 2 | 1 | True | 0 | ROZPOCET
| VV |  | (2210*0,3)*9 |  | 5967 | [12 empty] | VV | 2 | 2 | True | 0 | ROZPOCET
| VV |  | Součet |  | 5967 | [12 empty] | VV | 2 | 4 | True | 1 | ROZPOCET
3 | K | 167151111 | Nakládání, skládání a překládání neulehlého výkopku nebo sypaniny strojně nakládání, množství přes 100 m3, z hornin třídy těžitelnosti I, skupiny 1 až 3 | m3 | 663 |  | 0 | CS ÚRS 2022 01 |  | snížená |  | 0 | 0 | 0 | 0 | 0 | 4 | K | 2 |  |  |  | ROZPOCET | 0 | 0 | 0 | 0 | 0 | 2 | 0 | 4 | -1968633804
| Online PSC |  | https://podminky.urs.cz/item/CS_URS_2022_01/167151111 | [14 empty] | Online PSC | 2
| VV |  | dovoz ornice ze skládky | [14 empty] | VV | 2 | 1 | True | 0 | ROZPOCET
| VV |  | 2210*0,3 |  | 663 | [12 empty] | VV | 2 | 2 | True | 0 | ROZPOCET
| VV |  | Součet |  | 663 | [12 empty] | VV | 2 | 4 | True | 1 | ROZPOCET
4 | K | 181351115 | Rozprostření a urovnání ornice v rovině nebo ve svahu sklonu do 1:5 strojně při souvislé ploše přes 500 m2, tl. vrstvy přes 250 do 300 mm | m2 | 2210 |  | 0 | CS ÚRS 2022 01 |  | snížená |  | 0 | 0 | 0 | 0 | 0 | 4 | K | 2 |  |  |  | ROZPOCET | 0 | 0 | 0 | 0 | 0 | 2 | 0 | 4 | 1861732792
| Online PSC |  | https://podminky.urs.cz/item/CS_URS_2022_01/181351115 | [14 empty] | Online PSC | 2
| VV |  | dovoz ornice ze skládky | [14 empty] | VV | 2 | 1 | True | 0 | ROZPOCET
| VV |  | 2210 |  | 2210 | [12 empty] | VV | 2 | 2 | True | 0 | ROZPOCET
| VV |  | Součet |  | 2210 | [12 empty] | VV | 2 | 4 | True | 1 | ROZPOCET
5 | K | 181451131 | Založení trávníku na půdě předem připravené plochy přes 1000 m2 výsevem včetně utažení parkového v rovině nebo na svahu do 1:5 | m2 | 2210 |  | 0 | CS ÚRS 2022 01 |  | snížená |  | 0 | 0 | 0 | 0 | 0 | 4 | K | 2 |  |  |  | ROZPOCET | 0 | 0 | 0 | 0 | 0 | 2 | 0 | 4 | 558136740
| Online PSC |  | https://podminky.urs.cz/item/CS_URS_2022_01/181451131 | [14 empty] | Online PSC | 2
| VV |  | úprava terénu | [14 empty] | VV | 2 | 1 | True | 0 | ROZPOCET
| VV |  | 2210 |  | 2210 | [12 empty] | VV | 2 | 2 | True | 0 | ROZPOCET
| VV |  | Součet |  | 2210 | [12 empty] | VV | 2 | 4 | True | 1 | ROZPOCET
6 | M | 00572410 | osivo směs travní parková | kg | 44.2 |  | 0 | CS ÚRS 2022 01 |  | snížená |  | 0 | 0.001 | 0.0442 | 0 | 0 | 8 | M | 2 |  |  |  | ROZPOCET | 0 | 0 | 0 | 0 | 0 | 2 | 0 | 4 | -652741954
| VV |  | úprava terénu | [14 empty] | VV | 2 | 1 | True | 0 | ROZPOCET
| VV |  | 2210 |  | 2210 | [12 empty] | VV | 2 | 2 | True | 0 | ROZPOCET
| VV |  | Součet |  | 2210 | [12 empty] | VV | 2 | 4 | True | 1 | ROZPOCET
| VV |  | 2210*0,02 'Přepočtené koeficientem množství |  | 44.2 | [12 empty] | VV | 2 | 2 | False | 1 | ROZPOCET
7 | K | 181951112 | Úprava pláně vyrovnáním výškových rozdílů strojně v hornině třídy těžitelnosti I, skupiny 1 až 3 se zhutněním | m2 | 2210 |  | 0 | CS ÚRS 2022 01 |  | snížená |  | 0 | 0 | 0 | 0 | 0 | 4 | K | 2 |  |  |  | ROZPOCET | 0 | 0 | 0 | 0 | 0 | 2 | 0 | 4 | -453104300
| Online PSC |  | https://podminky.urs.cz/item/CS_URS_2022_01/181951112 | [14 empty] | Online PSC | 2
| VV |  | dovoz ornice ze skládky | [14 empty] | VV | 2 | 1 | True | 0 | ROZPOCET
| VV |  | 2210 |  | 2210 | [12 empty] | VV | 2 | 2 | True | 0 | ROZPOCET
| VV |  | Součet |  | 2210 | [12 empty] | VV | 2 | 4 | True | 1 | ROZPOCET
| D | 998 | Přesun hmot |  |  |  | 0 |  |  |  |  | 0 |  | 0 |  | 0 | 1 | D | 1 |  |  |  | ROZPOCET | [6 empty] | 0
8 | K | 998231311 | Přesun hmot pro sadovnické a krajinářské úpravy - strojně dopravní vzdálenost do 5000 m | t | 0.044 |  | 0 | CS ÚRS 2022 01 |  | snížená |  | 0 | 0 | 0 | 0 | 0 | 4 | K | 2 |  |  |  | ROZPOCET | 0 | 0 | 0 | 0 | 0 | 2 | 0 | 4 | 1197332024
| Online PSC |  | https://podminky.urs.cz/item/CS_URS_2022_01/998231311 | [14 empty] | Online PSC | 2

## 0171 - Strukturovaná kabeláž
{164b654d-69b3-462c-be43-e6471fa83ef0}
1
| KRYCÍ LIST SOUPISU PRACÍ | [7 empty] | v --- níže se nacházejí doplnkové a pomocné údaje k sestavám --- v | [8 empty] | False
Stavba:
Domov pro seniory, Šternberk
Objekt:
SO 01 - Domov pro seniory - architektonicko stavební řešení
Soupis:
017 - Slaboproudé rozvody
Úroveň 3:
0171 - Strukturovaná kabeláž
| KSO: |  |  |  |  | CC-CZ:
| Místo: |  |  |  |  | Datum: | 30. 6. 2022
| Zadavatel: |  |  |  |  | IČ: | 00299529
|  | Město Šternberk, Horní náměstí 16, 785 01 |  |  |  | DIČ:
| Uchazeč: |  |  |  |  | IČ: | Vyplň údaj
|  | Vyplň údaj |  |  |  | DIČ: | Vyplň údaj
| Projektant: |  |  |  |  | IČ: | 03198057
|  | masparti s.r.o., Dvorská 960/13,785 01 Šternberk |  |  |  | DIČ:
| Zpracovatel: |  |  |  |  | IČ:
DIČ:
Poznámka:
| Cena bez DPH | [5 empty] | 0
|  |  | Základ daně |  |  | Sazba daně | Výše daně
| DPH | základní | 0 |  |  | 21% | 0
|  | snížená | 0 |  |  | 15% | 0
|  | zákl. přenesená | 0 |  |  | 21% | 0
|  | sníž. přenesená | 0 |  |  | 15% | 0
|  | nulová | 0 |  |  | 0% | 0
| Cena s DPH |  |  | v | CZK |  | 0
REKAPITULACE ČLENĚNÍ SOUPISU PRACÍ
Stavba:
Domov pro seniory, Šternberk
Objekt:
SO 01 - Domov pro seniory - architektonicko stavební řešení
Soupis:
017 - Slaboproudé rozvody
Úroveň 3:
0171 - Strukturovaná kabeláž
Místo: | [5 empty] | Datum: | 30. 6. 2022
Zadavatel: |  |  | Město Šternberk, Horní náměstí 16, 785 01 |  |  | Projektant: | masparti s.r.o., Dvorská 960/13,785 01 Šternberk
Uchazeč: |  |  | Vyplň údaj |  |  | Zpracovatel:
Kód dílu - Popis | [6 empty] | Cena celkem [CZK]
Náklady stavby celkem | [6 empty] | 0 | [11 empty] | -1
| M22.01 - SK - Strukturovaná kabeláž | [5 empty] | 0
SOUPIS PRACÍ
Stavba:
Domov pro seniory, Šternberk
Objekt:
SO 01 - Domov pro seniory - architektonicko stavební řešení
Soupis:
017 - Slaboproudé rozvody
Úroveň 3:
0171 - Strukturovaná kabeláž
Místo: | [5 empty] | Datum: | 30. 6. 2022
Zadavatel: |  |  | Město Šternberk, Horní náměstí 16, 785 01 |  |  | Projektant: | masparti s.r.o., Dvorská 960/13,785 01 Šternberk
Uchazeč: |  |  | Vyplň údaj |  |  | Zpracovatel:
PČ | Typ | Kód | Popis | MJ | Množství | J.cena [CZK] | Cena celkem [CZK] | Cenová soustava |  | DPH | J. Nh [h] | Nh celkem [h] | J. hmotnost [t] | Hmotnost celkem [t] | J. suť [t] | Suť Celkem [t]
Náklady soupisu celkem | [6 empty] | 0 |  |  |  |  | 0 |  | 0 |  | 0 |  | D | -1 | [7 empty] | 0
| D | M22.01 | SK - Strukturovaná kabeláž |  |  |  | 0 |  |  |  |  | 0 |  | 0 |  | 0 | 1 | D | 0 | ROZPOCET | [6 empty] | 0
1 | K | Pol14 | Montáž - 19' rozvaděč 42U | ks | 1 |  | 0 |  |  | snížená |  | 0 | 0 | 0 | 0 | 0 | 4 | K | 1 | ROZPOCET | 0 | 0 | 0 | 0 | 0 | 2 | 0 | 4 | 2
2 | K | Pol20 | Dodávka - 19' rozvaděč 42U včetně zásuvkového modulu, ventilace, osvětlení, desky pro PC | ks | 1 |  | 0 |  |  | snížená |  | 0 | 0 | 0 | 0 | 0 | 4 | K | 1 | ROZPOCET | 0 | 0 | 0 | 0 | 0 | 2 | 0 | 4 | 4
3 | K | Pol33 | Montáž - 19' switch 24 port RJ 45, Cat.7, 1U | ks | 4 |  | 0 |  |  | snížená |  | 0 | 0 | 0 | 0 | 0 | 4 | K | 1 | ROZPOCET | 0 | 0 | 0 | 0 | 0 | 2 | 0 | 4 | 6
4 | K | Pol40 | Dodávka - 19' switch 24 port RJ 45, Cat.7, 1U 24x Gbit RJ-45, 2x Gbit SFP slot, 1x RJ-45 konzolový port, 1x microUSB konzolový port, centralizovaná správa přes cloud a inteligentní monitorování - managment | ks | 4 |  | 0 |  |  | snížená |  | 0 | 0 | 0 | 0 | 0 | 4 | K | 1 | ROZPOCET | 0 | 0 | 0 | 0 | 0 | 2 | 0 | 4 | 8
5 | K | Pol48 | Montáž - 19' patch panel osázený 24 port RJ 45, Cat.7, 1U | ks | 4 |  | 0 |  |  | snížená |  | 0 | 0 | 0 | 0 | 0 | 4 | K | 1 | ROZPOCET | 0 | 0 | 0 | 0 | 0 | 2 | 0 | 4 | 10
6 | K | Pol62 | Dodávka - 19' patch panel osázený 24 port RJ 45, Cat.7, 1U | ks | 4 |  | 0 |  |  | snížená |  | 0 | 0 | 0 | 0 | 0 | 4 | K | 1 | ROZPOCET | 0 | 0 | 0 | 0 | 0 | 2 | 0 | 4 | 12
7 | K | Pol63 | Montáž - 19' vyvazovací panel jednostranná lišta, 1U | ks | 8 |  | 0 |  |  | snížená |  | 0 | 0 | 0 | 0 | 0 | 4 | K | 1 | ROZPOCET | 0 | 0 | 0 | 0 | 0 | 2 | 0 | 4 | 14
8 | K | Pol68 | Dodávka - 19' vyvazovací panel jednostranná lišta, 1U | ks | 8 |  | 0 |  |  | snížená |  | 0 | 0 | 0 | 0 | 0 | 4 | K | 1 | ROZPOCET | 0 | 0 | 0 | 0 | 0 | 2 | 0 | 4 | 16
9 | K | Pol101 | Montáž - Montážní sada ( 4x šroub, podložka a plovoucí matice ) | ks | 12 |  | 0 |  |  | snížená |  | 0 | 0 | 0 | 0 | 0 | 4 | K | 1 | ROZPOCET | 0 | 0 | 0 | 0 | 0 | 2 | 0 | 4 | 18
10 | K | Pol102 | Dodávka - Montážní sada ( 4x šroub, podložka a plovoucí matice ) | ks | 12 |  | 0 |  |  | snížená |  | 0 | 0 | 0 | 0 | 0 | 4 | K | 1 | ROZPOCET | 0 | 0 | 0 | 0 | 0 | 2 | 0 | 4 | 20
11 | K | Pol103 | Montáž - Propojovací kabel UTP, Cat.7, 1m | ks | 48 |  | 0 |  |  | snížená |  | 0 | 0 | 0 | 0 | 0 | 4 | K | 1 | ROZPOCET | 0 | 0 | 0 | 0 | 0 | 2 | 0 | 4 | 22
12 | K | Pol104 | Dodávka - Propojovací kabel UTP, Cat.7, 1m | ks | 48 |  | 0 |  |  | snížená |  | 0 | 0 | 0 | 0 | 0 | 4 | K | 1 | ROZPOCET | 0 | 0 | 0 | 0 | 0 | 2 | 0 | 4 | 24
13 | K | Pol105 | Montáž - Propojovací kabel UTP, Cat.7, 2m | ks | 35 |  | 0 |  |  | snížená |  | 0 | 0 | 0 | 0 | 0 | 4 | K | 1 | ROZPOCET | 0 | 0 | 0 | 0 | 0 | 2 | 0 | 4 | 26
14 | K | Pol106 | Dodávka - Propojovací kabel UTP, Cat.7, 2m | ks | 35 |  | 0 |  |  | snížená |  | 0 | 0 | 0 | 0 | 0 | 4 | K | 1 | ROZPOCET | 0 | 0 | 0 | 0 | 0 | 2 | 0 | 4 | 28
15 | K | Pol107 | Montáž - Záznamové NVR pro pro 16 IP kamer, až 8MP, H.265, HDMI, 4K, I/O, 4x HDD, bez HDD | ks | 1 |  | 0 |  |  | snížená |  | 0 | 0 | 0 | 0 | 0 | 4 | K | 1 | ROZPOCET | 0 | 0 | 0 | 0 | 0 | 2 | 0 | 4 | 30
16 | K | Pol108 | Dodávka - Záznamové NVR pro pro 16 IP kamer, až 8MP, H.265, HDMI, 4K, I/O, 4x HDD, bez HDD | ks | 1 |  | 0 |  |  | snížená |  | 0 | 0 | 0 | 0 | 0 | 4 | K | 1 | ROZPOCET | 0 | 0 | 0 | 0 | 0 | 2 | 0 | 4 | 32
17 | K | Pol109 | Montáž - Přídavný HDD s kapacitou 6TB k DVR/NVR | ks | 1 |  | 0 |  |  | snížená |  | 0 | 0 | 0 | 0 | 0 | 4 | K | 1 | ROZPOCET | 0 | 0 | 0 | 0 | 0 | 2 | 0 | 4 | 34
18 | K | Pol110 | Dodávka - Přídavný HDD s kapacitou 6TB k DVR/NVR | ks | 1 |  | 0 |  |  | snížená |  | 0 | 0 | 0 | 0 | 0 | 4 | K | 1 | ROZPOCET | 0 | 0 | 0 | 0 | 0 | 2 | 0 | 4 | 36
19 | K | Pol111 | Montáž - Licence pro připojení 1 kamery | ks | 10 |  | 0 |  |  | snížená |  | 0 | 0 | 0 | 0 | 0 | 4 | K | 1 | ROZPOCET | 0 | 0 | 0 | 0 | 0 | 2 | 0 | 4 | 38
20 | K | Pol112 | Dodávka - Licence pro připojení 1 kamery | ks | 10 |  | 0 |  |  | snížená |  | 0 | 0 | 0 | 0 | 0 | 4 | K | 1 | ROZPOCET | 0 | 0 | 0 | 0 | 0 | 2 | 0 | 4 | 40
21 | K | Pol113 | Montáž - Centrální řídící počítač systému sestra-pacient SERVER | ks | 1 |  | 0 |  |  | snížená |  | 0 | 0 | 0 | 0 | 0 | 4 | K | 1 | ROZPOCET | 0 | 0 | 0 | 0 | 0 | 2 | 0 | 4 | 42
22 | K | Pol114 | Dodávka - Centrální řídící počítač systému sestra-pacient SERVER | ks | 1 |  | 0 |  |  | snížená |  | 0 | 0 | 0 | 0 | 0 | 4 | K | 1 | ROZPOCET | 0 | 0 | 0 | 0 | 0 | 2 | 0 | 4 | 44
23 | K | Pol115 | Montáž - Dveřní základní audio jednotka s kamerou a 4 tlačítky a čtečkou RIF | ks | 4 |  | 0 |  |  | snížená |  | 0 | 0 | 0 | 0 | 0 | 4 | K | 1 | ROZPOCET | 0 | 0 | 0 | 0 | 0 | 2 | 0 | 4 | 46
24 | K | Pol116 | Dodávka - Dveřní základní audio jednotka s kamerou a 4 tlačítky a čtečkou RIF | ks | 4 |  | 0 |  |  | snížená |  | 0 | 0 | 0 | 0 | 0 | 4 | K | 1 | ROZPOCET | 0 | 0 | 0 | 0 | 0 | 2 | 0 | 4 | 48
25 | K | Pol117 | Montáž - Dveřní otevírač | ks | 4 |  | 0 |  |  | snížená |  | 0 | 0 | 0 | 0 | 0 | 4 | K | 1 | ROZPOCET | 0 | 0 | 0 | 0 | 0 | 2 | 0 | 4 | 50
26 | K | Pol118 | Dodávka - Dveřní otevírač 12V nízkoodběrový | ks | 4 |  | 0 |  |  | snížená |  | 0 | 0 | 0 | 0 | 0 | 4 | K | 1 | ROZPOCET | 0 | 0 | 0 | 0 | 0 | 2 | 0 | 4 | 52
27 | K | Pol119 | Montáž - IP kamera | ks | 10 |  | 0 |  |  | snížená |  | 0 | 0 | 0 | 0 | 0 | 4 | K | 1 | ROZPOCET | 0 | 0 | 0 | 0 | 0 | 2 | 0 | 4 | 54
28 | K | Pol120 | Dodávka - Vnitřní IP dome kamera, 4MP, 4mm, WDR 120dB, VCA, | ks | 9 |  | 0 |  |  | snížená |  | 0 | 0 | 0 | 0 | 0 | 4 | K | 1 | ROZPOCET | 0 | 0 | 0 | 0 | 0 | 2 | 0 | 4 | 56
29 | K | Pol121 | Dodávka - Venkovní IP dome kamera, 4MP, 4mm, WDR 120dB, IR 30m, VCA, IP67 s klimakrytem | ks | 1 |  | 0 |  |  | snížená |  | 0 | 0 | 0 | 0 | 0 | 4 | K | 1 | ROZPOCET | 0 | 0 | 0 | 0 | 0 | 2 | 0 | 4 | 58
30 | K | Pol122 | Montáž - Instalační krabice pro montáž dome kamery | ks | 10 |  | 0 |  |  | snížená |  | 0 | 0 | 0 | 0 | 0 | 4 | K | 1 | ROZPOCET | 0 | 0 | 0 | 0 | 0 | 2 | 0 | 4 | 60
31 | K | Pol123 | Dodávka - Instalační krabice pro montáž dome kamery | ks | 10 |  | 0 |  |  | snížená |  | 0 | 0 | 0 | 0 | 0 | 4 | K | 1 | ROZPOCET | 0 | 0 | 0 | 0 | 0 | 2 | 0 | 4 | 62
32 | K | Pol124 | Montáž - WiFi Acces pointu | ks | 8 |  | 0 |  |  | snížená |  | 0 | 0 | 0 | 0 | 0 | 4 | K | 1 | ROZPOCET | 0 | 0 | 0 | 0 | 0 | 2 | 0 | 4 | 64
33 | K | Pol125 | Dodávka - WiFi Access point, 802.11ax, Wi-Fi 6, MU-MIMO 2x2, 2,4/5GHz, 1,5Gbps, OFDMA, PoE 802.3af, PoE | ks | 8 |  | 0 |  |  | snížená |  | 0 | 0 | 0 | 0 | 0 | 4 | K | 1 | ROZPOCET | 0 | 0 | 0 | 0 | 0 | 2 | 0 | 4 | 66
34 | K | Pol126 | Montáž - IP telefon | ks | 7 |  | 0 |  |  | snížená |  | 0 | 0 | 0 | 0 | 0 | 4 | K | 1 | ROZPOCET | 0 | 0 | 0 | 0 | 0 | 2 | 0 | 4 | 68
35 | K | Pol127 | Dodávka - IP telefon bezdrátový | ks | 7 |  | 0 |  |  | snížená |  | 0 | 0 | 0 | 0 | 0 | 4 | K | 1 | ROZPOCET | 0 | 0 | 0 | 0 | 0 | 2 | 0 | 4 | 70
36 | K | Pol128 | Montáž - Opakovače | ks | 12 |  | 0 |  |  | snížená |  | 0 | 0 | 0 | 0 | 0 | 4 | K | 1 | ROZPOCET | 0 | 0 | 0 | 0 | 0 | 2 | 0 | 4 | 72
37 | K | Pol129 | Dodávka - Opakovač IP telefonů - rozšiřovatelný komunikační systém DECT pro 16 handsetů | ks | 6 |  | 0 |  |  | snížená |  | 0 | 0 | 0 | 0 | 0 | 4 | K | 1 | ROZPOCET | 0 | 0 | 0 | 0 | 0 | 2 | 0 | 4 | 74
38 | K | Pol130 | Dodávka - Opakovač IP systému sestra-pacient | ks | 6 |  | 0 |  |  | snížená |  | 0 | 0 | 0 | 0 | 0 | 4 | K | 1 | ROZPOCET | 0 | 0 | 0 | 0 | 0 | 2 | 0 | 4 | 76
39 | K | Pol131 | Montáž - Krabice pro instalaci do zdi, 3 moduly | ks | 4 |  | 0 |  |  | snížená |  | 0 | 0 | 0 | 0 | 0 | 4 | K | 1 | ROZPOCET | 0 | 0 | 0 | 0 | 0 | 2 | 0 | 4 | 78
40 | K | Pol132 | Dodávka - Krabice pro instalaci do zdi, 3 moduly | ks | 4 |  | 0 |  |  | snížená |  | 0 | 0 | 0 | 0 | 0 | 4 | K | 1 | ROZPOCET | 0 | 0 | 0 | 0 | 0 | 2 | 0 | 4 | 80
41 | K | Pol133 | Montáž - Rozvodnice STA | ks | 1 |  | 0 |  |  | snížená |  | 0 | 0 | 0 | 0 | 0 | 4 | K | 1 | ROZPOCET | 0 | 0 | 0 | 0 | 0 | 2 | 0 | 4 | 82
42 | K | Pol134 | Dodávka - Rozvodnice STA - 4 vstupy; 21 výstupů, slučovače, zesilovače, přepěťové ochrany | ks | 1 |  | 0 |  |  | snížená |  | 0 | 0 | 0 | 0 | 0 | 4 | K | 1 | ROZPOCET | 0 | 0 | 0 | 0 | 0 | 2 | 0 | 4 | 84
43 | K | Pol135 | Montáž - Ústředna EZS | ks | 1 |  | 0 |  |  | snížená |  | 0 | 0 | 0 | 0 | 0 | 4 | K | 1 | ROZPOCET | 0 | 0 | 0 | 0 | 0 | 2 | 0 | 4 | 86
44 | K | Pol136 | Dodávka - Hybridní ústředna EZS s kapacitou 14 drátových smyček. 2 podsystémy, 4 výstupy, až 50 uživatelů identifikujících se PIN kódy nebo RFID čipy. Paměť 256 událostí. Splňuje st. bezpečnosti 2 dle ČSN EN 50131. Napájení ústředny 230V, zál. zdroj trvale max. 700 mA, aku max. 12V / 2,6Ah | ks | 1 |  | 0 |  |  | snížená |  | 0 | 0 | 0 | 0 | 0 | 4 | K | 1 | ROZPOCET | 0 | 0 | 0 | 0 | 0 | 2 | 0 | 4 | 88
45 | K | Pol137 | Montáž - Siréna EZS | ks | 3 |  | 0 |  |  | snížená |  | 0 | 0 | 0 | 0 | 0 | 4 | K | 1 | ROZPOCET | 0 | 0 | 0 | 0 | 0 | 2 | 0 | 4 | 90
46 | K | Pol138 | Dodávka - Siréna EZS venkovní zálohovaná | ks | 1 |  | 0 |  |  | snížená |  | 0 | 0 | 0 | 0 | 0 | 4 | K | 1 | ROZPOCET | 0 | 0 | 0 | 0 | 0 | 2 | 0 | 4 | 92
47 | K | Pol139 | Dodávka - Siréna EZS vnitřní | ks | 2 |  | 0 |  |  | snížená |  | 0 | 0 | 0 | 0 | 0 | 4 | K | 1 | ROZPOCET | 0 | 0 | 0 | 0 | 0 | 2 | 0 | 4 | 94
48 | K | Pol140 | Montáž - Klávesnice EZS | ks | 2 |  | 0 |  |  | snížená |  | 0 | 0 | 0 | 0 | 0 | 4 | K | 1 | ROZPOCET | 0 | 0 | 0 | 0 | 0 | 2 | 0 | 4 | 96
49 | K | Pol141 | Dodávka - Klávesnice EZS | ks | 2 |  | 0 |  |  | snížená |  | 0 | 0 | 0 | 0 | 0 | 4 | K | 1 | ROZPOCET | 0 | 0 | 0 | 0 | 0 | 2 | 0 | 4 | 98
50 | K | Pol142 | Montáž - Magnetický kontakt EZS | ks | 35 |  | 0 |  |  | snížená |  | 0 | 0 | 0 | 0 | 0 | 4 | K | 1 | ROZPOCET | 0 | 0 | 0 | 0 | 0 | 2 | 0 | 4 | 100
51 | K | Pol143 | Dodávka - Magnetický kontakt EZS | ks | 35 |  | 0 |  |  | snížená |  | 0 | 0 | 0 | 0 | 0 | 4 | K | 1 | ROZPOCET | 0 | 0 | 0 | 0 | 0 | 2 | 0 | 4 | 102
52 | K | Pol144 | Montáž - PIR čidlo EZS | ks | 15 |  | 0 |  |  | snížená |  | 0 | 0 | 0 | 0 | 0 | 4 | K | 1 | ROZPOCET | 0 | 0 | 0 | 0 | 0 | 2 | 0 | 4 | 104
53 | K | Pol145 | Dodávka - infrapasivní detektor pohybový EZS - stropní včetně držáku | ks | 12 |  | 0 |  |  | snížená |  | 0 | 0 | 0 | 0 | 0 | 4 | K | 1 | ROZPOCET | 0 | 0 | 0 | 0 | 0 | 2 | 0 | 4 | 106
54 | K | Pol146 | Dodávka - infrapasivní detektor pohybový EZS - nástěnný včetně držáku | ks | 3 |  | 0 |  |  | snížená |  | 0 | 0 | 0 | 0 | 0 | 4 | K | 1 | ROZPOCET | 0 | 0 | 0 | 0 | 0 | 2 | 0 | 4 | 108
55 | K | Pol147 | Montáž - prvek systému sestra-pacient | ks | 74 |  | 0 |  |  | snížená |  | 0 | 0 | 0 | 0 | 0 | 4 | K | 1 | ROZPOCET | 0 | 0 | 0 | 0 | 0 | 2 | 0 | 4 | 110
56 | K | Pol148 | Dodávka - prvek systému sestra-pacient - Pokojový panel | ks | 50 |  | 0 |  |  | snížená |  | 0 | 0 | 0 | 0 | 0 | 4 | K | 1 | ROZPOCET | 0 | 0 | 0 | 0 | 0 | 2 | 0 | 4 | 112
57 | K | Pol149 | Dodávka - prvek systému sestra-pacient - Nástěnný modul s táhlem | ks | 19 |  | 0 |  |  | snížená |  | 0 | 0 | 0 | 0 | 0 | 4 | K | 1 | ROZPOCET | 0 | 0 | 0 | 0 | 0 | 2 | 0 | 4 | 114
58 | K | Pol150 | Dodávka - prvek systému sestra-pacient - Feritová anténa | ks | 2 |  | 0 |  |  | snížená |  | 0 | 0 | 0 | 0 | 0 | 4 | K | 1 | ROZPOCET | 0 | 0 | 0 | 0 | 0 | 2 | 0 | 4 | 116
59 | K | Pol151 | Dodávka - prvek systému sestra-pacient - Vysílač lokalizační pozice | ks | 2 |  | 0 |  |  | snížená |  | 0 | 0 | 0 | 0 | 0 | 4 | K | 1 | ROZPOCET | 0 | 0 | 0 | 0 | 0 | 2 | 0 | 4 | 118
60 | K | Pol152 | Dodávka - prvek systému sestra-pacient - Informační světlo | ks | 1 |  | 0 |  |  | snížená |  | 0 | 0 | 0 | 0 | 0 | 4 | K | 1 | ROZPOCET | 0 | 0 | 0 | 0 | 0 | 2 | 0 | 4 | 120
61 | K | Pol153 | Dodávka - prvek systému sestra-pacient - Kapesní jednotka sesty včetně stojínku pro nabíjení a pouzdra | ks | 4 |  | 0 |  |  | snížená |  | 0 | 0 | 0 | 0 | 0 | 4 | K | 1 | ROZPOCET | 0 | 0 | 0 | 0 | 0 | 2 | 0 | 4 | 122
62 | K | Pol154 | Dodávka - prvek systému sestra-pacient - Tísňové tlačítko s detekcí pohybu | ks | 60 |  | 0 |  |  | snížená |  | 0 | 0 | 0 | 0 | 0 | 4 | K | 1 | ROZPOCET | 0 | 0 | 0 | 0 | 0 | 2 | 0 | 4 | 124
63 | K | Pol155 | Montáž - Zásuvka komunikační 1xRJ, Cat.7, - kompletní, pod omítku | ks | 55 |  | 0 |  |  | snížená |  | 0 | 0 | 0 | 0 | 0 | 4 | K | 1 | ROZPOCET | 0 | 0 | 0 | 0 | 0 | 2 | 0 | 4 | 126
64 | K | Pol156 | Dodávka - Zásuvka komunikační 1xRJ, Cat.7, - kompletní, pod omítku | ks | 55 |  | 0 |  |  | snížená |  | 0 | 0 | 0 | 0 | 0 | 4 | K | 1 | ROZPOCET | 0 | 0 | 0 | 0 | 0 | 2 | 0 | 4 | 128
65 | K | Pol157 | Montáž - Zásuvka komunikační 2xRJ, Cat.7 - kompletní, pod omítku | ks | 8 |  | 0 |  |  | snížená |  | 0 | 0 | 0 | 0 | 0 | 4 | K | 1 | ROZPOCET | 0 | 0 | 0 | 0 | 0 | 2 | 0 | 4 | 130
66 | K | Pol158 | Dodávka - Zásuvka komunikační 2xRJ, Cat.7 - kompletní, pod omítku | ks | 8 |  | 0 |  |  | snížená |  | 0 | 0 | 0 | 0 | 0 | 4 | K | 1 | ROZPOCET | 0 | 0 | 0 | 0 | 0 | 2 | 0 | 4 | 132
67 | K | Pol159 | Montáž - Zásuvka komunikační 2xRJ, Cat.7 - kompletní, podlahová krabice | ks | 4 |  | 0 |  |  | snížená |  | 0 | 0 | 0 | 0 | 0 | 4 | K | 1 | ROZPOCET | 0 | 0 | 0 | 0 | 0 | 2 | 0 | 4 | 134
68 | K | Pol160 | Dodávka - Zásuvka komunikační 2xRJ, Cat.7 - kompletní, podlahová krabice | ks | 4 |  | 0 |  |  | snížená |  | 0 | 0 | 0 | 0 | 0 | 4 | K | 1 | ROZPOCET | 0 | 0 | 0 | 0 | 0 | 2 | 0 | 4 | 136
69 | K | Pol161 | Montáž - Konektor RJ45 Cat.7, stíněný na drát ( CCTV, WiFi…) | ks | 350 |  | 0 |  |  | snížená |  | 0 | 0 | 0 | 0 | 0 | 4 | K | 1 | ROZPOCET | 0 | 0 | 0 | 0 | 0 | 2 | 0 | 4 | 138
70 | K | Pol162 | Dodávka - Konektor RJ45 Cat.7, stíněný na drát ( CCTV, WiFi…) | ks | 350 |  | 0 |  |  | snížená |  | 0 | 0 | 0 | 0 | 0 | 4 | K | 1 | ROZPOCET | 0 | 0 | 0 | 0 | 0 | 2 | 0 | 4 | 140
71 | K | Pol163 | Montáž - Zásuvka televizní, pod omítlku | ks | 51 |  | 0 |  |  | snížená |  | 0 | 0 | 0 | 0 | 0 | 4 | K | 1 | ROZPOCET | 0 | 0 | 0 | 0 | 0 | 2 | 0 | 4 | 142
72 | K | Pol164 | Dodávka - Zásuvka televizní kompletní - průběžná, pod omítlku | ks | 30 |  | 0 |  |  | snížená |  | 0 | 0 | 0 | 0 | 0 | 4 | K | 1 | ROZPOCET | 0 | 0 | 0 | 0 | 0 | 2 | 0 | 4 | 144
73 | K | Pol165 | Dodávka - Zásuvka televizní kompletní - koncová, pod omítlku | ks | 21 |  | 0 |  |  | snížená |  | 0 | 0 | 0 | 0 | 0 | 4 | K | 1 | ROZPOCET | 0 | 0 | 0 | 0 | 0 | 2 | 0 | 4 | 146
74 | K | Pol166 | Montáž - Podlahová krabice | ks | 2 |  | 0 |  |  | snížená |  | 0 | 0 | 0 | 0 | 0 | 4 | K | 1 | ROZPOCET | 0 | 0 | 0 | 0 | 0 | 2 | 0 | 4 | 148
75 | K | Pol167 | Dodávka - Podlahová krabice 8 modulů | ks | 2 |  | 0 |  |  | snížená |  | 0 | 0 | 0 | 0 | 0 | 4 | K | 1 | ROZPOCET | 0 | 0 | 0 | 0 | 0 | 2 | 0 | 4 | 150
76 | K | Pol168 | Montáž - Kabel datový Cat. 7, bezhalogenový | m | 4850 |  | 0 |  |  | snížená |  | 0 | 0 | 0 | 0 | 0 | 4 | K | 1 | ROZPOCET | 0 | 0 | 0 | 0 | 0 | 2 | 0 | 4 | 152
77 | K | Pol169 | Dodávka - Kabel datový Cat.7 SSTP LSOH | m | 4850 |  | 0 |  |  | snížená |  | 0 | 0 | 0 | 0 | 0 | 4 | K | 1 | ROZPOCET | 0 | 0 | 0 | 0 | 0 | 2 | 0 | 4 | 154
78 | K | Pol170 | Montáž - Kabel televizní | m | 1170 |  | 0 |  |  | snížená |  | 0 | 0 | 0 | 0 | 0 | 4 | K | 1 | ROZPOCET | 0 | 0 | 0 | 0 | 0 | 2 | 0 | 4 | 156
79 | K | Pol171 | Dodávka - Kabel VCCJE-R 75 - 4,8 | m | 1170 |  | 0 |  |  | snížená |  | 0 | 0 | 0 | 0 | 0 | 4 | K | 1 | ROZPOCET | 0 | 0 | 0 | 0 | 0 | 2 | 0 | 4 | 158
80 | K | Pol172 | Montáž - Kabel sdělovací 2x2x0,8mm2,bezhalogenový | m | 1135 |  | 0 |  |  | snížená |  | 0 | 0 | 0 | 0 | 0 | 4 | K | 1 | ROZPOCET | 0 | 0 | 0 | 0 | 0 | 2 | 0 | 4 | 160
81 | K | Pol173 | Dodávka - Kabel sdělovací 2x2x0,8mm2,bezhalogenový | m | 1135 |  | 0 |  |  | snížená |  | 0 | 0 | 0 | 0 | 0 | 4 | K | 1 | ROZPOCET | 0 | 0 | 0 | 0 | 0 | 2 | 0 | 4 | 162
82 | K | Pol174 | Montáž - Kabel sdělovací 10x2x0,8mm2,bezhalogenový | m | 60 |  | 0 |  |  | snížená |  | 0 | 0 | 0 | 0 | 0 | 4 | K | 1 | ROZPOCET | 0 | 0 | 0 | 0 | 0 | 2 | 0 | 4 | 164
83 | K | Pol175 | Dodávka - Kabel sdělovací 10x2x0,8mm2,bezhalogenový | m | 60 |  | 0 |  |  | snížená |  | 0 | 0 | 0 | 0 | 0 | 4 | K | 1 | ROZPOCET | 0 | 0 | 0 | 0 | 0 | 2 | 0 | 4 | 166
84 | K | Pol176 | Montáž - Kabelová příchytka včetně kovového hřebu do betonu a stahovacího pásku | ks | 420 |  | 0 |  |  | snížená |  | 0 | 0 | 0 | 0 | 0 | 4 | K | 1 | ROZPOCET | 0 | 0 | 0 | 0 | 0 | 2 | 0 | 4 | 168
85 | K | Pol177 | Dodávka - Kabelová příchytka včetně kovového hřebu do betonu a stahovacího pásku | ks | 420 |  | 0 |  |  | snížená |  | 0 | 0 | 0 | 0 | 0 | 4 | K | 1 | ROZPOCET | 0 | 0 | 0 | 0 | 0 | 2 | 0 | 4 | 170
86 | K | Pol178 | Montáž - Skupinový držák kabelů | ks | 245 |  | 0 |  |  | snížená |  | 0 | 0 | 0 | 0 | 0 | 4 | K | 1 | ROZPOCET | 0 | 0 | 0 | 0 | 0 | 2 | 0 | 4 | 172
87 | K | Pol179 | Dodávka - Skupinový držák kabelů | ks | 245 |  | 0 |  |  | snížená |  | 0 | 0 | 0 | 0 | 0 | 4 | K | 1 | ROZPOCET | 0 | 0 | 0 | 0 | 0 | 2 | 0 | 4 | 174
88 | K | Pol180 | Montáž - Krabice přístrojová hluboká, pod omítku, vč. vysekání a zapravení | ks | 80 |  | 0 |  |  | snížená |  | 0 | 0 | 0 | 0 | 0 | 4 | K | 1 | ROZPOCET | 0 | 0 | 0 | 0 | 0 | 2 | 0 | 4 | 176
89 | K | Pol181 | Dodávka - Krabice přístrojová hluboká, pod omítku, vč. vysekání a zapravení | ks | 80 |  | 0 |  |  | snížená |  | 0 | 0 | 0 | 0 | 0 | 4 | K | 1 | ROZPOCET | 0 | 0 | 0 | 0 | 0 | 2 | 0 | 4 | 178
90 | K | Pol182 | Montáž - Krabice univerzální pod omítku s víčkem, vč. vysekání a zapravení | ks | 26 |  | 0 |  |  | snížená |  | 0 | 0 | 0 | 0 | 0 | 4 | K | 1 | ROZPOCET | 0 | 0 | 0 | 0 | 0 | 2 | 0 | 4 | 180
91 | K | Pol183 | Dodávka - Krabice univerzální pod omítku s víčkem, vč. vysekání a zapravení | ks | 26 |  | 0 |  |  | snížená |  | 0 | 0 | 0 | 0 | 0 | 4 | K | 1 | ROZPOCET | 0 | 0 | 0 | 0 | 0 | 2 | 0 | 4 | 182
92 | K | Pol184 | Montáž - Trubka ohebná, ø 25mm, pod omítku | m | 260 |  | 0 |  |  | snížená |  | 0 | 0 | 0 | 0 | 0 | 4 | K | 1 | ROZPOCET | 0 | 0 | 0 | 0 | 0 | 2 | 0 | 4 | 184
93 | K | Pol185 | Dodávka - Trubka ohebná, ø 25mm, pod omítku | m | 260 |  | 0 |  |  | snížená |  | 0 | 0 | 0 | 0 | 0 | 4 | K | 1 | ROZPOCET | 0 | 0 | 0 | 0 | 0 | 2 | 0 | 4 | 186
94 | K | Pol186 | Montáž - Trubka ohebná, ø 50mm, podlaha (AV technika) | m | 45 |  | 0 |  |  | snížená |  | 0 | 0 | 0 | 0 | 0 | 4 | K | 1 | ROZPOCET | 0 | 0 | 0 | 0 | 0 | 2 | 0 | 4 | 188
95 | K | Pol187 | Dodávka - Trubka ohebná, ø 50mm, podlaha (AV technika) | m | 45 |  | 0 |  |  | snížená |  | 0 | 0 | 0 | 0 | 0 | 4 | K | 1 | ROZPOCET | 0 | 0 | 0 | 0 | 0 | 2 | 0 | 4 | 190
96 | K | Pol188 | Montáž - Žlab vč. příslušenství do š.200mm | m | 160 |  | 0 |  |  | snížená |  | 0 | 0 | 0 | 0 | 0 | 4 | K | 1 | ROZPOCET | 0 | 0 | 0 | 0 | 0 | 2 | 0 | 4 | 192
97 | K | Pol189 | Dodávka - Žlab 150x50 drátěný vč. příslušenství pro kotvení | m | 120 |  | 0 |  |  | snížená |  | 0 | 0 | 0 | 0 | 0 | 4 | K | 1 | ROZPOCET | 0 | 0 | 0 | 0 | 0 | 2 | 0 | 4 | 194
98 | K | Pol190 | Dodávka - Žlab 150x50 plný s víkem vč. příslušenství pro kotvení | m | 40 |  | 0 |  |  | snížená |  | 0 | 0 | 0 | 0 | 0 | 4 | K | 1 | ROZPOCET | 0 | 0 | 0 | 0 | 0 | 2 | 0 | 4 | 196
99 | K | Pol191 | Montáž - TV do 65" | m | 51 |  | 0 |  |  | snížená |  | 0 | 0 | 0 | 0 | 0 | 4 | K | 1 | ROZPOCET | 0 | 0 | 0 | 0 | 0 | 2 | 0 | 4 | 198
100 | K | Pol192 | Dodávka - TV 32“ (80cm) - LCD, DBVT-2, internetová TV | ks | 25 |  | 0 |  |  | snížená |  | 0 | 0 | 0 | 0 | 0 | 4 | K | 1 | ROZPOCET | 0 | 0 | 0 | 0 | 0 | 2 | 0 | 4 | 200
101 | K | Pol193 | Dodávka - TV 32“ (80cm) - LCD, DBVT-2, internetová TV - jiný výrobce | ks | 25 |  | 0 |  |  | snížená |  | 0 | 0 | 0 | 0 | 0 | 4 | K | 1 | ROZPOCET | 0 | 0 | 0 | 0 | 0 | 2 | 0 | 4 | 202
102 | K | Pol194 | Dodávka - TV 65“ (164cm) - LCD, DBVT-2, internetová TV | ks | 1 |  | 0 |  |  | snížená |  | 0 | 0 | 0 | 0 | 0 | 4 | K | 1 | ROZPOCET | 0 | 0 | 0 | 0 | 0 | 2 | 0 | 4 | 204
103 | K | Pol195 | VESA držák pro televize dané úhlopříčky, výsuvný polohovatelný držák, náklon +10°;-20°; natočení +- 45° | ks | 51 |  | 0 |  |  | snížená |  | 0 | 0 | 0 | 0 | 0 | 4 | K | 1 | ROZPOCET | 0 | 0 | 0 | 0 | 0 | 2 | 0 | 4 | 206
104 | K | Pol196 | Vysekání drážky, hloubka do 50mm, šířka do 35mm | m | 260 |  | 0 |  |  | snížená |  | 0 | 0 | 0 | 0 | 0 | 4 | K | 1 | ROZPOCET | 0 | 0 | 0 | 0 | 0 | 2 | 0 | 4 | 208
105 | K | Pol197 | Vysekání drážky, hloubka do 70mm, šířka do 50mm | m | 45 |  | 0 |  |  | snížená |  | 0 | 0 | 0 | 0 | 0 | 4 | K | 1 | ROZPOCET | 0 | 0 | 0 | 0 | 0 | 2 | 0 | 4 | 210
106 | K | Pol198 | Průraz stěnou do 15cm | ks | 55 |  | 0 |  |  | snížená |  | 0 | 0 | 0 | 0 | 0 | 4 | K | 1 | ROZPOCET | 0 | 0 | 0 | 0 | 0 | 2 | 0 | 4 | 212
107 | K | Pol199 | Průraz stěnou do 30cm | ks | 4 |  | 0 |  |  | snížená |  | 0 | 0 | 0 | 0 | 0 | 4 | K | 1 | ROZPOCET | 0 | 0 | 0 | 0 | 0 | 2 | 0 | 4 | 214
108 | K | Pol200 | Montáž - Protipožární ucpávka, EI 60 včetně označení - štítek | kpl | 1 |  | 0 |  |  | snížená |  | 0 | 0 | 0 | 0 | 0 | 4 | K | 1 | ROZPOCET | 0 | 0 | 0 | 0 | 0 | 2 | 0 | 4 | 216
109 | K | Pol201 | Dodávka - Protipožární ucpávka, EI 60 včetně označení - štítek | kpl | 1 |  | 0 |  |  | snížená |  | 0 | 0 | 0 | 0 | 0 | 4 | K | 1 | ROZPOCET | 0 | 0 | 0 | 0 | 0 | 2 | 0 | 4 | 218
110 | K | Pol202 | Dodávka - Pomocný elektroinstalační materiál (kotvy, hmoždinky, wago svorky, stahovací pásky, atd.) | kpl | 1 |  | 0 |  |  | snížená |  | 0 | 0 | 0 | 0 | 0 | 4 | K | 1 | ROZPOCET | 0 | 0 | 0 | 0 | 0 | 2 | 0 | 4 | 220
111 | K | Pol203 | Programování a zprovoznění systému Dveřního systému vč. zaškolení | hod | 8 |  | 0 |  |  | snížená |  | 0 | 0 | 0 | 0 | 0 | 4 | K | 1 | ROZPOCET | 0 | 0 | 0 | 0 | 0 | 2 | 0 | 4 | 222
112 | K | Pol204 | Programování a zprovoznění systému CCTV | hod | 15 |  | 0 |  |  | snížená |  | 0 | 0 | 0 | 0 | 0 | 4 | K | 1 | ROZPOCET | 0 | 0 | 0 | 0 | 0 | 2 | 0 | 4 | 224
113 | K | Pol205 | Programování a zprovoznění systému strukturované kabeláže | hod | 20 |  | 0 |  |  | snížená |  | 0 | 0 | 0 | 0 | 0 | 4 | K | 1 | ROZPOCET | 0 | 0 | 0 | 0 | 0 | 2 | 0 | 4 | 226
114 | K | Pol206 | Programování a zprovoznění systému EZS | hod | 8 |  | 0 |  |  | snížená |  | 0 | 0 | 0 | 0 | 0 | 4 | K | 1 | ROZPOCET | 0 | 0 | 0 | 0 | 0 | 2 | 0 | 4 | 228
115 | K | Pol207 | Programování a zprovoznění systému sestra-pacient | hod | 8 |  | 0 |  |  | snížená |  | 0 | 0 | 0 | 0 | 0 | 4 | K | 1 | ROZPOCET | 0 | 0 | 0 | 0 | 0 | 2 | 0 | 4 | 230
116 | K | Pol208 | Funkční zkouška systému | hod | 8 |  | 0 |  |  | snížená |  | 0 | 0 | 0 | 0 | 0 | 4 | K | 1 | ROZPOCET | 0 | 0 | 0 | 0 | 0 | 2 | 0 | 4 | 232
117 | K | Pol209 | Měření metalického kabelu, vč. vypracování měřícího protokolu | ks | 79 |  | 0 |  |  | snížená |  | 0 | 0 | 0 | 0 | 0 | 4 | K | 1 | ROZPOCET | 0 | 0 | 0 | 0 | 0 | 2 | 0 | 4 | 234
118 | K | Pol210 | Měření, výchozí revize, spolupráce s revizním technikem | kpl | 1 |  | 0 |  |  | snížená |  | 0 | 0 | 0 | 0 | 0 | 4 | K | 1 | ROZPOCET | 0 | 0 | 0 | 0 | 0 | 2 | 0 | 4 | 236
119 | K | Pol211 | Koordinační práce s ostatními profesemi | kpl | 1 |  | 0 |  |  | snížená |  | 0 | 0 | 0 | 0 | 0 | 4 | K | 1 | ROZPOCET | 0 | 0 | 0 | 0 | 0 | 2 | 0 | 4 | 238
120 | K | Pol212 | Dokumentace skutečného provedení stavby | kpl | 1 |  | 0 |  |  | snížená |  | 0 | 0 | 0 | 0 | 0 | 4 | K | 1 | ROZPOCET | 0 | 0 | 0 | 0 | 0 | 2 | 0 | 4 | 240
121 | K | Pol213 | Vedlejší rozpočtové náklady (VRN) | % |  |  | 0 |  |  | snížená |  | 0 | 0 | 0 | 0 | 0 | 4 | K | 1 | ROZPOCET | 0 | 0 | 0 | 0 | 0 | 2 | 0 | 4 | 242

## 0172 - EPS
{2f4e3797-9ad6-467b-b78f-9ea48f2d60b7}
1
| KRYCÍ LIST SOUPISU PRACÍ | [7 empty] | v --- níže se nacházejí doplnkové a pomocné údaje k sestavám --- v | [8 empty] | False
Stavba:
Domov pro seniory, Šternberk
Objekt:
SO 01 - Domov pro seniory - architektonicko stavební řešení
Soupis:
017 - Slaboproudé rozvody
Úroveň 3:
0172 - EPS
| KSO: |  |  |  |  | CC-CZ:
| Místo: |  |  |  |  | Datum: | 30. 6. 2022
| Zadavatel: |  |  |  |  | IČ: | 00299529
|  | Město Šternberk, Horní náměstí 16, 785 01 |  |  |  | DIČ:
| Uchazeč: |  |  |  |  | IČ: | Vyplň údaj
|  | Vyplň údaj |  |  |  | DIČ: | Vyplň údaj
| Projektant: |  |  |  |  | IČ: | 03198057
|  | masparti s.r.o., Dvorská 960/13,785 01 Šternberk |  |  |  | DIČ:
| Zpracovatel: |  |  |  |  | IČ:
DIČ:
Poznámka:
| Cena bez DPH | [5 empty] | 0
|  |  | Základ daně |  |  | Sazba daně | Výše daně
| DPH | základní | 0 |  |  | 21% | 0
|  | snížená | 0 |  |  | 15% | 0
|  | zákl. přenesená | 0 |  |  | 21% | 0
|  | sníž. přenesená | 0 |  |  | 15% | 0
|  | nulová | 0 |  |  | 0% | 0
| Cena s DPH |  |  | v | CZK |  | 0
REKAPITULACE ČLENĚNÍ SOUPISU PRACÍ
Stavba:
Domov pro seniory, Šternberk
Objekt:
SO 01 - Domov pro seniory - architektonicko stavební řešení
Soupis:
017 - Slaboproudé rozvody
Úroveň 3:
0172 - EPS
Místo: | [5 empty] | Datum: | 30. 6. 2022
Zadavatel: |  |  | Město Šternberk, Horní náměstí 16, 785 01 |  |  | Projektant: | masparti s.r.o., Dvorská 960/13,785 01 Šternberk
Uchazeč: |  |  | Vyplň údaj |  |  | Zpracovatel:
Kód dílu - Popis | [6 empty] | Cena celkem [CZK]
Náklady stavby celkem | [6 empty] | 0 | [11 empty] | -1
| M22.02 - EPS - Elektrická požární signalizace | [5 empty] | 0
SOUPIS PRACÍ
Stavba:
Domov pro seniory, Šternberk
Objekt:
SO 01 - Domov pro seniory - architektonicko stavební řešení
Soupis:
017 - Slaboproudé rozvody
Úroveň 3:
0172 - EPS
Místo: | [5 empty] | Datum: | 30. 6. 2022
Zadavatel: |  |  | Město Šternberk, Horní náměstí 16, 785 01 |  |  | Projektant: | masparti s.r.o., Dvorská 960/13,785 01 Šternberk
Uchazeč: |  |  | Vyplň údaj |  |  | Zpracovatel:
PČ | Typ | Kód | Popis | MJ | Množství | J.cena [CZK] | Cena celkem [CZK] | Cenová soustava |  | DPH | J. Nh [h] | Nh celkem [h] | J. hmotnost [t] | Hmotnost celkem [t] | J. suť [t] | Suť Celkem [t]
Náklady soupisu celkem | [6 empty] | 0 |  |  |  |  | 0 |  | 0 |  | 0 |  | D | -1 | [7 empty] | 0
| D | M22.02 | EPS - Elektrická požární signalizace |  |  |  | 0 |  |  |  |  | 0 |  | 0 |  | 0 | 1 | D | 0 | ROZPOCET | [6 empty] | 0
1 | K | Pol214 | Montáž - Optickokouřový hlásič, max. instalační výška 12m; EN 54-7 | ks | 67 |  | 0 |  |  | snížená |  | 0 | 0 | 0 | 0 | 0 | 4 | K | 1 | ROZPOCET | 0 | 0 | 0 | 0 | 0 | 2 | 0 | 4 | 2
2 | K | Pol215 | Dodávka - Optickokouřový hlásič, max. instalační výška 12m; EN 54-7 | ks | 67 |  | 0 |  |  | snížená |  | 0 | 0 | 0 | 0 | 0 | 4 | K | 1 | ROZPOCET | 0 | 0 | 0 | 0 | 0 | 2 | 0 | 4 | 4
3 | K | Pol216 | Montáž - Teplotní hlásič, max. instalační výška 12m; EN 54-7 | ks | 4 |  | 0 |  |  | snížená |  | 0 | 0 | 0 | 0 | 0 | 4 | K | 1 | ROZPOCET | 0 | 0 | 0 | 0 | 0 | 2 | 0 | 4 | 6
4 | K | Pol217 | Dodávka - Teplotní hlásič, max. instalační výška 12m; EN 54-7 | ks | 4 |  | 0 |  |  | snížená |  | 0 | 0 | 0 | 0 | 0 | 4 | K | 1 | ROZPOCET | 0 | 0 | 0 | 0 | 0 | 2 | 0 | 4 | 8
5 | K | Pol218 | Montáž - Patice pro hlásiče | ks | 71 |  | 0 |  |  | snížená |  | 0 | 0 | 0 | 0 | 0 | 4 | K | 1 | ROZPOCET | 0 | 0 | 0 | 0 | 0 | 2 | 0 | 4 | 10
6 | K | Pol219 | Dodávka - Patice pro hlásiče | ks | 71 |  | 0 |  |  | snížená |  | 0 | 0 | 0 | 0 | 0 | 4 | K | 1 | ROZPOCET | 0 | 0 | 0 | 0 | 0 | 2 | 0 | 4 | 12
7 | K | Pol220 | Montáž - siréna s majákem | ks | 5 |  | 0 |  |  | snížená |  | 0 | 0 | 0 | 0 | 0 | 4 | K | 1 | ROZPOCET | 0 | 0 | 0 | 0 | 0 | 2 | 0 | 4 | 14
8 | K | Pol221 | Dodávka - - siréna s majákem vnitřní - 9-60Vss, 25mA/24V, IP 65, 1Hz, -25 až 70°C, červený, nástěnný | ks | 4 |  | 0 |  |  | snížená |  | 0 | 0 | 0 | 0 | 0 | 4 | K | 1 | ROZPOCET | 0 | 0 | 0 | 0 | 0 | 2 | 0 | 4 | 16
9 | K | Pol222 | Dodávka - - maják venkovní - 9-60Vss, 25mA/24V, IP 65, 1Hz, -25 až 70°C, červený, nástěnný | ks | 1 |  | 0 |  |  | snížená |  | 0 | 0 | 0 | 0 | 0 | 4 | K | 1 | ROZPOCET | 0 | 0 | 0 | 0 | 0 | 2 | 0 | 4 | 18
10 | K | Pol223 | Montáž - Držák popisných štítků, balení 10 ks | ks | 9 |  | 0 |  |  | snížená |  | 0 | 0 | 0 | 0 | 0 | 4 | K | 1 | ROZPOCET | 0 | 0 | 0 | 0 | 0 | 2 | 0 | 4 | 20
11 | K | Pol224 | Dodávka - Držák popisných štítků, balení 10 ks | ks | 9 |  | 0 |  |  | snížená |  | 0 | 0 | 0 | 0 | 0 | 4 | K | 1 | ROZPOCET | 0 | 0 | 0 | 0 | 0 | 2 | 0 | 4 | 22
12 | K | Pol225 | Montáž - Modul elektroniky tlačítkového hlásiče s oddělovačem | ks | 4 |  | 0 |  |  | snížená |  | 0 | 0 | 0 | 0 | 0 | 4 | K | 1 | ROZPOCET | 0 | 0 | 0 | 0 | 0 | 2 | 0 | 4 | 24
13 | K | Pol226 | Dodávka - Modul elektroniky tlačítkového hlásiče s oddělovačem | ks | 4 |  | 0 |  |  | snížená |  | 0 | 0 | 0 | 0 | 0 | 4 | K | 1 | ROZPOCET | 0 | 0 | 0 | 0 | 0 | 2 | 0 | 4 | 26
14 | K | Pol227 | Montáž - Skříň tlačítkového hlásiče, červená | ks | 4 |  | 0 |  |  | snížená |  | 0 | 0 | 0 | 0 | 0 | 4 | K | 1 | ROZPOCET | 0 | 0 | 0 | 0 | 0 | 2 | 0 | 4 | 28
15 | K | Pol228 | Dodávka - Skříň tlačítkového hlásiče, červená | ks | 4 |  | 0 |  |  | snížená |  | 0 | 0 | 0 | 0 | 0 | 4 | K | 1 | ROZPOCET | 0 | 0 | 0 | 0 | 0 | 2 | 0 | 4 | 30
16 | K | Pol229 | Dodávka - Náhradní sklíčko pro tlačítkový hlásič, balení 10ks | ks | 1 |  | 0 |  |  | snížená |  | 0 | 0 | 0 | 0 | 0 | 4 | K | 1 | ROZPOCET | 0 | 0 | 0 | 0 | 0 | 2 | 0 | 4 | 32
17 | K | Pol230 | Dodávka - Kovový klíček pro tlačítkový hlásič | ks | 2 |  | 0 |  |  | snížená |  | 0 | 0 | 0 | 0 | 0 | 4 | K | 1 | ROZPOCET | 0 | 0 | 0 | 0 | 0 | 2 | 0 | 4 | 34
18 | K | Pol231 | Montáž - Klíčový trezor požární ochrany | ks | 1 |  | 0 |  |  | snížená |  | 0 | 0 | 0 | 0 | 0 | 4 | K | 1 | ROZPOCET | 0 | 0 | 0 | 0 | 0 | 2 | 0 | 4 | 36
19 | K | Pol232 | Dodávka - Klíčový trezor požární ochrany | ks | 1 |  | 0 |  |  | snížená |  | 0 | 0 | 0 | 0 | 0 | 4 | K | 1 | ROZPOCET | 0 | 0 | 0 | 0 | 0 | 2 | 0 | 4 | 38
20 | K | Pol233 | Montáž - Tablo obsluhy - TO | ks | 1 |  | 0 |  |  | snížená |  | 0 | 0 | 0 | 0 | 0 | 4 | K | 1 | ROZPOCET | 0 | 0 | 0 | 0 | 0 | 2 | 0 | 4 | 40
21 | K | Pol234 | Dodávka - Tablo obsluhy - TO | ks | 1 |  | 0 |  |  | snížená |  | 0 | 0 | 0 | 0 | 0 | 4 | K | 1 | ROZPOCET | 0 | 0 | 0 | 0 | 0 | 2 | 0 | 4 | 42
22 | K | Pol235 | Montáž - Obslužné pole požární ochrany - OPPO | ks | 1 |  | 0 |  |  | snížená |  | 0 | 0 | 0 | 0 | 0 | 4 | K | 1 | ROZPOCET | 0 | 0 | 0 | 0 | 0 | 2 | 0 | 4 | 44
23 | K | Pol236 | Dodávka - Obslužné pole požární ochrany - OPPO | ks | 1 |  | 0 |  |  | snížená |  | 0 | 0 | 0 | 0 | 0 | 4 | K | 1 | ROZPOCET | 0 | 0 | 0 | 0 | 0 | 2 | 0 | 4 | 46
24 | K | Pol237 | Montáž - Zařízení dálkového přenosu - ZDP | ks | 1 |  | 0 |  |  | snížená |  | 0 | 0 | 0 | 0 | 0 | 4 | K | 1 | ROZPOCET | 0 | 0 | 0 | 0 | 0 | 2 | 0 | 4 | 48
25 | K | Pol238 | Dodávka - Zařízení dálkového přenosu - ZDP | ks | 1 |  | 0 |  |  | snížená |  | 0 | 0 | 0 | 0 | 0 | 4 | K | 1 | ROZPOCET | 0 | 0 | 0 | 0 | 0 | 2 | 0 | 4 | 50
26 | K | Pol239 | Montáž - Ústředna EPS | ks | 1 |  | 0 |  |  | snížená |  | 0 | 0 | 0 | 0 | 0 | 4 | K | 1 | ROZPOCET | 0 | 0 | 0 | 0 | 0 | 2 | 0 | 4 | 52
27 | K | Pol240 | Dodávka - Modulární analogová adresovatelná ústředna, až 1536 adres, obsahuje displej vč. ovládacího panelu, desku systémovou, desku zdroje, 6 slotů pro volitelné desky, 1x zdroj 24V/5A | ks | 1 |  | 0 |  |  | snížená |  | 0 | 0 | 0 | 0 | 0 | 4 | K | 1 | ROZPOCET | 0 | 0 | 0 | 0 | 0 | 2 | 0 | 4 | 54
28 | K | Pol241 | Montáž - Ústředna součástí ustředny | ks | 1 |  | 0 |  |  | snížená |  | 0 | 0 | 0 | 0 | 0 | 4 | K | 1 | ROZPOCET | 0 | 0 | 0 | 0 | 0 | 2 | 0 | 4 | 56
29 | K | Pol242 | Dodávka - Deska linková, 2 izolované kruhové linky, max. 256 adres | ks | 1 |  | 0 |  |  | snížená |  | 0 | 0 | 0 | 0 | 0 | 4 | K | 1 | ROZPOCET | 0 | 0 | 0 | 0 | 0 | 2 | 0 | 4 | 58
30 | K | Pol243 | Dodávka - Deska výstupů, 12xOUT (relé. přepínací kontakt) | ks | 1 |  | 0 |  |  | snížená |  | 0 | 0 | 0 | 0 | 0 | 4 | K | 1 | ROZPOCET | 0 | 0 | 0 | 0 | 0 | 2 | 0 | 4 | 60
31 | K | Pol244 | Dodávka - Deska periferií GSM(LTE)/LAN | ks | 1 |  | 0 |  |  | snížená |  | 0 | 0 | 0 | 0 | 0 | 4 | K | 1 | ROZPOCET | 0 | 0 | 0 | 0 | 0 | 2 | 0 | 4 | 62
32 | K | Pol245 | Dodávka - Jističe, přepěťová ochrana, zásuvka 230V/10A, svorky | sd | 1 |  | 0 |  |  | snížená |  | 0 | 0 | 0 | 0 | 0 | 4 | K | 1 | ROZPOCET | 0 | 0 | 0 | 0 | 0 | 2 | 0 | 4 | 64
33 | K | Pol246 | Dodávka - Akumulátor 12V/17Ahmax. dob. proud 6,5A rozměry: 181x77x167mm | ks | 2 |  | 0 |  |  | snížená |  | 0 | 0 | 0 | 0 | 0 | 4 | K | 1 | ROZPOCET | 0 | 0 | 0 | 0 | 0 | 2 | 0 | 4 | 66
34 | K | Pol247 | Montáž - Rozvodnice ústředny EPS | ks | 1 |  | 0 |  |  | snížená |  | 0 | 0 | 0 | 0 | 0 | 4 | K | 1 | ROZPOCET | 0 | 0 | 0 | 0 | 0 | 2 | 0 | 4 | 68
35 | K | Pol248 | Dodávka - Skříň SP 1063-EI 30 DP1-S | ks | 1 |  | 0 |  |  | snížená |  | 0 | 0 | 0 | 0 | 0 | 4 | K | 1 | ROZPOCET | 0 | 0 | 0 | 0 | 0 | 2 | 0 | 4 | 70
36 | K | Pol249 | Montáž - Kabel sdělovací 2x2x0,8mm2, B2ca-s1d1a1 | m | 1065 |  | 0 |  |  | snížená |  | 0 | 0 | 0 | 0 | 0 | 4 | K | 1 | ROZPOCET | 0 | 0 | 0 | 0 | 0 | 2 | 0 | 4 | 72
37 | K | Pol250 | Dodávka - Kabel sdělovací 2x2x0,8mm2, B2ca-s1d1a1 | m | 1065 |  | 0 |  |  | snížená |  | 0 | 0 | 0 | 0 | 0 | 4 | K | 1 | ROZPOCET | 0 | 0 | 0 | 0 | 0 | 2 | 0 | 4 | 74
38 | K | Pol251 | Montáž - Kabel sdělovací 10x2x0,8mm2, B2ca-s1d1a1 | m | 170 |  | 0 |  |  | snížená |  | 0 | 0 | 0 | 0 | 0 | 4 | K | 1 | ROZPOCET | 0 | 0 | 0 | 0 | 0 | 2 | 0 | 4 | 76
39 | K | Pol252 | Dodávka - Kabel sdělovací 10x2x0,8mm2, B2ca-s1d1a1 | m | 170 |  | 0 |  |  | snížená |  | 0 | 0 | 0 | 0 | 0 | 4 | K | 1 | ROZPOCET | 0 | 0 | 0 | 0 | 0 | 2 | 0 | 4 | 78
40 | K | Pol253 | Montáž - Trubka ohebná, ø 25mm, pod omítku | ks | 20 |  | 0 |  |  | snížená |  | 0 | 0 | 0 | 0 | 0 | 4 | K | 1 | ROZPOCET | 0 | 0 | 0 | 0 | 0 | 2 | 0 | 4 | 80
41 | K | Pol254 | Dodávka - Trubka ohebná, ø 25mm, pod omítku | ks | 20 |  | 0 |  |  | snížená |  | 0 | 0 | 0 | 0 | 0 | 4 | K | 1 | ROZPOCET | 0 | 0 | 0 | 0 | 0 | 2 | 0 | 4 | 82
42 | K | Pol255 | Vysekání otvoru, hloubka do 200mm, šířka do 500mm | ks | 1 |  | 0 |  |  | snížená |  | 0 | 0 | 0 | 0 | 0 | 4 | K | 1 | ROZPOCET | 0 | 0 | 0 | 0 | 0 | 2 | 0 | 4 | 84
43 | K | Pol196 | Vysekání drážky, hloubka do 50mm, šířka do 35mm | m | 20 |  | 0 |  |  | snížená |  | 0 | 0 | 0 | 0 | 0 | 4 | K | 1 | ROZPOCET | 0 | 0 | 0 | 0 | 0 | 2 | 0 | 4 | 86
44 | K | Pol198 | Průraz stěnou do 15cm | ks | 31 |  | 0 |  |  | snížená |  | 0 | 0 | 0 | 0 | 0 | 4 | K | 1 | ROZPOCET | 0 | 0 | 0 | 0 | 0 | 2 | 0 | 4 | 88
45 | K | Pol199 | Průraz stěnou do 30cm | ks | 2 |  | 0 |  |  | snížená |  | 0 | 0 | 0 | 0 | 0 | 4 | K | 1 | ROZPOCET | 0 | 0 | 0 | 0 | 0 | 2 | 0 | 4 | 90
46 | K | Pol256 | Průraz stěnou do 60cm. (beton) | ks | 2 |  | 0 |  |  | snížená |  | 0 | 0 | 0 | 0 | 0 | 4 | K | 1 | ROZPOCET | 0 | 0 | 0 | 0 | 0 | 2 | 0 | 4 | 92
47 | K | Pol257 | Montáž - Protipožární ucpávka, EI 60 včetně označení - štítek | kpl | 1 |  | 0 |  |  | snížená |  | 0 | 0 | 0 | 0 | 0 | 4 | K | 1 | ROZPOCET | 0 | 0 | 0 | 0 | 0 | 2 | 0 | 4 | 94
48 | K | Pol258 | Dodávka - Protipožární ucpávka, EI 60 včetně označení - štítek | kpl | 1 |  | 0 |  |  | snížená |  | 0 | 0 | 0 | 0 | 0 | 4 | K | 1 | ROZPOCET | 0 | 0 | 0 | 0 | 0 | 2 | 0 | 4 | 96
49 | K | Pol259 | Dodávka - Pomocný elektroinstalační materiál (kotvy, hmoždinky, svorky, stahovací pásky, spojky atd.) | kpl | 1 |  | 0 |  |  | snížená |  | 0 | 0 | 0 | 0 | 0 | 4 | K | 1 | ROZPOCET | 0 | 0 | 0 | 0 | 0 | 2 | 0 | 4 | 98
50 | K | Pol260 | Programování a zprovoznění systému EPS | hod | 10 |  | 0 |  |  | snížená |  | 0 | 0 | 0 | 0 | 0 | 4 | K | 1 | ROZPOCET | 0 | 0 | 0 | 0 | 0 | 2 | 0 | 4 | 100
51 | K | Pol261 | Funkční zkoušky systému | hod | 5 |  | 0 |  |  | snížená |  | 0 | 0 | 0 | 0 | 0 | 4 | K | 1 | ROZPOCET | 0 | 0 | 0 | 0 | 0 | 2 | 0 | 4 | 102
52 | K | Pol262 | Měření, výchozí revize, spolupráce s revizním technikem | kpl | 1 |  | 0 |  |  | snížená |  | 0 | 0 | 0 | 0 | 0 | 4 | K | 1 | ROZPOCET | 0 | 0 | 0 | 0 | 0 | 2 | 0 | 4 | 104
53 | K | Pol263 | Tvorba mapy dle podkladů (půdorysu) | kpl | 4 |  | 0 |  |  | snížená |  | 0 | 0 | 0 | 0 | 0 | 4 | K | 1 | ROZPOCET | 0 | 0 | 0 | 0 | 0 | 2 | 0 | 4 | 106
54 | K | Pol264 | Konfigurace symbolu na půdorysu | ks | 71 |  | 0 |  |  | snížená |  | 0 | 0 | 0 | 0 | 0 | 4 | K | 1 | ROZPOCET | 0 | 0 | 0 | 0 | 0 | 2 | 0 | 4 | 108
55 | K | Pol265 | Koordinační práce s ostatními profesemi | kpl | 1 |  | 0 |  |  | snížená |  | 0 | 0 | 0 | 0 | 0 | 4 | K | 1 | ROZPOCET | 0 | 0 | 0 | 0 | 0 | 2 | 0 | 4 | 110
56 | K | Pol266 | Zaškolení a instruktáž osoby uživatele na zařízení EPS | kpl | 1 |  | 0 |  |  | snížená |  | 0 | 0 | 0 | 0 | 0 | 4 | K | 1 | ROZPOCET | 0 | 0 | 0 | 0 | 0 | 2 | 0 | 4 | 112
57 | K | Pol267 | Dokumentace skutečného provedení stavby | kpl | 1 |  | 0 |  |  | snížená |  | 0 | 0 | 0 | 0 | 0 | 4 | K | 1 | ROZPOCET | 0 | 0 | 0 | 0 | 0 | 2 | 0 | 4 | 114
58 | K | Pol268 | Vedlejší rozpočtové náklady (VRN) | % |  |  | 0 |  |  | snížená |  | 0 | 0 | 0 | 0 | 0 | 4 | K | 1 | ROZPOCET | 0 | 0 | 0 | 0 | 0 | 2 | 0 | 4 | 116

## 018 - Zdravotechnika
{1ef0bf86-2e45-4fa8-9eb6-6e9cb00b4f84}
1
| KRYCÍ LIST SOUPISU PRACÍ | [7 empty] | v --- níže se nacházejí doplnkové a pomocné údaje k sestavám --- v | [8 empty] | False
Stavba:
Domov pro seniory, Šternberk
Objekt:
SO 01 - Domov pro seniory - architektonicko stavební řešení
Soupis:
018 - Zdravotechnika
| KSO: |  |  |  |  | CC-CZ:
| Místo: |  |  |  |  | Datum: | 30. 6. 2022
| Zadavatel: |  |  |  |  | IČ: | 00299529
|  | Město Šternberk, Horní náměstí 16, 785 01 |  |  |  | DIČ:
| Uchazeč: |  |  |  |  | IČ: | Vyplň údaj
|  | Vyplň údaj |  |  |  | DIČ: | Vyplň údaj
| Projektant: |  |  |  |  | IČ: | 03198057
|  | masparti s.r.o., Dvorská 960/13,785 01 Šternberk |  |  |  | DIČ:
| Zpracovatel: |  |  |  |  | IČ:
DIČ:
Poznámka:
| Cena bez DPH | [5 empty] | 0
|  |  | Základ daně |  |  | Sazba daně | Výše daně
| DPH | základní | 0 |  |  | 21% | 0
|  | snížená | 0 |  |  | 15% | 0
|  | zákl. přenesená | 0 |  |  | 21% | 0
|  | sníž. přenesená | 0 |  |  | 15% | 0
|  | nulová | 0 |  |  | 0% | 0
| Cena s DPH |  |  | v | CZK |  | 0
REKAPITULACE ČLENĚNÍ SOUPISU PRACÍ
Stavba:
Domov pro seniory, Šternberk
Objekt:
SO 01 - Domov pro seniory - architektonicko stavební řešení
Soupis:
018 - Zdravotechnika
Místo: | [5 empty] | Datum: | 30. 6. 2022
Zadavatel: |  |  | Město Šternberk, Horní náměstí 16, 785 01 |  |  | Projektant: | masparti s.r.o., Dvorská 960/13,785 01 Šternberk
Uchazeč: |  |  | Vyplň údaj |  |  | Zpracovatel:
Kód dílu - Popis | [6 empty] | Cena celkem [CZK]
Náklady stavby celkem | [6 empty] | 0 | [11 empty] | -1
| 1 - Zemní práce | [5 empty] | 0
| 713 - Izolace tepelné | [5 empty] | 0
| 721 - Vnitřní kanalizace | [5 empty] | 0
| 722 - Vnitřní vodovod | [5 empty] | 0
| 725 - Zařizovací předměty | [5 empty] | 0
| 732 - Strojovny | [5 empty] | 0
| 767 - Konstrukce zámečnické | [5 empty] | 0
| 799 - HZS | [5 empty] | 0
SOUPIS PRACÍ
Stavba:
Domov pro seniory, Šternberk
Objekt:
SO 01 - Domov pro seniory - architektonicko stavební řešení
Soupis:
018 - Zdravotechnika
Místo: | [5 empty] | Datum: | 30. 6. 2022
Zadavatel: |  |  | Město Šternberk, Horní náměstí 16, 785 01 |  |  | Projektant: | masparti s.r.o., Dvorská 960/13,785 01 Šternberk
Uchazeč: |  |  | Vyplň údaj |  |  | Zpracovatel:
PČ | Typ | Kód | Popis | MJ | Množství | J.cena [CZK] | Cena celkem [CZK] | Cenová soustava |  | DPH | J. Nh [h] | Nh celkem [h] | J. hmotnost [t] | Hmotnost celkem [t] | J. suť [t] | Suť Celkem [t]
Náklady soupisu celkem | [6 empty] | 0 |  |  |  |  | 0 |  | 0 |  | 0 |  | D | -1 | [7 empty] | 0
| D | 1 | Zemní práce |  |  |  | 0 |  |  |  |  | 0 |  | 0 |  | 0 | 1 | D | 0 | ROZPOCET | [6 empty] | 0
1 | K | 132 20-1110.R00 | Hloubení rýh š.do 60 cm v hor.3 do 50 m3, STROJNĚ | m3 | 945 |  | 0 |  |  | snížená |  | 0 | 0 | 0 | 0 | 0 | 4 | K | 1 | ROZPOCET | 0 | 0 | 0 | 0 | 0 | 2 | 0 | 4 | 2
2 | K | 131 20-1119.R00 | Příplatek za lepivost - hloubení nezap.jam v hor.3 | m3 | 945 |  | 0 |  |  | snížená |  | 0 | 0 | 0 | 0 | 0 | 4 | K | 1 | ROZPOCET | 0 | 0 | 0 | 0 | 0 | 2 | 0 | 4 | 4
3 | K | 161 10-1101.R00 | Svislé přemístění výkopku z hor.1-4 do 2,5 m | m3 | 945 |  | 0 |  |  | snížená |  | 0 | 0 | 0 | 0 | 0 | 4 | K | 1 | ROZPOCET | 0 | 0 | 0 | 0 | 0 | 2 | 0 | 4 | 6
4 | K | 451 54-1111.R00 | Lože pod potrubí ze štěrkodrtě | m3 | 45 |  | 0 |  |  | snížená |  | 0 | 0 | 0 | 0 | 0 | 4 | K | 1 | ROZPOCET | 0 | 0 | 0 | 0 | 0 | 2 | 0 | 4 | 8
5 | K | 175 10-1101.RT2 | Obsyp potrubí bez prohození sypaniny s dodáním štěrkopísku | m3 | 135 |  | 0 |  |  | snížená |  | 0 | 0 | 0 | 0 | 0 | 4 | K | 1 | ROZPOCET | 0 | 0 | 0 | 0 | 0 | 2 | 0 | 4 | 10
6 | K | 174 10-1101.R00 | Zásyp jam, rýh, šachet se zhutněním | m3 | 750 |  | 0 |  |  | snížená |  | 0 | 0 | 0 | 0 | 0 | 4 | K | 1 | ROZPOCET | 0 | 0 | 0 | 0 | 0 | 2 | 0 | 4 | 12
7 | K | 181 10-1111.R00 | Úprava pláně v zářezech se zhutněním - ručně | m2 | 620 |  | 0 |  |  | snížená |  | 0 | 0 | 0 | 0 | 0 | 4 | K | 1 | ROZPOCET | 0 | 0 | 0 | 0 | 0 | 2 | 0 | 4 | 14
8 | K | 171 20-1101.R00 | Odvoz a uložení přebytečné zeminy na skládku | m3 | 195 |  | 0 |  |  | snížená |  | 0 | 0 | 0 | 0 | 0 | 4 | K | 1 | ROZPOCET | 0 | 0 | 0 | 0 | 0 | 2 | 0 | 4 | 16
| D | 713 | Izolace tepelné |  |  |  | 0 |  |  |  |  | 0 |  | 0 |  | 0 | 2 | D | 0 | ROZPOCET | [6 empty] | 0
9 | K | 722 18-2001.R00 | Montáž izolačních skruží na potrubí přímé DN 25 | m | 1323 |  | 0 |  |  | snížená |  | 0 | 0 | 0 | 0 | 0 | 16 | K | 1 | ROZPOCET | 0 | 0 | 0 | 0 | 0 | 2 | 0 | 16 | 18
10 | K | Pipo-pouzdro | Montáž izolace z minerální vaty s Al polepem | m | 380 |  | 0 |  |  | snížená |  | 0 | 0 | 0 | 0 | 0 | 16 | K | 1 | ROZPOCET | 0 | 0 | 0 | 0 | 0 | 2 | 0 | 16 | 20
11 | K | TL-22/20-DG | Izolace návleková DG 22-20 | m | 515 |  | 0 |  |  | snížená |  | 0 | 0 | 0 | 0 | 0 | 16 | K | 1 | ROZPOCET | 0 | 0 | 0 | 0 | 0 | 2 | 0 | 16 | 22
12 | K | TL-28/20-DG | Izolace návleková DG 28-20 | m | 669 |  | 0 |  |  | snížená |  | 0 | 0 | 0 | 0 | 0 | 16 | K | 1 | ROZPOCET | 0 | 0 | 0 | 0 | 0 | 2 | 0 | 16 | 24
13 | K | TL-35/20-DG | Izolace návleková DG 35-20 | m | 139 |  | 0 |  |  | snížená |  | 0 | 0 | 0 | 0 | 0 | 16 | K | 1 | ROZPOCET | 0 | 0 | 0 | 0 | 0 | 2 | 0 | 16 | 26
14 | K | Sponky | Sponky pro izolaci | kus | 2000 |  | 0 |  |  | snížená |  | 0 | 0 | 0 | 0 | 0 | 16 | K | 1 | ROZPOCET | 0 | 0 | 0 | 0 | 0 | 2 | 0 | 16 | 28
15 | K | IZOPI042/030AL | Izolace potrubní vata 42/30 s AL fólií | m | 295 |  | 0 |  |  | snížená |  | 0 | 0 | 0 | 0 | 0 | 16 | K | 1 | ROZPOCET | 0 | 0 | 0 | 0 | 0 | 2 | 0 | 16 | 30
16 | K | IZOPI054/030AL | Izolace potrubní vata 54/30 s AL fólií | m | 24 |  | 0 |  |  | snížená |  | 0 | 0 | 0 | 0 | 0 | 16 | K | 1 | ROZPOCET | 0 | 0 | 0 | 0 | 0 | 2 | 0 | 16 | 32
17 | K | IZOPI064/030AL | Izolace potrubní vata 64/30 s AL fólií | m | 61 |  | 0 |  |  | snížená |  | 0 | 0 | 0 | 0 | 0 | 16 | K | 1 | ROZPOCET | 0 | 0 | 0 | 0 | 0 | 2 | 0 | 16 | 34
18 | K | PASKAAL 48/50 | Páska 48 mmx50 m hliníková samolepící, tl. 0,06 mm | kus | 10 |  | 0 |  |  | snížená |  | 0 | 0 | 0 | 0 | 0 | 16 | K | 1 | ROZPOCET | 0 | 0 | 0 | 0 | 0 | 2 | 0 | 16 | 36
19 | K | 998 71-3201.R00 | Přesun hmot pro izolace tepelné, výšky do 6 m | % |  |  | 0 |  |  | snížená |  | 0 | 0 | 0 | 0 | 0 | 16 | K | 1 | ROZPOCET | 0 | 0 | 0 | 0 | 0 | 2 | 0 | 16 | 38
| D | 721 | Vnitřní kanalizace |  |  |  | 0 |  |  |  |  | 0 |  | 0 |  | 0 | 2 | D | 0 | ROZPOCET | [6 empty] | 0
20 | K | RŠ | Kanalizační šachta plast DN630 s poklopem B125 vč.dopravy, osazení | kpl | 13 |  | 0 |  |  | snížená |  | 0 | 0 | 0 | 0 | 0 | 16 | K | 1 | ROZPOCET | 0 | 0 | 0 | 0 | 0 | 2 | 0 | 16 | 40
21 | K | SP | Spadiště betonové pr.1000, poklop D400 vč.dopravy, osazení | kpl | 1 |  | 0 |  |  | snížená |  | 0 | 0 | 0 | 0 | 0 | 16 | K | 1 | ROZPOCET | 0 | 0 | 0 | 0 | 0 | 2 | 0 | 16 | 42
22 | K | RŠ.1 | Šachta kruhová betonová DN 1000, poklop D400 vč.dopravy, osazení | soubor | 4 |  | 0 |  |  | snížená |  | 0 | 0 | 0 | 0 | 0 | 16 | K | 1 | ROZPOCET | 0 | 0 | 0 | 0 | 0 | 2 | 0 | 16 | 44
23 | K | RŠ.1.1 | Šachta kruhová betonová DN 1000, poklop B125 vč.dopravy, osazení | soubor | 3 |  | 0 |  |  | snížená |  | 0 | 0 | 0 | 0 | 0 | 16 | K | 1 | ROZPOCET | 0 | 0 | 0 | 0 | 0 | 2 | 0 | 16 | 2131073949
24 | K | ŠDR | Rozdělovací usazovací betonová šachta pr.1000,poklop B125 vč.dopravy, osazení | soubor | 1 |  | 0 |  |  | snížená |  | 0 | 0 | 0 | 0 | 0 | 16 | K | 1 | ROZPOCET | 0 | 0 | 0 | 0 | 0 | 2 | 0 | 16 | 46
25 | K | ŠDR1 | Rozdělovací usazovací betonová šachta pr.1000,poklop D400 vč.dopravy, osazení | soubor | 1 |  | 0 |  |  | snížená |  | 0 | 0 | 0 | 0 | 0 | 16 | K | 1 | ROZPOCET | 0 | 0 | 0 | 0 | 0 | 2 | 0 | 16 | 1271381838
26 | K | RN1 | Retenční nádrž betonová 5,3x2,8x2,38m vč.dopravy, osazení | soubor | 1 |  | 0 |  |  | snížená |  | 0 | 0 | 0 | 0 | 0 | 16 | K | 1 | ROZPOCET | 0 | 0 | 0 | 0 | 0 | 2 | 0 | 16 | 48
27 | K | RN1.1 | Vystrojení retenční nádrže vč.vírového ventilu vč. montáž | soubor | 1 |  | 0 |  |  | snížená |  | 0 | 0 | 0 | 0 | 0 | 16 | K | 1 | ROZPOCET | 0 | 0 | 0 | 0 | 0 | 2 | 0 | 16 | 50
28 | K | RN2 | Retenční nádrž betonová 5,3x2,8x2,38m vč.dopravy, osazení | soubor | 1 |  | 0 |  |  | snížená |  | 0 | 0 | 0 | 0 | 0 | 16 | K | 1 | ROZPOCET | 0 | 0 | 0 | 0 | 0 | 2 | 0 | 16 | 52
29 | K | RN2.1 | Vystrojení retenční nádrže vč.vírového ventilu vč. montáž | soubor | 1 |  | 0 |  |  | snížená |  | 0 | 0 | 0 | 0 | 0 | 16 | K | 1 | ROZPOCET | 0 | 0 | 0 | 0 | 0 | 2 | 0 | 16 | 54
30 | K | AKU1 | Akumulační nádrž betonová 5,3x2,8x2,38m vč.dopravy, osazení | soubor | 1 |  | 0 |  |  | snížená |  | 0 | 0 | 0 | 0 | 0 | 16 | K | 1 | ROZPOCET | 0 | 0 | 0 | 0 | 0 | 2 | 0 | 16 | 56
31 | K | AKU1.1 | Vystrojení akumulační nádrže vč. montáž | soubor | 1 |  | 0 |  |  | snížená |  | 0 | 0 | 0 | 0 | 0 | 16 | K | 1 | ROZPOCET | 0 | 0 | 0 | 0 | 0 | 2 | 0 | 16 | 58
32 | K | AKU2 | Akumulační nádrž betonová 7,1x4,0x2,38m vč.dopravy, osazení | soubor | 1 |  | 0 |  |  | snížená |  | 0 | 0 | 0 | 0 | 0 | 16 | K | 1 | ROZPOCET | 0 | 0 | 0 | 0 | 0 | 2 | 0 | 16 | 60
33 | K | AKU2.1 | Vystrojení akumulační nádrže vč. montáž | soubor | 1 |  | 0 |  |  | snížená |  | 0 | 0 | 0 | 0 | 0 | 16 | K | 1 | ROZPOCET | 0 | 0 | 0 | 0 | 0 | 2 | 0 | 16 | 62
34 | K | Č-AKU | Technologické vystrojení čerpání dešťových vod (čerpadlo, rozvody a armatury DN100) | soubor | 1 |  | 0 |  |  | snížená |  | 0 | 0 | 0 | 0 | 0 | 16 | K | 1 | ROZPOCET | 0 | 0 | 0 | 0 | 0 | 2 | 0 | 16 | 64
35 | K | 721 17-6102.R00 | Potrubí HT připojovací DN 40 x 1,8 mm | m | 22 |  | 0 |  |  | snížená |  | 0 | 0 | 0 | 0 | 0 | 16 | K | 1 | ROZPOCET | 0 | 0 | 0 | 0 | 0 | 2 | 0 | 16 | 66
36 | K | 721 17-6103.R00 | Potrubí HT připojovací DN 50 x 1,8 mm | m | 135 |  | 0 |  |  | snížená |  | 0 | 0 | 0 | 0 | 0 | 16 | K | 1 | ROZPOCET | 0 | 0 | 0 | 0 | 0 | 2 | 0 | 16 | 68
37 | K | 721 17-6104.R00 | Potrubí HT připojovací DN 70 x 1,9 mm | m | 3 |  | 0 |  |  | snížená |  | 0 | 0 | 0 | 0 | 0 | 16 | K | 1 | ROZPOCET | 0 | 0 | 0 | 0 | 0 | 2 | 0 | 16 | 70
38 | K | 721 17-6105.R00 | Potrubí HT připojovací DN 100 x 2,7 mm | m | 63 |  | 0 |  |  | snížená |  | 0 | 0 | 0 | 0 | 0 | 16 | K | 1 | ROZPOCET | 0 | 0 | 0 | 0 | 0 | 2 | 0 | 16 | 72
39 | K | 721 17-6114.R00 | Potrubí HT odpadní svislé D 75 x 1,9 mm | m | 22 |  | 0 |  |  | snížená |  | 0 | 0 | 0 | 0 | 0 | 16 | K | 1 | ROZPOCET | 0 | 0 | 0 | 0 | 0 | 2 | 0 | 16 | 74
40 | K | 721 17-6115.R00 | Potrubí HT odpadní svislé D 110 x 2,7 mm | m | 221 |  | 0 |  |  | snížená |  | 0 | 0 | 0 | 0 | 0 | 16 | K | 1 | ROZPOCET | 0 | 0 | 0 | 0 | 0 | 2 | 0 | 16 | 76
41 | K | 721 15-1308.R00 | Potrubí odhlučněné dešťové,D 110 x 6,0 mm | m | 94 |  | 0 |  |  | snížená |  | 0 | 0 | 0 | 0 | 0 | 16 | K | 1 | ROZPOCET | 0 | 0 | 0 | 0 | 0 | 2 | 0 | 16 | 78
42 | K | 721 17-6222.R00 | Potrubí svodné (ležaté) v zemi SN8 DN 110 | m | 33 |  | 0 |  |  | snížená |  | 0 | 0 | 0 | 0 | 0 | 16 | K | 1 | ROZPOCET | 0 | 0 | 0 | 0 | 0 | 2 | 0 | 16 | 80
43 | K | 721 17-6223.R00 | Potrubí svodné (ležaté) v zemi SN8 DN 125 | m | 377 |  | 0 |  |  | snížená |  | 0 | 0 | 0 | 0 | 0 | 16 | K | 1 | ROZPOCET | 0 | 0 | 0 | 0 | 0 | 2 | 0 | 16 | 82
44 | K | 721 17-6224.R00 | Potrubí svodné (ležaté) v zemi SN8 DN 150 | m | 293 |  | 0 |  |  | snížená |  | 0 | 0 | 0 | 0 | 0 | 16 | K | 1 | ROZPOCET | 0 | 0 | 0 | 0 | 0 | 2 | 0 | 16 | 84
45 | K | 721 17-6225.R00 | Potrubí svodné (ležaté) v zemi SN8 DN 200 | m | 112 |  | 0 |  |  | snížená |  | 0 | 0 | 0 | 0 | 0 | 16 | K | 1 | ROZPOCET | 0 | 0 | 0 | 0 | 0 | 2 | 0 | 16 | 86
46 | K | 721 17-6226.R00 | Potrubí svodné (ležaté) v zemi SN8 DN 250 | m | 10 |  | 0 |  |  | snížená |  | 0 | 0 | 0 | 0 | 0 | 16 | K | 1 | ROZPOCET | 0 | 0 | 0 | 0 | 0 | 2 | 0 | 16 | 88
47 | K | 721 17-6227.R00 | Potrubí svodné (ležaté) v zemi SN8 DN 300 | m | 2 |  | 0 |  |  | snížená |  | 0 | 0 | 0 | 0 | 0 | 16 | K | 1 | ROZPOCET | 0 | 0 | 0 | 0 | 0 | 2 | 0 | 16 | 90
48 | K | HTRE 070 | HT čistící kus 70 | kus | 4 |  | 0 |  |  | snížená |  | 0 | 0 | 0 | 0 | 0 | 16 | K | 1 | ROZPOCET | 0 | 0 | 0 | 0 | 0 | 2 | 0 | 16 | 92
49 | K | HTRE 100 | HT čistící kus 100 | kus | 39 |  | 0 |  |  | snížená |  | 0 | 0 | 0 | 0 | 0 | 16 | K | 1 | ROZPOCET | 0 | 0 | 0 | 0 | 0 | 2 | 0 | 16 | 94
50 | K | 721 19-4103.R00 | Vyvedení odpadních výpustek D 32 x 1,8 | kus | 2 |  | 0 |  |  | snížená |  | 0 | 0 | 0 | 0 | 0 | 16 | K | 1 | ROZPOCET | 0 | 0 | 0 | 0 | 0 | 2 | 0 | 16 | 96
51 | K | 721 19-4104.R00 | Vyvedení odpadních výpustek D 40 x 1,8 | kus | 40 |  | 0 |  |  | snížená |  | 0 | 0 | 0 | 0 | 0 | 16 | K | 1 | ROZPOCET | 0 | 0 | 0 | 0 | 0 | 2 | 0 | 16 | 98
52 | K | 721 19-4105.R00 | Vyvedení odpadních výpustek D 50 x 1,8 | kus | 38 |  | 0 |  |  | snížená |  | 0 | 0 | 0 | 0 | 0 | 16 | K | 1 | ROZPOCET | 0 | 0 | 0 | 0 | 0 | 2 | 0 | 16 | 100
53 | K | 721 19-4107.R00 | Vyvedení odpadních výpustek D 75 x 1,9 | kus | 4 |  | 0 |  |  | snížená |  | 0 | 0 | 0 | 0 | 0 | 16 | K | 1 | ROZPOCET | 0 | 0 | 0 | 0 | 0 | 2 | 0 | 16 | 102
54 | K | 721 19-4109.R00 | Vyvedení odpadních výpustek D 110 x 2,3 | kus | 36 |  | 0 |  |  | snížená |  | 0 | 0 | 0 | 0 | 0 | 16 | K | 1 | ROZPOCET | 0 | 0 | 0 | 0 | 0 | 2 | 0 | 16 | 104
55 | K | ZU | Vtok se zápachovou uzávěrkou DN32 | kus | 16 |  | 0 |  |  | snížená |  | 0 | 0 | 0 | 0 | 0 | 16 | K | 1 | ROZPOCET | 0 | 0 | 0 | 0 | 0 | 2 | 0 | 16 | 106
56 | K | DV | Vyhřívaná dešťová vpust vodorovná | kus | 19 |  | 0 |  |  | snížená |  | 0 | 0 | 0 | 0 | 0 | 16 | K | 1 | ROZPOCET | 0 | 0 | 0 | 0 | 0 | 2 | 0 | 16 | 108
57 | K | PV | Podlahová vpust DN50/75/110 se svislým odtokem | kus | 3 |  | 0 |  |  | snížená |  | 0 | 0 | 0 | 0 | 0 | 16 | K | 1 | ROZPOCET | 0 | 0 | 0 | 0 | 0 | 2 | 0 | 16 | 110
58 | K | VH | Větrací hlavice, střešní souprava DN110, kompletní | kus | 16 |  | 0 |  |  | snížená |  | 0 | 0 | 0 | 0 | 0 | 16 | K | 1 | ROZPOCET | 0 | 0 | 0 | 0 | 0 | 2 | 0 | 16 | 112
59 | K | PVP | Přivzdušňovací ventil plastový podomítkový s nerez. krycí mřížkou DN50/75 | kus | 4 |  | 0 |  |  | snížená |  | 0 | 0 | 0 | 0 | 0 | 16 | K | 1 | ROZPOCET | 0 | 0 | 0 | 0 | 0 | 2 | 0 | 16 | 114
60 | K | Vpust | Vpust do betonového žlabu | kus | 1 |  | 0 |  |  | snížená |  | 0 | 0 | 0 | 0 | 0 | 16 | K | 1 | ROZPOCET | 0 | 0 | 0 | 0 | 0 | 2 | 0 | 16 | 116
61 | K | DLV | Dvorní litinová vpust | kus | 1 |  | 0 |  |  | snížená |  | 0 | 0 | 0 | 0 | 0 | 16 | K | 1 | ROZPOCET | 0 | 0 | 0 | 0 | 0 | 2 | 0 | 16 | 118
62 | K | 7219001 T00 | Montáž kanalizačních prvků | kus | 46 |  | 0 |  |  | snížená |  | 0 | 0 | 0 | 0 | 0 | 16 | K | 1 | ROZPOCET | 0 | 0 | 0 | 0 | 0 | 2 | 0 | 16 | 120
63 | K | 721001 | Prostup bílou vanou DN 110 | kus | 18 |  | 0 |  |  | snížená |  | 0 | 0 | 0 | 0 | 0 | 16 | K | 1 | ROZPOCET | 0 | 0 | 0 | 0 | 0 | 2 | 0 | 16 | 122
64 | K | 721002 | Prostup bílou vanou DN 125 | kus | 34 |  | 0 |  |  | snížená |  | 0 | 0 | 0 | 0 | 0 | 16 | K | 1 | ROZPOCET | 0 | 0 | 0 | 0 | 0 | 2 | 0 | 16 | 124
65 | K | 721 29-0111.R00 | Zkouška těsnosti kanalizace vodou DN 125 | m | 970 |  | 0 |  |  | snížená |  | 0 | 0 | 0 | 0 | 0 | 16 | K | 1 | ROZPOCET | 0 | 0 | 0 | 0 | 0 | 2 | 0 | 16 | 126
66 | K | 721 29-0112.R00 | Zkouška těsnosti kanalizace vodou DN 300 | m | 417 |  | 0 |  |  | snížená |  | 0 | 0 | 0 | 0 | 0 | 16 | K | 1 | ROZPOCET | 0 | 0 | 0 | 0 | 0 | 2 | 0 | 16 | 128
67 | K | 998 72-1201.R00 | Přesun hmot pro vnitřní kanalizaci, výšky do 6 m | % |  |  | 0 |  |  | snížená |  | 0 | 0 | 0 | 0 | 0 | 16 | K | 1 | ROZPOCET | 0 | 0 | 0 | 0 | 0 | 2 | 0 | 16 | 130
| D | 722 | Vnitřní vodovod |  |  |  | 0 |  |  |  |  | 0 |  | 0 |  | 0 | 2 | D | 0 | ROZPOCET | [6 empty] | 0
68 | K | PE 40 | PE100 RC SDR11 40x3,7 - pitná voda vč.montáže zemnícího drátu a výstražné folie | m | 38 |  | 0 |  |  | snížená |  | 0 | 0 | 0 | 0 | 0 | 16 | K | 1 | ROZPOCET | 0 | 0 | 0 | 0 | 0 | 2 | 0 | 16 | 132
69 | K | PE 63 | PE100 RC SDR11 63x5,8 - pitná voda vč.montáže zemnícího drátu a výstražné folie | m | 90 |  | 0 |  |  | snížená |  | 0 | 0 | 0 | 0 | 0 | 16 | K | 1 | ROZPOCET | 0 | 0 | 0 | 0 | 0 | 2 | 0 | 16 | 134
70 | K | PE 125 | PE100 RC SDR17 125x7,4 - kanalizace čerpání vč.montáže zemnícího drátu a výstražné folie | m | 80 |  | 0 |  |  | snížená |  | 0 | 0 | 0 | 0 | 0 | 16 | K | 1 | ROZPOCET | 0 | 0 | 0 | 0 | 0 | 2 | 0 | 16 | 136
71 | K | Chránička | Chránička DN/ID 65 | m | 20 |  | 0 |  |  | snížená |  | 0 | 0 | 0 | 0 | 0 | 16 | K | 1 | ROZPOCET | 0 | 0 | 0 | 0 | 0 | 2 | 0 | 16 | 138
72 | K | Chránička.1 | Chránička DN/ID 150 | m | 20 |  | 0 |  |  | snížená |  | 0 | 0 | 0 | 0 | 0 | 16 | K | 1 | ROZPOCET | 0 | 0 | 0 | 0 | 0 | 2 | 0 | 16 | 140
73 | K | ŠP | Vodovodní plastová šachta pro manuální dopouštění | kpl | 1 |  | 0 |  |  | snížená |  | 0 | 0 | 0 | 0 | 0 | 16 | K | 1 | ROZPOCET | 0 | 0 | 0 | 0 | 0 | 2 | 0 | 16 | 142
74 | K | 722 13-0233.R00 | Potrubí z trub.závit.pozink.svařovan. 11343,DN 25 | m | 63 |  | 0 |  |  | snížená |  | 0 | 0 | 0 | 0 | 0 | 16 | K | 1 | ROZPOCET | 0 | 0 | 0 | 0 | 0 | 2 | 0 | 16 | 144
75 | K | 722 13-0234.R00 | Potrubí z trub.závit.pozink.svařovan. 11343,DN 32 | m | 6 |  | 0 |  |  | snížená |  | 0 | 0 | 0 | 0 | 0 | 16 | K | 1 | ROZPOCET | 0 | 0 | 0 | 0 | 0 | 2 | 0 | 16 | 146
76 | K | 722 13-0235.R00 | Potrubí z trub.závit.pozink.svařovan. 11343,DN 40 | m | 15 |  | 0 |  |  | snížená |  | 0 | 0 | 0 | 0 | 0 | 16 | K | 1 | ROZPOCET | 0 | 0 | 0 | 0 | 0 | 2 | 0 | 16 | 148
77 | K | 722 17-2413.R00 | Potrubí z PPR, D 32/2,9 mm kondenzát | m | 124 |  | 0 |  |  | snížená |  | 0 | 0 | 0 | 0 | 0 | 16 | K | 1 | ROZPOCET | 0 | 0 | 0 | 0 | 0 | 2 | 0 | 16 | 150
78 | K | 722-17-8711.R00 | Potrubí 3vrstvé s čedičovým vláknem 20 x 2,8 mm | m | 515 |  | 0 |  |  | snížená |  | 0 | 0 | 0 | 0 | 0 | 16 | K | 1 | ROZPOCET | 0 | 0 | 0 | 0 | 0 | 2 | 0 | 16 | 152
79 | K | 722-17-8712.R01 | Potrubí 3vrstvé s čedičovým vláknem 25 x 3,5 mm | m | 669 |  | 0 |  |  | snížená |  | 0 | 0 | 0 | 0 | 0 | 16 | K | 1 | ROZPOCET | 0 | 0 | 0 | 0 | 0 | 2 | 0 | 16 | 154
80 | K | 722-17-8713.R02 | Potrubí 3vrstvé s čedičovým vláknem 32 x 4,4 mm | m | 139 |  | 0 |  |  | snížená |  | 0 | 0 | 0 | 0 | 0 | 16 | K | 1 | ROZPOCET | 0 | 0 | 0 | 0 | 0 | 2 | 0 | 16 | 156
81 | K | 722-17-8714.R02 | Potrubí 3vrstvé s čedičovým vláknem 40 x 5,5 mm | m | 295 |  | 0 |  |  | snížená |  | 0 | 0 | 0 | 0 | 0 | 16 | K | 1 | ROZPOCET | 0 | 0 | 0 | 0 | 0 | 2 | 0 | 16 | 158
82 | K | 722-17-8715.R02 | Potrubí 3vrstvé s čedičovým vláknem 50 x 6,9 mm | m | 24 |  | 0 |  |  | snížená |  | 0 | 0 | 0 | 0 | 0 | 16 | K | 1 | ROZPOCET | 0 | 0 | 0 | 0 | 0 | 2 | 0 | 16 | 160
83 | K | 722-17-8716.R02 | Potrubí 3vrstvé s čedičovým vláknem 63 x 8,6 mm | m | 61 |  | 0 |  |  | snížená |  | 0 | 0 | 0 | 0 | 0 | 16 | K | 1 | ROZPOCET | 0 | 0 | 0 | 0 | 0 | 2 | 0 | 16 | 162
84 | K | 722 19-0401.R00 | Vyvedení a upevnění výpustek DN 15 | kus | 227 |  | 0 |  |  | snížená |  | 0 | 0 | 0 | 0 | 0 | 16 | K | 1 | ROZPOCET | 0 | 0 | 0 | 0 | 0 | 2 | 0 | 16 | 164
85 | K | 722 19-0402.R00 | Vyvedení a upevnění výpustek DN 20 | kus | 17 |  | 0 |  |  | snížená |  | 0 | 0 | 0 | 0 | 0 | 16 | K | 1 | ROZPOCET | 0 | 0 | 0 | 0 | 0 | 2 | 0 | 16 | 166
86 | K | 722 19-0403.R00 | Vyvedení a upevnění výpustek do DN 40 | kus | 6 |  | 0 |  |  | snížená |  | 0 | 0 | 0 | 0 | 0 | 16 | K | 1 | ROZPOCET | 0 | 0 | 0 | 0 | 0 | 2 | 0 | 16 | 168
87 | K | PPRKN20 1/2 | Nástěnka K 247, pro výtokový ventil G 1/2 | kus | 227 |  | 0 |  |  | snížená |  | 0 | 0 | 0 | 0 | 0 | 16 | K | 1 | ROZPOCET | 0 | 0 | 0 | 0 | 0 | 2 | 0 | 16 | 170
88 | K | 722 22-9101.R00 | Montáž vodovodních armatur,1závit, G 1/2 | kus | 24 |  | 0 |  |  | snížená |  | 0 | 0 | 0 | 0 | 0 | 16 | K | 1 | ROZPOCET | 0 | 0 | 0 | 0 | 0 | 2 | 0 | 16 | 172
89 | K | 722 23-9101.R00 | Montáž vodovodních armatur 2závity, G 1/2 | kus | 43 |  | 0 |  |  | snížená |  | 0 | 0 | 0 | 0 | 0 | 16 | K | 1 | ROZPOCET | 0 | 0 | 0 | 0 | 0 | 2 | 0 | 16 | 174
90 | K | 722 23-9102.R00 | Montáž vodovodních armatur 2závity, G 3/4 | kus | 41 |  | 0 |  |  | snížená |  | 0 | 0 | 0 | 0 | 0 | 16 | K | 1 | ROZPOCET | 0 | 0 | 0 | 0 | 0 | 2 | 0 | 16 | 176
91 | K | 722 23-9103.R00 | Montáž vodovodních armatur 2závity, G 1 | kus | 7 |  | 0 |  |  | snížená |  | 0 | 0 | 0 | 0 | 0 | 16 | K | 1 | ROZPOCET | 0 | 0 | 0 | 0 | 0 | 2 | 0 | 16 | 178
92 | K | 722 23-9104.R00 | Montáž vodovodních armatur 2závity, G 5/4 | kus | 21 |  | 0 |  |  | snížená |  | 0 | 0 | 0 | 0 | 0 | 16 | K | 1 | ROZPOCET | 0 | 0 | 0 | 0 | 0 | 2 | 0 | 16 | 180
93 | K | 722 23-9105.R00 | Montáž vodovodních armatur 2závity, G 6/4 | kus | 8 |  | 0 |  |  | snížená |  | 0 | 0 | 0 | 0 | 0 | 16 | K | 1 | ROZPOCET | 0 | 0 | 0 | 0 | 0 | 2 | 0 | 16 | 182
94 | K | 722 23-9106.R00 | Montáž vodovodních armatur 2závity, G 2 | kus | 14 |  | 0 |  |  | snížená |  | 0 | 0 | 0 | 0 | 0 | 16 | K | 1 | ROZPOCET | 0 | 0 | 0 | 0 | 0 | 2 | 0 | 16 | 184
95 | K | 734 20-9128.R00 | Montáž armatur závitových,se 3závity, G 2 | kus | 2 |  | 0 |  |  | snížená |  | 0 | 0 | 0 | 0 | 0 | 16 | K | 1 | ROZPOCET | 0 | 0 | 0 | 0 | 0 | 2 | 0 | 16 | 186
96 | K | 734 41-9111.R00 | Montáž teploměru s pouzdrem nebo stonkem a jímkou | kus | 2 |  | 0 |  |  | snížená |  | 0 | 0 | 0 | 0 | 0 | 16 | K | 1 | ROZPOCET | 0 | 0 | 0 | 0 | 0 | 2 | 0 | 16 | 188
97 | K | 722 25-9201.R00 | Montáž hydrantového systému D25 | kus | 4 |  | 0 |  |  | snížená |  | 0 | 0 | 0 | 0 | 0 | 16 | K | 1 | ROZPOCET | 0 | 0 | 0 | 0 | 0 | 2 | 0 | 16 | 190
98 | K | VK15 | Kohouty plnící a vypouštěcí G 1/2 | kus | 19 |  | 0 |  |  | snížená |  | 0 | 0 | 0 | 0 | 0 | 16 | K | 1 | ROZPOCET | 0 | 0 | 0 | 0 | 0 | 2 | 0 | 16 | 192
99 | K | KK25 | Kohout kulový, 1" | kus | 2 |  | 0 |  |  | snížená |  | 0 | 0 | 0 | 0 | 0 | 16 | K | 1 | ROZPOCET | 0 | 0 | 0 | 0 | 0 | 2 | 0 | 16 | 194
100 | K | KK32 | Kohout kulový, 5/4" | kus | 15 |  | 0 |  |  | snížená |  | 0 | 0 | 0 | 0 | 0 | 16 | K | 1 | ROZPOCET | 0 | 0 | 0 | 0 | 0 | 2 | 0 | 16 | 196
101 | K | KK40 | Kohout kulový,, 6/4" | kus | 4 |  | 0 |  |  | snížená |  | 0 | 0 | 0 | 0 | 0 | 16 | K | 1 | ROZPOCET | 0 | 0 | 0 | 0 | 0 | 2 | 0 | 16 | 198
102 | K | KK50 | Kohout kulový, 2" | kus | 6 |  | 0 |  |  | snížená |  | 0 | 0 | 0 | 0 | 0 | 16 | K | 1 | ROZPOCET | 0 | 0 | 0 | 0 | 0 | 2 | 0 | 16 | 200
103 | K | KKV15 | Kohout kulový, 1/2" s vypouštěním | kus | 20 |  | 0 |  |  | snížená |  | 0 | 0 | 0 | 0 | 0 | 16 | K | 1 | ROZPOCET | 0 | 0 | 0 | 0 | 0 | 2 | 0 | 16 | 202
104 | K | KKV20 | Kohout kulový, 3/4" s vypouštěním | kus | 37 |  | 0 |  |  | snížená |  | 0 | 0 | 0 | 0 | 0 | 16 | K | 1 | ROZPOCET | 0 | 0 | 0 | 0 | 0 | 2 | 0 | 16 | 204
105 | K | KKV25 | Kohout kulový, 1" s vypouštěním | kus | 4 |  | 0 |  |  | snížená |  | 0 | 0 | 0 | 0 | 0 | 16 | K | 1 | ROZPOCET | 0 | 0 | 0 | 0 | 0 | 2 | 0 | 16 | 206
106 | K | KKV32 | Kohout kulový, 5/4" s vypouštěním | kus | 3 |  | 0 |  |  | snížená |  | 0 | 0 | 0 | 0 | 0 | 16 | K | 1 | ROZPOCET | 0 | 0 | 0 | 0 | 0 | 2 | 0 | 16 | 208
107 | K | F32 | Filtr, 5/4" | kus | 1 |  | 0 |  |  | snížená |  | 0 | 0 | 0 | 0 | 0 | 16 | K | 1 | ROZPOCET | 0 | 0 | 0 | 0 | 0 | 2 | 0 | 16 | 210
108 | K | ZK32 | Ventil závitový, 5/4" zpětný | kus | 2 |  | 0 |  |  | snížená |  | 0 | 0 | 0 | 0 | 0 | 16 | K | 1 | ROZPOCET | 0 | 0 | 0 | 0 | 0 | 2 | 0 | 16 | 212
109 | K | ZK40 | Ventil závitový, 6/4" zpětný | kus | 2 |  | 0 |  |  | snížená |  | 0 | 0 | 0 | 0 | 0 | 16 | K | 1 | ROZPOCET | 0 | 0 | 0 | 0 | 0 | 2 | 0 | 16 | 214
110 | K | ZK50 | Ventil závitový, 2" zpětný | kus | 2 |  | 0 |  |  | snížená |  | 0 | 0 | 0 | 0 | 0 | 16 | K | 1 | ROZPOCET | 0 | 0 | 0 | 0 | 0 | 2 | 0 | 16 | 216
111 | K | 417538 | Ventil pojistný 1/2" pro elektrický ohřívač | kus | 2 |  | 0 |  |  | snížená |  | 0 | 0 | 0 | 0 | 0 | 16 | K | 1 | ROZPOCET | 0 | 0 | 0 | 0 | 0 | 2 | 0 | 16 | 218
112 | K | PV20 | Pojistný ventil DN 20 | kus | 2 |  | 0 |  |  | snížená |  | 0 | 0 | 0 | 0 | 0 | 16 | K | 1 | ROZPOCET | 0 | 0 | 0 | 0 | 0 | 2 | 0 | 16 | 220
113 | K | PV25 | Pojistný ventil DN 25 | kus | 1 |  | 0 |  |  | snížená |  | 0 | 0 | 0 | 0 | 0 | 16 | K | 1 | ROZPOCET | 0 | 0 | 0 | 0 | 0 | 2 | 0 | 16 | 222
114 | K | Z4 | Trojcestný ventil DN 50 vč.servopohonu | kus | 1 |  | 0 |  |  | snížená |  | 0 | 0 | 0 | 0 | 0 | 16 | K | 1 | ROZPOCET | 0 | 0 | 0 | 0 | 0 | 2 | 0 | 16 | 224
115 | K | Z5 | Termostatický směšovací ventil pro pitnou vodu DN 50, 60°C | kus | 1 |  | 0 |  |  | snížená |  | 0 | 0 | 0 | 0 | 0 | 16 | K | 1 | ROZPOCET | 0 | 0 | 0 | 0 | 0 | 2 | 0 | 16 | 226
116 | K | 734 26-1227.R00 | Šroubení V 4300 přímé, G 6/4 | kus | 2 |  | 0 |  |  | snížená |  | 0 | 0 | 0 | 0 | 0 | 16 | K | 1 | ROZPOCET | 0 | 0 | 0 | 0 | 0 | 2 | 0 | 16 | 228
117 | K | 734 26-1228.R00 | Šroubení V 4300 přímé, G 2 | kus | 6 |  | 0 |  |  | snížená |  | 0 | 0 | 0 | 0 | 0 | 16 | K | 1 | ROZPOCET | 0 | 0 | 0 | 0 | 0 | 2 | 0 | 16 | 230
118 | K | POTHS D25/30/10 | Hydrant D25, l=30m do niky | kus | 4 |  | 0 |  |  | snížená |  | 0 | 0 | 0 | 0 | 0 | 16 | K | 1 | ROZPOCET | 0 | 0 | 0 | 0 | 0 | 2 | 0 | 16 | 232
119 | K | CTV15 | Ventil multifunkční termostatický cirkulační DN 15 | kus | 21 |  | 0 |  |  | snížená |  | 0 | 0 | 0 | 0 | 0 | 16 | K | 1 | ROZPOCET | 0 | 0 | 0 | 0 | 0 | 2 | 0 | 16 | 234
120 | K | CTV20 | Ventil multifunkční termostatický cirkulační DN 20 | kus | 2 |  | 0 |  |  | snížená |  | 0 | 0 | 0 | 0 | 0 | 16 | K | 1 | ROZPOCET | 0 | 0 | 0 | 0 | 0 | 2 | 0 | 16 | 236
121 | K | 734 41-1111.R00 | Teploměr přímý s pouzdrem typ 160 | kus | 9 |  | 0 |  |  | snížená |  | 0 | 0 | 0 | 0 | 0 | 16 | K | 1 | ROZPOCET | 0 | 0 | 0 | 0 | 0 | 2 | 0 | 16 | 238
122 | K | 734 42-1130.R00 | Tlakoměr 1/2" 0-10 bar č. 03313, D 100 | kus | 5 |  | 0 |  |  | snížená |  | 0 | 0 | 0 | 0 | 0 | 16 | K | 1 | ROZPOCET | 0 | 0 | 0 | 0 | 0 | 2 | 0 | 16 | 240
123 | K | 111 | Spojovací materiál mosaz, těsnící materiál | kpl | 1 |  | 0 |  |  | snížená |  | 0 | 0 | 0 | 0 | 0 | 16 | K | 1 | ROZPOCET | 0 | 0 | 0 | 0 | 0 | 2 | 0 | 16 | 242
124 | K | 722 28-0106.R00 | Tlaková zkouška vodovodního potrubí DN 32 | m | 2119 |  | 0 |  |  | snížená |  | 0 | 0 | 0 | 0 | 0 | 16 | K | 1 | ROZPOCET | 0 | 0 | 0 | 0 | 0 | 2 | 0 | 16 | 244
125 | K | 722 29-0234.R00 | Proplach a dezinfekce vodovod.potrubí DN 80 | m | 2119 |  | 0 |  |  | snížená |  | 0 | 0 | 0 | 0 | 0 | 16 | K | 1 | ROZPOCET | 0 | 0 | 0 | 0 | 0 | 2 | 0 | 16 | 246
126 | K | revize | Revize hydrantu | kpl | 3 |  | 0 |  |  | snížená |  | 0 | 0 | 0 | 0 | 0 | 16 | K | 1 | ROZPOCET | 0 | 0 | 0 | 0 | 0 | 2 | 0 | 16 | 248
127 | K | 998 72-2201.R00 | Přesun hmot pro vnitřní vodovod, výšky do 6 m | % |  |  | 0 |  |  | snížená |  | 0 | 0 | 0 | 0 | 0 | 16 | K | 1 | ROZPOCET | 0 | 0 | 0 | 0 | 0 | 2 | 0 | 16 | 250
| D | 725 | Zařizovací předměty |  |  |  | 0 |  |  |  |  | 0 |  | 0 |  | 0 | 2 | D | 0 | ROZPOCET | [6 empty] | 0
128 | K | 725 11-9402.R00 | Montáž předstěnových systémů do sádrokartonu | soubor | 33 |  | 0 |  |  | snížená |  | 0 | 0 | 0 | 0 | 0 | 16 | K | 1 | ROZPOCET | 0 | 0 | 0 | 0 | 0 | 2 | 0 | 16 | 252
129 | K | 725 11-9306.R00 | Montáž klozetu závěsného vč.tlačítka | soubor | 29 |  | 0 |  |  | snížená |  | 0 | 0 | 0 | 0 | 0 | 16 | K | 1 | ROZPOCET | 0 | 0 | 0 | 0 | 0 | 2 | 0 | 16 | 254
130 | K | 725 11-4921.R00 | Montáž klozetového sedátka | kus | 29 |  | 0 |  |  | snížená |  | 0 | 0 | 0 | 0 | 0 | 16 | K | 1 | ROZPOCET | 0 | 0 | 0 | 0 | 0 | 2 | 0 | 16 | 256
131 | K | 725 21-9401.R00 | Montáž umyvadel | soubor | 36 |  | 0 |  |  | snížená |  | 0 | 0 | 0 | 0 | 0 | 16 | K | 1 | ROZPOCET | 0 | 0 | 0 | 0 | 0 | 2 | 0 | 16 | 258
132 | K | 725 82-9301.R00 | Montáž baterie umyvadlové stojánkové | kus | 36 |  | 0 |  |  | snížená |  | 0 | 0 | 0 | 0 | 0 | 16 | K | 1 | ROZPOCET | 0 | 0 | 0 | 0 | 0 | 2 | 0 | 16 | 260
133 | K | 725 82-9301.R00.1 | Montáž baterie dřezové stojánkové | kus | 10 |  | 0 |  |  | snížená |  | 0 | 0 | 0 | 0 | 0 | 16 | K | 1 | ROZPOCET | 0 | 0 | 0 | 0 | 0 | 2 | 0 | 16 | 262
134 | K | 725 86-9101.R00 | Montáž uzávěrek zápach.umyvadlových D 32 | kus | 39 |  | 0 |  |  | snížená |  | 0 | 0 | 0 | 0 | 0 | 16 | K | 1 | ROZPOCET | 0 | 0 | 0 | 0 | 0 | 2 | 0 | 16 | 264
135 | K | 725 86-9204.R00 | Montáž uzávěrek zápach.dřez.jednoduchý D 40 | kus | 10 |  | 0 |  |  | snížená |  | 0 | 0 | 0 | 0 | 0 | 16 | K | 1 | ROZPOCET | 0 | 0 | 0 | 0 | 0 | 2 | 0 | 16 | 266
136 | K | 725 24-9102.R00 | Montáž sprchových žlabků a vaniček | soubor | 4 |  | 0 |  |  | snížená |  | 0 | 0 | 0 | 0 | 0 | 16 | K | 1 | ROZPOCET | 0 | 0 | 0 | 0 | 0 | 2 | 0 | 16 | 268
137 | K | 725 24-9106.R00 | Montáž sprchových koutů ostatních typů | soubor | 4 |  | 0 |  |  | snížená |  | 0 | 0 | 0 | 0 | 0 | 16 | K | 1 | ROZPOCET | 0 | 0 | 0 | 0 | 0 | 2 | 0 | 16 | 270
138 | K | 725 84-9202.R00 | Montáž baterií sprchových termostatických | kus | 21 |  | 0 |  |  | snížená |  | 0 | 0 | 0 | 0 | 0 | 16 | K | 1 | ROZPOCET | 0 | 0 | 0 | 0 | 0 | 2 | 0 | 16 | 272
139 | K | 725 84-9302.R00 | Montáž držáku sprchy | kus | 29 |  | 0 |  |  | snížená |  | 0 | 0 | 0 | 0 | 0 | 16 | K | 1 | ROZPOCET | 0 | 0 | 0 | 0 | 0 | 2 | 0 | 16 | 274
140 | K | 725 84-9302.R00.1 | Montáž sprchové tyče se závěsem | kus | 17 |  | 0 |  |  | snížená |  | 0 | 0 | 0 | 0 | 0 | 16 | K | 1 | ROZPOCET | 0 | 0 | 0 | 0 | 0 | 2 | 0 | 16 | 276
141 | K | 725 83-9204.R00 | Montáž podomítkového tělesa | soubor | 8 |  | 0 |  |  | snížená |  | 0 | 0 | 0 | 0 | 0 | 16 | K | 1 | ROZPOCET | 0 | 0 | 0 | 0 | 0 | 2 | 0 | 16 | 278
142 | K | 725 84-9202.R00.1 | Montáž baterií podomítkových | kus | 8 |  | 0 |  |  | snížená |  | 0 | 0 | 0 | 0 | 0 | 16 | K | 1 | ROZPOCET | 0 | 0 | 0 | 0 | 0 | 2 | 0 | 16 | 280
143 | K | 725 33-9101.R00 | Montáž výlevky diturvitové, bez nádrže a armatur | kus | 4 |  | 0 |  |  | snížená |  | 0 | 0 | 0 | 0 | 0 | 16 | K | 1 | ROZPOCET | 0 | 0 | 0 | 0 | 0 | 2 | 0 | 16 | 282
144 | K | 725 82-9201.R00 | Montáž baterie umyv.a dřezové nástěnné chromové | kus | 4 |  | 0 |  |  | snížená |  | 0 | 0 | 0 | 0 | 0 | 16 | K | 1 | ROZPOCET | 0 | 0 | 0 | 0 | 0 | 2 | 0 | 16 | 284
145 | K | 725 81-9402.R00 | Montáž ventilu rohového | soubor | 128 |  | 0 |  |  | snížená |  | 0 | 0 | 0 | 0 | 0 | 16 | K | 1 | ROZPOCET | 0 | 0 | 0 | 0 | 0 | 2 | 0 | 16 | 286
146 | K | 725 29-9101.R00 | Montáž koupelnových doplňků - madel, sedaček | soubor | 87 |  | 0 |  |  | snížená |  | 0 | 0 | 0 | 0 | 0 | 16 | K | 1 | ROZPOCET | 0 | 0 | 0 | 0 | 0 | 2 | 0 | 16 | 288
147 | K | 725 98-9101.R00 | Montáž dvířek kovových i z PH | kus | 19 |  | 0 |  |  | snížená |  | 0 | 0 | 0 | 0 | 0 | 16 | K | 1 | ROZPOCET | 0 | 0 | 0 | 0 | 0 | 2 | 0 | 16 | 290
148 | K | WC | Prvek montážní pro klozet závěsný do sádrokartonu | kus | 11 |  | 0 |  |  | snížená |  | 0 | 0 | 0 | 0 | 0 | 16 | K | 1 | ROZPOCET | 0 | 0 | 0 | 0 | 0 | 2 | 0 | 16 | 292
149 | K | WC.1 | Tlačítko ovládací, alpská bílá | kus | 11 |  | 0 |  |  | snížená |  | 0 | 0 | 0 | 0 | 0 | 16 | K | 1 | ROZPOCET | 0 | 0 | 0 | 0 | 0 | 2 | 0 | 16 | 294
150 | K | WC.2 | Izolace zvuková pro klozet a bidet-sada | kus | 11 |  | 0 |  |  | snížená |  | 0 | 0 | 0 | 0 | 0 | 16 | K | 1 | ROZPOCET | 0 | 0 | 0 | 0 | 0 | 2 | 0 | 16 | 296
151 | K | WC.3 | Klozet závěsný, hluboké splachování bez oplachového kruhu | kus | 11 |  | 0 |  |  | snížená |  | 0 | 0 | 0 | 0 | 0 | 16 | K | 1 | ROZPOCET | 0 | 0 | 0 | 0 | 0 | 2 | 0 | 16 | 298
152 | K | WC.4 | Sedátko duraplastové s poklopem, slowclose | kus | 11 |  | 0 |  |  | snížená |  | 0 | 0 | 0 | 0 | 0 | 16 | K | 1 | ROZPOCET | 0 | 0 | 0 | 0 | 0 | 2 | 0 | 16 | 300
153 | K | WC-ZTP | Prvek montážní pro klozet závěsný do sádrokartonu | kus | 18 |  | 0 |  |  | snížená |  | 0 | 0 | 0 | 0 | 0 | 16 | K | 1 | ROZPOCET | 0 | 0 | 0 | 0 | 0 | 2 | 0 | 16 | 302
154 | K | WC-ZTP.1 | Deska krycí pro nádržky, plast, alpská bílá | kus | 18 |  | 0 |  |  | snížená |  | 0 | 0 | 0 | 0 | 0 | 16 | K | 1 | ROZPOCET | 0 | 0 | 0 | 0 | 0 | 2 | 0 | 16 | 304
155 | K | WC-ZTP.2 | Ovládání splachování WC, ruční/pneumatické, bílé | kus | 18 |  | 0 |  |  | snížená |  | 0 | 0 | 0 | 0 | 0 | 16 | K | 1 | ROZPOCET | 0 | 0 | 0 | 0 | 0 | 2 | 0 | 16 | 306
156 | K | WC-ZTP.3 | Izolace zvuková pro klozet a bidet-sada | kus | 18 |  | 0 |  |  | snížená |  | 0 | 0 | 0 | 0 | 0 | 16 | K | 1 | ROZPOCET | 0 | 0 | 0 | 0 | 0 | 2 | 0 | 16 | 308
157 | K | WC-ZTP.4 | Klozet závěsný pro tělesně postižené | kus | 18 |  | 0 |  |  | snížená |  | 0 | 0 | 0 | 0 | 0 | 16 | K | 1 | ROZPOCET | 0 | 0 | 0 | 0 | 0 | 2 | 0 | 16 | 310
158 | K | WC-ZTP.5 | Sedátko duraplastové bez poklopu | kus | 18 |  | 0 |  |  | snížená |  | 0 | 0 | 0 | 0 | 0 | 16 | K | 1 | ROZPOCET | 0 | 0 | 0 | 0 | 0 | 2 | 0 | 16 | 312
159 | K | WC-ZTP.6 | Madlo pevné invalidní nerez d.934 mm | kus | 18 |  | 0 |  |  | snížená |  | 0 | 0 | 0 | 0 | 0 | 16 | K | 1 | ROZPOCET | 0 | 0 | 0 | 0 | 0 | 2 | 0 | 16 | 314
160 | K | WC-ZTP.7 | Madlo sklopné invalidní nerez d.734 mm | kus | 18 |  | 0 |  |  | snížená |  | 0 | 0 | 0 | 0 | 0 | 16 | K | 1 | ROZPOCET | 0 | 0 | 0 | 0 | 0 | 2 | 0 | 16 | 316
161 | K | U1 | Umyvadlo asymetrické nábytkové 100x38,5 cm s odkládací plochou | kus | 7 |  | 0 |  |  | snížená |  | 0 | 0 | 0 | 0 | 0 | 16 | K | 1 | ROZPOCET | 0 | 0 | 0 | 0 | 0 | 2 | 0 | 16 | 318
162 | K | U1.1 | Sifon umyvadlový pr.32 s převleč.maticí 5/4 chrom | kus | 7 |  | 0 |  |  | snížená |  | 0 | 0 | 0 | 0 | 0 | 16 | K | 1 | ROZPOCET | 0 | 0 | 0 | 0 | 0 | 2 | 0 | 16 | 320
163 | K | U1.2 | Výpusť umyvadlová click/clack 5/4" velká zátka | kus | 7 |  | 0 |  |  | snížená |  | 0 | 0 | 0 | 0 | 0 | 16 | K | 1 | ROZPOCET | 0 | 0 | 0 | 0 | 0 | 2 | 0 | 16 | 322
164 | K | U1.3 | Baterie umyvadlová stojánková páková | kus | 7 |  | 0 |  |  | snížená |  | 0 | 0 | 0 | 0 | 0 | 16 | K | 1 | ROZPOCET | 0 | 0 | 0 | 0 | 0 | 2 | 0 | 16 | 324
165 | K | U1.4 | Roháček 1/2"x3/8" | kus | 14 |  | 0 |  |  | snížená |  | 0 | 0 | 0 | 0 | 0 | 16 | K | 1 | ROZPOCET | 0 | 0 | 0 | 0 | 0 | 2 | 0 | 16 | 326
166 | K | U2 | Umyvadlo 60x45 cm s otvorem | kus | 10 |  | 0 |  |  | snížená |  | 0 | 0 | 0 | 0 | 0 | 16 | K | 1 | ROZPOCET | 0 | 0 | 0 | 0 | 0 | 2 | 0 | 16 | 328
167 | K | U2.1 | Sifon umyvadlový pr.32 s převleč.maticí 5/4 chrom | kus | 10 |  | 0 |  |  | snížená |  | 0 | 0 | 0 | 0 | 0 | 16 | K | 1 | ROZPOCET | 0 | 0 | 0 | 0 | 0 | 2 | 0 | 16 | 330
168 | K | U2.2 | Výpusť umyvadlová click/clack 5/4" velká zátka | kus | 10 |  | 0 |  |  | snížená |  | 0 | 0 | 0 | 0 | 0 | 16 | K | 1 | ROZPOCET | 0 | 0 | 0 | 0 | 0 | 2 | 0 | 16 | 332
169 | K | U2.3 | Baterie umyvadlová stojánková páková | kus | 10 |  | 0 |  |  | snížená |  | 0 | 0 | 0 | 0 | 0 | 16 | K | 1 | ROZPOCET | 0 | 0 | 0 | 0 | 0 | 2 | 0 | 16 | 334
170 | K | U2.4 | Roháček 1/2"x3/8" | kus | 20 |  | 0 |  |  | snížená |  | 0 | 0 | 0 | 0 | 0 | 16 | K | 1 | ROZPOCET | 0 | 0 | 0 | 0 | 0 | 2 | 0 | 16 | 336
171 | K | U2.5 | Souprava na upevnění umyvadel | sada | 10 |  | 0 |  |  | snížená |  | 0 | 0 | 0 | 0 | 0 | 16 | K | 1 | ROZPOCET | 0 | 0 | 0 | 0 | 0 | 2 | 0 | 16 | 338
172 | K | UM | Umývátko 45x37 cm s otvorem | kus | 1 |  | 0 |  |  | snížená |  | 0 | 0 | 0 | 0 | 0 | 16 | K | 1 | ROZPOCET | 0 | 0 | 0 | 0 | 0 | 2 | 0 | 16 | 340
173 | K | UM.1 | Sifon umyvadlový pr.32 s převleč.maticí 5/4 chrom | kus | 1 |  | 0 |  |  | snížená |  | 0 | 0 | 0 | 0 | 0 | 16 | K | 1 | ROZPOCET | 0 | 0 | 0 | 0 | 0 | 2 | 0 | 16 | 342
174 | K | UM.2 | Výpusť umyvadlová click/clack 5/4" malá zátka | kus | 1 |  | 0 |  |  | snížená |  | 0 | 0 | 0 | 0 | 0 | 16 | K | 1 | ROZPOCET | 0 | 0 | 0 | 0 | 0 | 2 | 0 | 16 | 344
175 | K | UM.3 | Baterie umyvadlová stojánková páková | kus | 1 |  | 0 |  |  | snížená |  | 0 | 0 | 0 | 0 | 0 | 16 | K | 1 | ROZPOCET | 0 | 0 | 0 | 0 | 0 | 2 | 0 | 16 | 346
176 | K | UM.4 | Roháček 1/2"x3/8" | kus | 2 |  | 0 |  |  | snížená |  | 0 | 0 | 0 | 0 | 0 | 16 | K | 1 | ROZPOCET | 0 | 0 | 0 | 0 | 0 | 2 | 0 | 16 | 348
177 | K | UM.5 | Souprava na upevnění umyvadel | sada | 1 |  | 0 |  |  | snížená |  | 0 | 0 | 0 | 0 | 0 | 16 | K | 1 | ROZPOCET | 0 | 0 | 0 | 0 | 0 | 2 | 0 | 16 | 350
178 | K | U-ZTP | Umyvadlo pro tělesně postižené s otvorem | kus | 18 |  | 0 |  |  | snížená |  | 0 | 0 | 0 | 0 | 0 | 16 | K | 1 | ROZPOCET | 0 | 0 | 0 | 0 | 0 | 2 | 0 | 16 | 352
179 | K | U-ZTP.1 | Sifon umyvadlový, prostorově úsporný pr.40 mm | kus | 18 |  | 0 |  |  | snížená |  | 0 | 0 | 0 | 0 | 0 | 16 | K | 1 | ROZPOCET | 0 | 0 | 0 | 0 | 0 | 2 | 0 | 16 | 354
180 | K | U-ZTP.2 | Baterie umyvadlová stojánková páková | kus | 18 |  | 0 |  |  | snížená |  | 0 | 0 | 0 | 0 | 0 | 16 | K | 1 | ROZPOCET | 0 | 0 | 0 | 0 | 0 | 2 | 0 | 16 | 356
181 | K | U-ZTP.3 | Roháček 1/2"x3/8" | kus | 36 |  | 0 |  |  | snížená |  | 0 | 0 | 0 | 0 | 0 | 16 | K | 1 | ROZPOCET | 0 | 0 | 0 | 0 | 0 | 2 | 0 | 16 | 360
182 | K | U-ZTP.4 | Souprava na upevnění umyvadel | sada | 18 |  | 0 |  |  | snížená |  | 0 | 0 | 0 | 0 | 0 | 16 | K | 1 | ROZPOCET | 0 | 0 | 0 | 0 | 0 | 2 | 0 | 16 | 362
183 | K | U-ZTP.5 | Madlo pevné invalidní nerez d.500 mm | kus | 1 |  | 0 |  |  | snížená |  | 0 | 0 | 0 | 0 | 0 | 16 | K | 1 | ROZPOCET | 0 | 0 | 0 | 0 | 0 | 2 | 0 | 16 | 364
184 | K | D.1 | Roháček 1/2"x3/8" | kus | 20 |  | 0 |  |  | snížená |  | 0 | 0 | 0 | 0 | 0 | 16 | K | 1 | ROZPOCET | 0 | 0 | 0 | 0 | 0 | 2 | 0 | 16 | 368
185 | K | SK1 | Žlab podlahový do sprchy 800 mm | kus | 3 |  | 0 |  |  | snížená |  | 0 | 0 | 0 | 0 | 0 | 16 | K | 1 | ROZPOCET | 0 | 0 | 0 | 0 | 0 | 2 | 0 | 16 | 370
186 | K | SK1.1 | Rošt odtokový 800 mm, nerez | kus | 3 |  | 0 |  |  | snížená |  | 0 | 0 | 0 | 0 | 0 | 16 | K | 1 | ROZPOCET | 0 | 0 | 0 | 0 | 0 | 2 | 0 | 16 | 372
187 | K | SK1.2 | Dodávka a montáž sprchové zástěny typové rovné,š.1m,v.1,95m, otočné dveře, prahová lišta, bezpečnostní sklo transparentní | kus | 1 |  | 0 |  |  | snížená |  | 0 | 0 | 0 | 0 | 0 | 16 | K | 1 | ROZPOCET | 0 | 0 | 0 | 0 | 0 | 2 | 0 | 16 | 374
188 | K | SK1.3 | Baterie sprchová 150mm termostatická | kus | 3 |  | 0 |  |  | snížená |  | 0 | 0 | 0 | 0 | 0 | 16 | K | 1 | ROZPOCET | 0 | 0 | 0 | 0 | 0 | 2 | 0 | 16 | 376
189 | K | SK1.4 | Sprchový set - tyč, hadice, růžice | kus | 3 |  | 0 |  |  | snížená |  | 0 | 0 | 0 | 0 | 0 | 16 | K | 1 | ROZPOCET | 0 | 0 | 0 | 0 | 0 | 2 | 0 | 16 | 378
190 | K | SK2 | Žlab podlahový do sprchy 600 mm | kus | 1 |  | 0 |  |  | snížená |  | 0 | 0 | 0 | 0 | 0 | 16 | K | 1 | ROZPOCET | 0 | 0 | 0 | 0 | 0 | 2 | 0 | 16 | 380
191 | K | SK2.1 | Rošt odtokový 600 mm, nerez | kus | 1 |  | 0 |  |  | snížená |  | 0 | 0 | 0 | 0 | 0 | 16 | K | 1 | ROZPOCET | 0 | 0 | 0 | 0 | 0 | 2 | 0 | 16 | 382
192 | K | SK2.3 | Baterie sprchová 150mm termostatická | kus | 1 |  | 0 |  |  | snížená |  | 0 | 0 | 0 | 0 | 0 | 16 | K | 1 | ROZPOCET | 0 | 0 | 0 | 0 | 0 | 2 | 0 | 16 | 386
193 | K | SK2.4 | Sprchový set - tyč, hadice, růžice | kus | 1 |  | 0 |  |  | snížená |  | 0 | 0 | 0 | 0 | 0 | 16 | K | 1 | ROZPOCET | 0 | 0 | 0 | 0 | 0 | 2 | 0 | 16 | 388
194 | K | SK-ZTP | Vpust podlahová DN50 s ležatým odtokem | kus | 17 |  | 0 |  |  | snížená |  | 0 | 0 | 0 | 0 | 0 | 16 | K | 1 | ROZPOCET | 0 | 0 | 0 | 0 | 0 | 2 | 0 | 16 | 390
195 | K | SK-ZTP.1 | Baterie sprchová 150mm termostatická | kus | 17 |  | 0 |  |  | snížená |  | 0 | 0 | 0 | 0 | 0 | 16 | K | 1 | ROZPOCET | 0 | 0 | 0 | 0 | 0 | 2 | 0 | 16 | 392
196 | K | SK-ZTP.2 | Sprchový set - tyč, hadice, růžice | kus | 17 |  | 0 |  |  | snížená |  | 0 | 0 | 0 | 0 | 0 | 16 | K | 1 | ROZPOCET | 0 | 0 | 0 | 0 | 0 | 2 | 0 | 16 | 394
197 | K | SK-ZTP.3 | Sprchová tyč se závěsem | kus | 17 |  | 0 |  |  | snížená |  | 0 | 0 | 0 | 0 | 0 | 16 | K | 1 | ROZPOCET | 0 | 0 | 0 | 0 | 0 | 2 | 0 | 16 | 396
198 | K | SK-ZTP.4 | Invalidní nerez madlo do sprchy | kus | 17 |  | 0 |  |  | snížená |  | 0 | 0 | 0 | 0 | 0 | 16 | K | 1 | ROZPOCET | 0 | 0 | 0 | 0 | 0 | 2 | 0 | 16 | 398
199 | K | SK-ZTP.5 | Sklopná sedačka do sprchy nerez | kus | 17 |  | 0 |  |  | snížená |  | 0 | 0 | 0 | 0 | 0 | 16 | K | 1 | ROZPOCET | 0 | 0 | 0 | 0 | 0 | 2 | 0 | 16 | 400
200 | K | VY | Modul podomítkový pro závěsnou výlevku | kus | 4 |  | 0 |  |  | snížená |  | 0 | 0 | 0 | 0 | 0 | 16 | K | 1 | ROZPOCET | 0 | 0 | 0 | 0 | 0 | 2 | 0 | 16 | 402
201 | K | VY.1 | Tlačítko Single Flush, bílá | kus | 4 |  | 0 |  |  | snížená |  | 0 | 0 | 0 | 0 | 0 | 16 | K | 1 | ROZPOCET | 0 | 0 | 0 | 0 | 0 | 2 | 0 | 16 | 404
202 | K | VY.2 | Výlevka závěsná 42,5x50 cm, vč. mřížky | kus | 4 |  | 0 |  |  | snížená |  | 0 | 0 | 0 | 0 | 0 | 16 | K | 1 | ROZPOCET | 0 | 0 | 0 | 0 | 0 | 2 | 0 | 16 | 406
203 | K | VY.3 | Baterie vanová nástěnná páková 300 mm se sprch. | kus | 4 |  | 0 |  |  | snížená |  | 0 | 0 | 0 | 0 | 0 | 16 | K | 1 | ROZPOCET | 0 | 0 | 0 | 0 | 0 | 2 | 0 | 16 | 408
204 | K | BS | Bidetová sprška vč.podomítkového tělesa | kus | 8 |  | 0 |  |  | snížená |  | 0 | 0 | 0 | 0 | 0 | 16 | K | 1 | ROZPOCET | 0 | 0 | 0 | 0 | 0 | 2 | 0 | 16 | 410
205 | K | OS | Oční sprcha | kus | 4 |  | 0 |  |  | snížená |  | 0 | 0 | 0 | 0 | 0 | 16 | K | 1 | ROZPOCET | 0 | 0 | 0 | 0 | 0 | 2 | 0 | 16 | 412
206 | K | 04 907 06 09 | Roháček 1/2"x3/8" | kus | 10 |  | 0 |  |  | snížená |  | 0 | 0 | 0 | 0 | 0 | 16 | K | 1 | ROZPOCET | 0 | 0 | 0 | 0 | 0 | 2 | 0 | 16 | 414
207 | K | 03 300 06 99 | Pračkový ventil 3/4"x1/2" | kus | 18 |  | 0 |  |  | snížená |  | 0 | 0 | 0 | 0 | 0 | 16 | K | 1 | ROZPOCET | 0 | 0 | 0 | 0 | 0 | 2 | 0 | 16 | 416
208 | K | 725-800961R00 | Prodloužení K 263 G 1/2 | kus | 198 |  | 0 |  |  | snížená |  | 0 | 0 | 0 | 0 | 0 | 16 | K | 1 | ROZPOCET | 0 | 0 | 0 | 0 | 0 | 2 | 0 | 16 | 418
209 | K | Silikon | Silikon sanitární 310 ml | kus | 5 |  | 0 |  |  | snížená |  | 0 | 0 | 0 | 0 | 0 | 16 | K | 1 | ROZPOCET | 0 | 0 | 0 | 0 | 0 | 2 | 0 | 16 | 420
210 | K | RD | Revizní dvířka 300x500 mm | kus | 1 |  | 0 |  |  | snížená |  | 0 | 0 | 0 | 0 | 0 | 16 | K | 1 | ROZPOCET | 0 | 0 | 0 | 0 | 0 | 2 | 0 | 16 | 422
211 | K | RD.1 | Revizní dvířka 500x500 mm | kus | 17 |  | 0 |  |  | snížená |  | 0 | 0 | 0 | 0 | 0 | 16 | K | 1 | ROZPOCET | 0 | 0 | 0 | 0 | 0 | 2 | 0 | 16 | 424
212 | K | RD.2 | Revizní dvířka 800x500 mm | kus | 1 |  | 0 |  |  | snížená |  | 0 | 0 | 0 | 0 | 0 | 16 | K | 1 | ROZPOCET | 0 | 0 | 0 | 0 | 0 | 2 | 0 | 16 | 426
213 | K | 998 72-5201.R00 | Přesun hmot pro zařizovací předměty, výšky do 6 m | % |  |  | 0 |  |  | snížená |  | 0 | 0 | 0 | 0 | 0 | 16 | K | 1 | ROZPOCET | 0 | 0 | 0 | 0 | 0 | 2 | 0 | 16 | 428
| D | 732 | Strojovny |  |  |  | 0 |  |  |  |  | 0 |  | 0 |  | 0 | 2 | D | 0 | ROZPOCET | [6 empty] | 0
214 | K | 732 21-9305.R00 | Montáž ohříváků vody 750 l | soubor | 2 |  | 0 |  |  | snížená |  | 0 | 0 | 0 | 0 | 0 | 16 | K | 1 | ROZPOCET | 0 | 0 | 0 | 0 | 0 | 2 | 0 | 16 | 430
215 | K | 732 33-9105.R00 | Montáž nádoby expanzní tlakové 80 l | soubor | 1 |  | 0 |  |  | snížená |  | 0 | 0 | 0 | 0 | 0 | 16 | K | 1 | ROZPOCET | 0 | 0 | 0 | 0 | 0 | 2 | 0 | 16 | 432
216 | K | 732 42-9111.R00 | Montáž čerpadel oběhových / cirkulačních | soubor | 1 |  | 0 |  |  | snížená |  | 0 | 0 | 0 | 0 | 0 | 16 | K | 1 | ROZPOCET | 0 | 0 | 0 | 0 | 0 | 2 | 0 | 16 | 434
217 | K | 732 19-9100.RM1 | Montáž orientačního štítku včetně dodávky štítku | soubor | 6 |  | 0 |  |  | snížená |  | 0 | 0 | 0 | 0 | 0 | 16 | K | 1 | ROZPOCET | 0 | 0 | 0 | 0 | 0 | 2 | 0 | 16 | 436
218 | K | Z1 | Nepřímotopný zásobníkový ohřívač vody s 1 hadem, objem 750 l vč.pojistné skupiny | kus | 2 |  | 0 |  |  | snížená |  | 0 | 0 | 0 | 0 | 0 | 16 | K | 1 | ROZPOCET | 0 | 0 | 0 | 0 | 0 | 2 | 0 | 16 | 438
219 | K | Z2 | Expanzní nádoba 80l / 10 bar vč.průt.armatury | kus | 1 |  | 0 |  |  | snížená |  | 0 | 0 | 0 | 0 | 0 | 16 | K | 1 | ROZPOCET | 0 | 0 | 0 | 0 | 0 | 2 | 0 | 16 | 440
220 | K | Z6 | Cirkulační čerpadlo teplé vody H=3,5m, Q=2,1m3/h | kus | 1 |  | 0 |  |  | snížená |  | 0 | 0 | 0 | 0 | 0 | 16 | K | 1 | ROZPOCET | 0 | 0 | 0 | 0 | 0 | 2 | 0 | 16 | 442
221 | K | 998 73-2201.R00 | Přesun hmot pro strojovny, výšky do 6 m | % |  |  | 0 |  |  | snížená |  | 0 | 0 | 0 | 0 | 0 | 16 | K | 1 | ROZPOCET | 0 | 0 | 0 | 0 | 0 | 2 | 0 | 16 | 444
| D | 767 | Konstrukce zámečnické |  |  |  | 0 |  |  |  |  | 0 |  | 0 |  | 0 | 2 | D | 0 | ROZPOCET | [6 empty] | 0
222 | K | 767001 | Doplňkové konstrukce z profilového materiálu | kg | 100 |  | 0 |  |  | snížená |  | 0 | 0 | 0 | 0 | 0 | 16 | K | 1 | ROZPOCET | 0 | 0 | 0 | 0 | 0 | 2 | 0 | 16 | 446
223 | K | 767 99-5101.R00 | Výroba a montáž kov. atypických konstr. do 5 kg | kg | 100 |  | 0 |  |  | snížená |  | 0 | 0 | 0 | 0 | 0 | 16 | K | 1 | ROZPOCET | 0 | 0 | 0 | 0 | 0 | 2 | 0 | 16 | 448
224 | K | 998 76-7201.R00 | Přesun hmot pro zámečnické konstr., výšky do 6 m | % |  |  | 0 |  |  | snížená |  | 0 | 0 | 0 | 0 | 0 | 16 | K | 1 | ROZPOCET | 0 | 0 | 0 | 0 | 0 | 2 | 0 | 16 | 450
| D | 799 | HZS |  |  |  | 0 |  |  |  |  | 0 |  | 0 |  | 0 | 1 | D | 0 | ROZPOCET | [6 empty] | 0
225 | K | 1 | Sekací a vrtací práce | hod | 250 |  | 0 |  |  | snížená |  | 0 | 0 | 0 | 0 | 0 | 4 | K | 1 | ROZPOCET | 0 | 0 | 0 | 0 | 0 | 2 | 0 | 4 | 452
226 | K | 2 | Doprava | kpl | 1 |  | 0 |  |  | snížená |  | 0 | 0 | 0 | 0 | 0 | 4 | K | 1 | ROZPOCET | 0 | 0 | 0 | 0 | 0 | 2 | 0 | 4 | 454
227 | K | 3 | Režijní náklady | kpl | 1 |  | 0 |  |  | snížená |  | 0 | 0 | 0 | 0 | 0 | 4 | K | 1 | ROZPOCET | 0 | 0 | 0 | 0 | 0 | 2 | 0 | 4 | 456
228 | K | 4 | Nepředvídatelné práce dle skutečnosti | hod | 20 |  | 0 |  |  | snížená |  | 0 | 0 | 0 | 0 | 0 | 4 | K | 1 | ROZPOCET | 0 | 0 | 0 | 0 | 0 | 2 | 0 | 4 | 458
229 | K | 5 | Hygienický rozbor vody | kpl | 1 |  | 0 |  |  | snížená |  | 0 | 0 | 0 | 0 | 0 | 4 | K | 1 | ROZPOCET | 0 | 0 | 0 | 0 | 0 | 2 | 0 | 4 | 460
230 | K | 6 | Konzultace s projektantem | hod | 5 |  | 0 |  |  | snížená |  | 0 | 0 | 0 | 0 | 0 | 4 | K | 1 | ROZPOCET | 0 | 0 | 0 | 0 | 0 | 2 | 0 | 4 | 462
231 | K | 7 | Spolupráce s jinou profesí | hod | 10 |  | 0 |  |  | snížená |  | 0 | 0 | 0 | 0 | 0 | 4 | K | 1 | ROZPOCET | 0 | 0 | 0 | 0 | 0 | 2 | 0 | 4 | 464
232 | K | 8 | Úklidové práce | hod | 20 |  | 0 |  |  | snížená |  | 0 | 0 | 0 | 0 | 0 | 4 | K | 1 | ROZPOCET | 0 | 0 | 0 | 0 | 0 | 2 | 0 | 4 | 466

## 019 - Ústřední vytápění
{5bcda16d-41d2-4152-b5cc-96a239d72325}
1
| KRYCÍ LIST SOUPISU PRACÍ | [7 empty] | v --- níže se nacházejí doplnkové a pomocné údaje k sestavám --- v | [8 empty] | False
Stavba:
Domov pro seniory, Šternberk
Objekt:
SO 01 - Domov pro seniory - architektonicko stavební řešení
Soupis:
019 - Ústřední vytápění
| KSO: |  |  |  |  | CC-CZ:
| Místo: |  |  |  |  | Datum: | 30. 6. 2022
| Zadavatel: |  |  |  |  | IČ: | 00299529
|  | Město Šternberk, Horní náměstí 16, 785 01 |  |  |  | DIČ:
| Uchazeč: |  |  |  |  | IČ: | Vyplň údaj
|  | Vyplň údaj |  |  |  | DIČ: | Vyplň údaj
| Projektant: |  |  |  |  | IČ: | 03198057
|  | masparti s.r.o., Dvorská 960/13,785 01 Šternberk |  |  |  | DIČ:
| Zpracovatel: |  |  |  |  | IČ:
DIČ:
Poznámka:
| Cena bez DPH | [5 empty] | 0
|  |  | Základ daně |  |  | Sazba daně | Výše daně
| DPH | základní | 0 |  |  | 21% | 0
|  | snížená | 0 |  |  | 15% | 0
|  | zákl. přenesená | 0 |  |  | 21% | 0
|  | sníž. přenesená | 0 |  |  | 15% | 0
|  | nulová | 0 |  |  | 0% | 0
| Cena s DPH |  |  | v | CZK |  | 0
REKAPITULACE ČLENĚNÍ SOUPISU PRACÍ
Stavba:
Domov pro seniory, Šternberk
Objekt:
SO 01 - Domov pro seniory - architektonicko stavební řešení
Soupis:
019 - Ústřední vytápění
Místo: | [5 empty] | Datum: | 30. 6. 2022
Zadavatel: |  |  | Město Šternberk, Horní náměstí 16, 785 01 |  |  | Projektant: | masparti s.r.o., Dvorská 960/13,785 01 Šternberk
Uchazeč: |  |  | Vyplň údaj |  |  | Zpracovatel:
Kód dílu - Popis | [6 empty] | Cena celkem [CZK]
Náklady stavby celkem | [6 empty] | 0 | [11 empty] | -1
| 713 - Izolace tepelné | [5 empty] | 0
| 730 - Solární systém | [5 empty] | 0
| 731 - Kotelny | [5 empty] | 0
| 732 - Strojovny | [5 empty] | 0
| 733 - Rozvod potrubí | [5 empty] | 0
| 734 - Armatury | [5 empty] | 0
| 736 - Podlahove vytapeni | [5 empty] | 0
| 767 - Konstrukce zámečnické | [5 empty] | 0
| 783 - Dokončovací práce - nátěry | [5 empty] | 0
| 799 - HZS | [5 empty] | 0
SOUPIS PRACÍ
Stavba:
Domov pro seniory, Šternberk
Objekt:
SO 01 - Domov pro seniory - architektonicko stavební řešení
Soupis:
019 - Ústřední vytápění
Místo: | [5 empty] | Datum: | 30. 6. 2022
Zadavatel: |  |  | Město Šternberk, Horní náměstí 16, 785 01 |  |  | Projektant: | masparti s.r.o., Dvorská 960/13,785 01 Šternberk
Uchazeč: |  |  | Vyplň údaj |  |  | Zpracovatel:
PČ | Typ | Kód | Popis | MJ | Množství | J.cena [CZK] | Cena celkem [CZK] | Cenová soustava |  | DPH | J. Nh [h] | Nh celkem [h] | J. hmotnost [t] | Hmotnost celkem [t] | J. suť [t] | Suť Celkem [t]
Náklady soupisu celkem | [6 empty] | 0 |  |  |  |  | 0 |  | 0 |  | 0 |  | D | -1 | [10 empty] | 0
| D | 713 | Izolace tepelné |  |  |  | 0 |  |  |  |  | 0 |  | 0 |  | 0 | 2 | D | 0 |  |  |  | ROZPOCET | [6 empty] | 0
1 | K | 722 18-2001.R00 | Montáž izolačních skruží na potrubí přímé DN 25 | m | 715 |  | 0 |  |  | snížená |  | 0 | 0 | 0 | 0 | 0 | 16 | K | 1 |  |  |  | ROZPOCET | 0 | 0 | 0 | 0 | 0 | 2 | 0 | 16 | 2
2 | K | 722 18-2004.R00 | Montáž izolačních skruží na potrubí přímé DN 40 | m | 105 |  | 0 |  |  | snížená |  | 0 | 0 | 0 | 0 | 0 | 16 | K | 1 |  |  |  | ROZPOCET | 0 | 0 | 0 | 0 | 0 | 2 | 0 | 16 | 4
3 | K | Pipo-pouzdro | Montáž izolace z minerální vaty s Al polepem | m | 51 |  | 0 |  |  | snížená |  | 0 | 0 | 0 | 0 | 0 | 16 | K | 1 |  |  |  | ROZPOCET | 0 | 0 | 0 | 0 | 0 | 2 | 0 | 16 | 6
4 | K | Solár | Montáž lepené izolace pro solár | m | 93 |  | 0 |  |  | snížená |  | 0 | 0 | 0 | 0 | 0 | 16 | K | 1 |  |  |  | ROZPOCET | 0 | 0 | 0 | 0 | 0 | 2 | 0 | 16 | 8
5 | K | TL-18/20-DG | Izolace návleková DG 18-20 | m | 60 |  | 0 |  |  | snížená |  | 0 | 0 | 0 | 0 | 0 | 16 | K | 1 |  |  |  | ROZPOCET | 0 | 0 | 0 | 0 | 0 | 2 | 0 | 16 | 10
6 | K | TL-22/20-DG | Izolace návleková DG 22-20 | m | 290 |  | 0 |  |  | snížená |  | 0 | 0 | 0 | 0 | 0 | 16 | K | 1 |  |  |  | ROZPOCET | 0 | 0 | 0 | 0 | 0 | 2 | 0 | 16 | 12
7 | K | TL-28/20-DG | Izolace návleková DG 28-20 | m | 230 |  | 0 |  |  | snížená |  | 0 | 0 | 0 | 0 | 0 | 16 | K | 1 |  |  |  | ROZPOCET | 0 | 0 | 0 | 0 | 0 | 2 | 0 | 16 | 14
8 | K | TL-35/30-DG | Izolace návleková DG 35-30 | m | 135 |  | 0 |  |  | snížená |  | 0 | 0 | 0 | 0 | 0 | 16 | K | 1 |  |  |  | ROZPOCET | 0 | 0 | 0 | 0 | 0 | 2 | 0 | 16 | 16
9 | K | TL-42/30-DG | Izolace návleková DG 42-30 | m | 105 |  | 0 |  |  | snížená |  | 0 | 0 | 0 | 0 | 0 | 16 | K | 1 |  |  |  | ROZPOCET | 0 | 0 | 0 | 0 | 0 | 2 | 0 | 16 | 18
10 | K | Sponky | Sponky pro izolaci | kus | 2000 |  | 0 |  |  | snížená |  | 0 | 0 | 0 | 0 | 0 | 16 | K | 1 |  |  |  | ROZPOCET | 0 | 0 | 0 | 0 | 0 | 2 | 0 | 16 | 20
11 | K | IZOPI042/040AL | Izolace potrubní vata 42/40 s AL fólií | m | 25 |  | 0 |  |  | snížená |  | 0 | 0 | 0 | 0 | 0 | 16 | K | 1 |  |  |  | ROZPOCET | 0 | 0 | 0 | 0 | 0 | 2 | 0 | 16 | 22
12 | K | IZOPI054/040AL | Izolace potrubní vata 54/40 s AL fólií | m | 20 |  | 0 |  |  | snížená |  | 0 | 0 | 0 | 0 | 0 | 16 | K | 1 |  |  |  | ROZPOCET | 0 | 0 | 0 | 0 | 0 | 2 | 0 | 16 | 24
13 | K | IZOPI076/040AL | Izolace potrubní vata 76/40 s AL fólií | m | 6 |  | 0 |  |  | snížená |  | 0 | 0 | 0 | 0 | 0 | 16 | K | 1 |  |  |  | ROZPOCET | 0 | 0 | 0 | 0 | 0 | 2 | 0 | 16 | 26
14 | K | PASKAAL 48/50 | Páska 48 mmx50 m hliníková samolepící, tl. 0,06 mm | kus | 2 |  | 0 |  |  | snížená |  | 0 | 0 | 0 | 0 | 0 | 16 | K | 1 |  |  |  | ROZPOCET | 0 | 0 | 0 | 0 | 0 | 2 | 0 | 16 | 28
15 | K | HT 19/22 | Izolace HT 22x19 černá na solár vč.čističe a lepidla | m | 11 |  | 0 |  |  | snížená |  | 0 | 0 | 0 | 0 | 0 | 16 | K | 1 |  |  |  | ROZPOCET | 0 | 0 | 0 | 0 | 0 | 2 | 0 | 16 | 30
16 | K | HT 19/28 | Izolace HT 22x28 černá na solár vč.čističe a lepidla | m | 10 |  | 0 |  |  | snížená |  | 0 | 0 | 0 | 0 | 0 | 16 | K | 1 |  |  |  | ROZPOCET | 0 | 0 | 0 | 0 | 0 | 2 | 0 | 16 | 32
17 | K | HT 19/35 | Izolace HT 22x35 černá na solár vč.čističe a lepidla | m | 10 |  | 0 |  |  | snížená |  | 0 | 0 | 0 | 0 | 0 | 16 | K | 1 |  |  |  | ROZPOCET | 0 | 0 | 0 | 0 | 0 | 2 | 0 | 16 | 34
18 | K | HT 19/42 | Izolace HT 22x42 černá na solár vč.čističe a lepidla | m | 62 |  | 0 |  |  | snížená |  | 0 | 0 | 0 | 0 | 0 | 16 | K | 1 |  |  |  | ROZPOCET | 0 | 0 | 0 | 0 | 0 | 2 | 0 | 16 | 36
19 | K | 998 71-3201.R00 | Přesun hmot pro izolace tepelné, výšky do 6 m | % |  |  | 0 |  |  | snížená |  | 0 | 0 | 0 | 0 | 0 | 16 | K | 1 |  |  |  | ROZPOCET | 0 | 0 | 0 | 0 | 0 | 2 | 0 | 16 | 38
| D | 730 | Solární systém |  |  |  | 0 |  |  |  |  | 0 |  | 0 |  | 0 | 1 | D | 0 |  |  |  | ROZPOCET | [6 empty] | 0
20 | K | 730001 | Montáž solárního systému | soubor | 1 |  | 0 |  |  | snížená |  | 0 | 0 | 0 | 0 | 0 | 4 | K | 1 |  |  |  | ROZPOCET | 0 | 0 | 0 | 0 | 0 | 2 | 0 | 4 | 40
21 | K | 730002 | Servisní spuštění solárního systému | soubor | 1 |  | 0 |  |  | snížená |  | 0 | 0 | 0 | 0 | 0 | 4 | K | 1 |  |  |  | ROZPOCET | 0 | 0 | 0 | 0 | 0 | 2 | 0 | 4 | 42
22 | K | S1 | Solární panel 2,51 m2 vč.příslušenství a upevnění | kus | 12 |  | 0 |  |  | snížená |  | 0 | 0 | 0 | 0 | 0 | 4 | K | 1 |  |  |  | ROZPOCET | 0 | 0 | 0 | 0 | 0 | 2 | 0 | 4 | 44
23 | K | S2 | Čerpací jednotka solárního okruhu | kus | 1 |  | 0 |  |  | snížená |  | 0 | 0 | 0 | 0 | 0 | 4 | K | 1 |  |  |  | ROZPOCET | 0 | 0 | 0 | 0 | 0 | 2 | 0 | 4 | 46
24 | K | S3 | Solární expanzní nádoba 200 l | kus | 1 |  | 0 |  |  | snížená |  | 0 | 0 | 0 | 0 | 0 | 4 | K | 1 |  |  |  | ROZPOCET | 0 | 0 | 0 | 0 | 0 | 2 | 0 | 4 | 48
25 | K | S4 | Regulace solárního systému | kus | 1 |  | 0 |  |  | snížená |  | 0 | 0 | 0 | 0 | 0 | 4 | K | 1 |  |  |  | ROZPOCET | 0 | 0 | 0 | 0 | 0 | 2 | 0 | 4 | 50
26 | K | 998 73-0201.R00 | Přesun hmot pro solární systém, výšky do 6 m | % |  |  | 0 |  |  | snížená |  | 0 | 0 | 0 | 0 | 0 | 4 | K | 1 |  |  |  | ROZPOCET | 0 | 0 | 0 | 0 | 0 | 2 | 0 | 4 | 52
| D | 731 | Kotelny |  |  |  | 0 |  |  |  |  | 0 |  | 0 |  | 0 | 2 | D | 0 |  |  |  | ROZPOCET | [6 empty] | 0
27 | K | 731 24-9129.R00 | Montáž kotle ocel.teplov.,kapalina/plyn do 100 kW | soubor | 2 |  | 0 |  |  | snížená |  | 0 | 0 | 0 | 0 | 0 | 16 | K | 1 |  |  |  | ROZPOCET | 0 | 0 | 0 | 0 | 0 | 2 | 0 | 16 | 54
28 | K | 731001 | Montáž odkouření | soubor | 1 |  | 0 |  |  | snížená |  | 0 | 0 | 0 | 0 | 0 | 16 | K | 1 |  |  |  | ROZPOCET | 0 | 0 | 0 | 0 | 0 | 2 | 0 | 16 | 56
29 | K | 731 34-1130.R00 | Hadice napouštěcí pryžové D 16/23 | kus | 2 |  | 0 |  |  | snížená |  | 0 | 0 | 0 | 0 | 0 | 16 | K | 1 |  |  |  | ROZPOCET | 0 | 0 | 0 | 0 | 0 | 2 | 0 | 16 | 58
30 | K | servis | Spuštění kotle autorizovaným servisem | kpl | 2 |  | 0 |  |  | snížená |  | 0 | 0 | 0 | 0 | 0 | 16 | K | 1 |  |  |  | ROZPOCET | 0 | 0 | 0 | 0 | 0 | 2 | 0 | 16 | 60
31 | K | servis.1 | Zaškolení obsluhy | kpl | 1 |  | 0 |  |  | snížená |  | 0 | 0 | 0 | 0 | 0 | 16 | K | 1 |  |  |  | ROZPOCET | 0 | 0 | 0 | 0 | 0 | 2 | 0 | 16 | 62
32 | K | revize | Revize spalinových cest | kpl | 1 |  | 0 |  |  | snížená |  | 0 | 0 | 0 | 0 | 0 | 16 | K | 1 |  |  |  | ROZPOCET | 0 | 0 | 0 | 0 | 0 | 2 | 0 | 16 | 64
33 | K | T1 | Nástěnný plynový kondenzační kotel 90,9 kW vč.regulace | kus | 2 |  | 0 |  |  | snížená |  | 0 | 0 | 0 | 0 | 0 | 16 | K | 1 |  |  |  | ROZPOCET | 0 | 0 | 0 | 0 | 0 | 2 | 0 | 16 | 66
34 | K | Odkouření | Základní sada šachty D=110 průměr 110 mm | kus | 2 |  | 0 |  |  | snížená |  | 0 | 0 | 0 | 0 | 0 | 16 | K | 1 |  |  |  | ROZPOCET | 0 | 0 | 0 | 0 | 0 | 2 | 0 | 16 | 68
35 | K | Odkouření.1 | Revizní T-kus 110/150 průměr 110/150 mm | kus | 2 |  | 0 |  |  | snížená |  | 0 | 0 | 0 | 0 | 0 | 16 | K | 1 |  |  |  | ROZPOCET | 0 | 0 | 0 | 0 | 0 | 2 | 0 | 16 | 70
36 | K | Odkouření.2 | Trubka 110/150 l=1950 průměr 110/150 mm | KUS | 4 |  | 0 |  |  | snížená |  | 0 | 0 | 0 | 0 | 0 | 16 | K | 1 |  |  |  | ROZPOCET | 0 | 0 | 0 | 0 | 0 | 2 | 0 | 16 | 72
37 | K | Odkouření.3 | Kouřovod, délka 1,95 m, D=110 (2 ks) průměr 110 mm | kus | 5 |  | 0 |  |  | snížená |  | 0 | 0 | 0 | 0 | 0 | 16 | K | 1 |  |  |  | ROZPOCET | 0 | 0 | 0 | 0 | 0 | 2 | 0 | 16 | 74
38 | K | 998 73-1201.R00 | Přesun hmot pro kotelny, výšky do 6 m | % |  |  | 0 |  |  | snížená |  | 0 | 0 | 0 | 0 | 0 | 16 | K | 1 |  |  |  | ROZPOCET | 0 | 0 | 0 | 0 | 0 | 2 | 0 | 16 | 76
| D | 732 | Strojovny |  |  |  | 0 |  |  |  |  | 0 |  | 0 |  | 0 | 2 | D | 0 |  |  |  | ROZPOCET | [6 empty] | 0
39 | K | 732 34-9101.R00 | Montáž anuloidu I - průtok 4 m3/hod | soubor | 1 |  | 0 |  |  | snížená |  | 0 | 0 | 0 | 0 | 0 | 16 | K | 1 |  |  |  | ROZPOCET | 0 | 0 | 0 | 0 | 0 | 2 | 0 | 16 | 78
40 | K | 732001 | Montáž oddělovacího členu s vodoměrem | kus | 1 |  | 0 |  |  | snížená |  | 0 | 0 | 0 | 0 | 0 | 16 | K | 1 |  |  |  | ROZPOCET | 0 | 0 | 0 | 0 | 0 | 2 | 0 | 16 | 80
41 | K | 732002 | Montáž změkčovacího zařízení | kus | 1 |  | 0 |  |  | snížená |  | 0 | 0 | 0 | 0 | 0 | 16 | K | 1 |  |  |  | ROZPOCET | 0 | 0 | 0 | 0 | 0 | 2 | 0 | 16 | 82
42 | K | 732003 | Montáž odplyňovací zařízení | kus | 1 |  | 0 |  |  | snížená |  | 0 | 0 | 0 | 0 | 0 | 16 | K | 1 |  |  |  | ROZPOCET | 0 | 0 | 0 | 0 | 0 | 2 | 0 | 16 | 84
43 | K | 732 33-9109.R00 | Montáž nádoby expanzní tlakové 300 l | soubor | 1 |  | 0 |  |  | snížená |  | 0 | 0 | 0 | 0 | 0 | 16 | K | 1 |  |  |  | ROZPOCET | 0 | 0 | 0 | 0 | 0 | 2 | 0 | 16 | 86
44 | K | 732 11-9191.R00 | Montáž rozdělovačů a sběračů | soubor | 1 |  | 0 |  |  | snížená |  | 0 | 0 | 0 | 0 | 0 | 16 | K | 1 |  |  |  | ROZPOCET | 0 | 0 | 0 | 0 | 0 | 2 | 0 | 16 | 88
45 | K | 732004 | Montáž soupravy výměníku tepla | kus | 1 |  | 0 |  |  | snížená |  | 0 | 0 | 0 | 0 | 0 | 16 | K | 1 |  |  |  | ROZPOCET | 0 | 0 | 0 | 0 | 0 | 2 | 0 | 16 | 90
46 | K | 732005 | Montáž neutralizace kondenzátu | kus | 1 |  | 0 |  |  | snížená |  | 0 | 0 | 0 | 0 | 0 | 16 | K | 1 |  |  |  | ROZPOCET | 0 | 0 | 0 | 0 | 0 | 2 | 0 | 16 | 92
47 | K | 732 42-9111.R00 | Montáž čerpadel oběhových / cirkulačních | soubor | 4 |  | 0 |  |  | snížená |  | 0 | 0 | 0 | 0 | 0 | 16 | K | 1 |  |  |  | ROZPOCET | 0 | 0 | 0 | 0 | 0 | 2 | 0 | 16 | 94
48 | K | 732 19-9100.RM1 | Montáž orientačního štítku včetně dodávky štítku | soubor | 20 |  | 0 |  |  | snížená |  | 0 | 0 | 0 | 0 | 0 | 16 | K | 1 |  |  |  | ROZPOCET | 0 | 0 | 0 | 0 | 0 | 2 | 0 | 16 | 96
49 | K | T2 | Hydraulický vyrovnávač dynamických tlaků | kus | 1 |  | 0 |  |  | snížená |  | 0 | 0 | 0 | 0 | 0 | 16 | K | 1 |  |  |  | ROZPOCET | 0 | 0 | 0 | 0 | 0 | 2 | 0 | 16 | 98
50 | K | T3 | Oddělovací člen s vodoměrem pro doplňování topného systému vodou | kus | 1 |  | 0 |  |  | snížená |  | 0 | 0 | 0 | 0 | 0 | 16 | K | 1 |  |  |  | ROZPOCET | 0 | 0 | 0 | 0 | 0 | 2 | 0 | 16 | 100
51 | K | T4 | Změkčovací zařízení | kus | 1 |  | 0 |  |  | snížená |  | 0 | 0 | 0 | 0 | 0 | 16 | K | 1 |  |  |  | ROZPOCET | 0 | 0 | 0 | 0 | 0 | 2 | 0 | 16 | 102
52 | K | T5 | Podtlakové odplyňovací zařízení vč.servisního spuštění | kus | 1 |  | 0 |  |  | snížená |  | 0 | 0 | 0 | 0 | 0 | 16 | K | 1 |  |  |  | ROZPOCET | 0 | 0 | 0 | 0 | 0 | 2 | 0 | 16 | 104
53 | K | T6 | Expanzní nádoba 300l / 6bar vč.servisního ventilu | kus | 1 |  | 0 |  |  | snížená |  | 0 | 0 | 0 | 0 | 0 | 16 | K | 1 |  |  |  | ROZPOCET | 0 | 0 | 0 | 0 | 0 | 2 | 0 | 16 | 106
54 | K | T7 | Kombirozdělovač modul 150, l = 1,8 m vč.konzol a izolace | kpl | 1 |  | 0 |  |  | snížená |  | 0 | 0 | 0 | 0 | 0 | 16 | K | 1 |  |  |  | ROZPOCET | 0 | 0 | 0 | 0 | 0 | 2 | 0 | 16 | 108
55 | K | T8 | Souprava výměníku tepla velikost 2 120 kW směšovací skupina | kpl | 1 |  | 0 |  |  | snížená |  | 0 | 0 | 0 | 0 | 0 | 16 | K | 1 |  |  |  | ROZPOCET | 0 | 0 | 0 | 0 | 0 | 2 | 0 | 16 | 110
56 | K | T9 | Neutralizace kondenzátu | kus | 1 |  | 0 |  |  | snížená |  | 0 | 0 | 0 | 0 | 0 | 16 | K | 1 |  |  |  | ROZPOCET | 0 | 0 | 0 | 0 | 0 | 2 | 0 | 16 | 112
57 | K | V1a | Oběhové elektronické čerpadlo H=6m, Q=1,9 m3/h | kus | 1 |  | 0 |  |  | snížená |  | 0 | 0 | 0 | 0 | 0 | 16 | K | 1 |  |  |  | ROZPOCET | 0 | 0 | 0 | 0 | 0 | 2 | 0 | 16 | 114
58 | K | V2a | Oběhové elektronické čerpadlo H=6m, Q=1,9 m3/h | kus | 1 |  | 0 |  |  | snížená |  | 0 | 0 | 0 | 0 | 0 | 16 | K | 1 |  |  |  | ROZPOCET | 0 | 0 | 0 | 0 | 0 | 2 | 0 | 16 | 116
59 | K | V3a | Oběhové elektronické čerpadlo H=6m, Q=1,9 m3/h | kus | 1 |  | 0 |  |  | snížená |  | 0 | 0 | 0 | 0 | 0 | 16 | K | 1 |  |  |  | ROZPOCET | 0 | 0 | 0 | 0 | 0 | 2 | 0 | 16 | 118
60 | K | V4a | Oběhové elektronické čerpadlo H=6m, Q=1,9 m3/h | kus | 1 |  | 0 |  |  | snížená |  | 0 | 0 | 0 | 0 | 0 | 16 | K | 1 |  |  |  | ROZPOCET | 0 | 0 | 0 | 0 | 0 | 2 | 0 | 16 | 120
61 | K | 998 73-2201.R00 | Přesun hmot pro strojovny, výšky do 6 m | % |  |  | 0 |  |  | snížená |  | 0 | 0 | 0 | 0 | 0 | 16 | K | 1 |  |  |  | ROZPOCET | 0 | 0 | 0 | 0 | 0 | 2 | 0 | 16 | 122
| D | 733 | Rozvod potrubí |  |  |  | 0 |  |  |  |  | 0 |  | 0 |  | 0 | 2 | D | 0 |  |  |  | ROZPOCET | [6 empty] | 0
62 | K | 733-16-3103.R00 | Potrubí měděné 18 x 1 mm, polotvrdé | m | 60 |  | 0 |  |  | snížená |  | 0 | 0 | 0 | 0 | 0 | 16 | K | 1 |  |  |  | ROZPOCET | 0 | 0 | 0 | 0 | 0 | 2 | 0 | 16 | 124
63 | K | 733-16-3104.R00 | Potrubí měděné 22 x 1 mm, polotvrdé | m | 290 |  | 0 |  |  | snížená |  | 0 | 0 | 0 | 0 | 0 | 16 | K | 1 |  |  |  | ROZPOCET | 0 | 0 | 0 | 0 | 0 | 2 | 0 | 16 | 126
64 | K | 733-16-3105.R00 | Potrubí měděné 28 x 1,5 mm, tvrdé | m | 230 |  | 0 |  |  | snížená |  | 0 | 0 | 0 | 0 | 0 | 16 | K | 1 |  |  |  | ROZPOCET | 0 | 0 | 0 | 0 | 0 | 2 | 0 | 16 | 128
65 | K | 733-16-3106.R00 | Potrubí měděné 35 x 1,5 mm, tvrdé | m | 135 |  | 0 |  |  | snížená |  | 0 | 0 | 0 | 0 | 0 | 16 | K | 1 |  |  |  | ROZPOCET | 0 | 0 | 0 | 0 | 0 | 2 | 0 | 16 | 130
66 | K | 733-16-3107.R00 | Potrubí měděné 42 x 1,5 mm, tvrdé | m | 130 |  | 0 |  |  | snížená |  | 0 | 0 | 0 | 0 | 0 | 16 | K | 1 |  |  |  | ROZPOCET | 0 | 0 | 0 | 0 | 0 | 2 | 0 | 16 | 132
67 | K | 733-16-3108.R00 | Potrubí měděné 54 x 2,0 mm, tvrdé | m | 20 |  | 0 |  |  | snížená |  | 0 | 0 | 0 | 0 | 0 | 16 | K | 1 |  |  |  | ROZPOCET | 0 | 0 | 0 | 0 | 0 | 2 | 0 | 16 | 134
68 | K | 733 12-1122.R00 | Potrubí hladké bezešvé nízkotlaké D 76 x 3,2 mm | m | 6 |  | 0 |  |  | snížená |  | 0 | 0 | 0 | 0 | 0 | 16 | K | 1 |  |  |  | ROZPOCET | 0 | 0 | 0 | 0 | 0 | 2 | 0 | 16 | 136
69 | K | 733-16-3104.R00.1 | Potrubí měděné 22 x 1 mm, polotvrdé solár | m | 11 |  | 0 |  |  | snížená |  | 0 | 0 | 0 | 0 | 0 | 16 | K | 1 |  |  |  | ROZPOCET | 0 | 0 | 0 | 0 | 0 | 2 | 0 | 16 | 138
70 | K | 733-16-3105.R00.1 | Potrubí měděné 28 x 1,5 mm, tvrdé solár | m | 10 |  | 0 |  |  | snížená |  | 0 | 0 | 0 | 0 | 0 | 16 | K | 1 |  |  |  | ROZPOCET | 0 | 0 | 0 | 0 | 0 | 2 | 0 | 16 | 140
71 | K | 733-16-3106.R00.1 | Potrubí měděné 35 x 1,5 mm, tvrdé solár | m | 10 |  | 0 |  |  | snížená |  | 0 | 0 | 0 | 0 | 0 | 16 | K | 1 |  |  |  | ROZPOCET | 0 | 0 | 0 | 0 | 0 | 2 | 0 | 16 | 142
72 | K | 733-16-3107.R00.1 | Potrubí měděné 42 x 1,5 mm, tvrdé solár | m | 62 |  | 0 |  |  | snížená |  | 0 | 0 | 0 | 0 | 0 | 16 | K | 1 |  |  |  | ROZPOCET | 0 | 0 | 0 | 0 | 0 | 2 | 0 | 16 | 144
73 | K | 733 11-3118.R00 | Příplatek za zhotovení přípojky do DN 50 | kus | 57 |  | 0 |  |  | snížená |  | 0 | 0 | 0 | 0 | 0 | 16 | K | 1 |  |  |  | ROZPOCET | 0 | 0 | 0 | 0 | 0 | 2 | 0 | 16 | 146
74 | K | 111 | Spojovací materiál mosaz, těsnící materiál | kpl | 1 |  | 0 |  |  | snížená |  | 0 | 0 | 0 | 0 | 0 | 16 | K | 1 |  |  |  | ROZPOCET | 0 | 0 | 0 | 0 | 0 | 2 | 0 | 16 | 148
75 | K | 733 19-0106.R00 | Tlaková zkouška potrubí | m | 964 |  | 0 |  |  | snížená |  | 0 | 0 | 0 | 0 | 0 | 16 | K | 1 |  |  |  | ROZPOCET | 0 | 0 | 0 | 0 | 0 | 2 | 0 | 16 | 150
76 | K | 998 73-3201.R00 | Přesun hmot pro rozvody potrubí, výšky do 6 m | % |  |  | 0 |  |  | snížená |  | 0 | 0 | 0 | 0 | 0 | 16 | K | 1 |  |  |  | ROZPOCET | 0 | 0 | 0 | 0 | 0 | 2 | 0 | 16 | 152
| D | 734 | Armatury |  |  |  | 0 |  |  |  |  | 0 |  | 0 |  | 0 | 2 | D | 0 |  |  |  | ROZPOCET | [6 empty] | 0
77 | K | 734 20-9103.R00 | Montáž armatur závitových,s 1závitem, G 1/2 | kus | 43 |  | 0 |  |  | snížená |  | 0 | 0 | 0 | 0 | 0 | 16 | K | 1 |  |  |  | ROZPOCET | 0 | 0 | 0 | 0 | 0 | 2 | 0 | 16 | 154
78 | K | 734 20-9117.R00 | Montáž armatur závitových,se 2závity, G 6/4 | kus | 36 |  | 0 |  |  | snížená |  | 0 | 0 | 0 | 0 | 0 | 16 | K | 1 |  |  |  | ROZPOCET | 0 | 0 | 0 | 0 | 0 | 2 | 0 | 16 | 156
79 | K | 734 20-9118.R00 | Montáž armatur závitových,se 2závity, G 2 | kus | 6 |  | 0 |  |  | snížená |  | 0 | 0 | 0 | 0 | 0 | 16 | K | 1 |  |  |  | ROZPOCET | 0 | 0 | 0 | 0 | 0 | 2 | 0 | 16 | 158
80 | K | 734 20-9125.R00 | Montáž armatur závitových,se 3závity, G 1 | kus | 4 |  | 0 |  |  | snížená |  | 0 | 0 | 0 | 0 | 0 | 16 | K | 1 |  |  |  | ROZPOCET | 0 | 0 | 0 | 0 | 0 | 2 | 0 | 16 | 160
81 | K | 734 10-9215.R00 | Montáž přírub. armatur, 2 příruby, PN 1,6, DN 65 | kus | 4 |  | 0 |  |  | snížená |  | 0 | 0 | 0 | 0 | 0 | 16 | K | 1 |  |  |  | ROZPOCET | 0 | 0 | 0 | 0 | 0 | 2 | 0 | 16 | 162
82 | K | 734 41-9111.R00 | Montáž teploměru s pouzdrem nebo stonkem a jímkou | kus | 12 |  | 0 |  |  | snížená |  | 0 | 0 | 0 | 0 | 0 | 16 | K | 1 |  |  |  | ROZPOCET | 0 | 0 | 0 | 0 | 0 | 2 | 0 | 16 | 164
83 | K | VK15 | Kohouty plnící a vypouštěcí G 1/2 | kus | 12 |  | 0 |  |  | snížená |  | 0 | 0 | 0 | 0 | 0 | 16 | K | 1 |  |  |  | ROZPOCET | 0 | 0 | 0 | 0 | 0 | 2 | 0 | 16 | 166
84 | K | AOV15 | Ventil odvzdušňovací automatický 1/2'' | kus | 8 |  | 0 |  |  | snížená |  | 0 | 0 | 0 | 0 | 0 | 16 | K | 1 |  |  |  | ROZPOCET | 0 | 0 | 0 | 0 | 0 | 2 | 0 | 16 | 168
85 | K | KK40 | Kohout kulový, 6/4" | kus | 24 |  | 0 |  |  | snížená |  | 0 | 0 | 0 | 0 | 0 | 16 | K | 1 |  |  |  | ROZPOCET | 0 | 0 | 0 | 0 | 0 | 2 | 0 | 16 | 170
86 | K | KK50 | Kohout kulový, 2" | kus | 4 |  | 0 |  |  | snížená |  | 0 | 0 | 0 | 0 | 0 | 16 | K | 1 |  |  |  | ROZPOCET | 0 | 0 | 0 | 0 | 0 | 2 | 0 | 16 | 172
87 | K | F40 | Filtr, 6/4" | kus | 4 |  | 0 |  |  | snížená |  | 0 | 0 | 0 | 0 | 0 | 16 | K | 1 |  |  |  | ROZPOCET | 0 | 0 | 0 | 0 | 0 | 2 | 0 | 16 | 174
88 | K | F50 | Filtr, 2" | kus | 1 |  | 0 |  |  | snížená |  | 0 | 0 | 0 | 0 | 0 | 16 | K | 1 |  |  |  | ROZPOCET | 0 | 0 | 0 | 0 | 0 | 2 | 0 | 16 | 176
89 | K | MF40 | Magnetický filtr, 6/4" | kus | 2 |  | 0 |  |  | snížená |  | 0 | 0 | 0 | 0 | 0 | 16 | K | 1 |  |  |  | ROZPOCET | 0 | 0 | 0 | 0 | 0 | 2 | 0 | 16 | 178
90 | K | ZK40 | Ventil závitový, 6/4" zpětný | kus | 6 |  | 0 |  |  | snížená |  | 0 | 0 | 0 | 0 | 0 | 16 | K | 1 |  |  |  | ROZPOCET | 0 | 0 | 0 | 0 | 0 | 2 | 0 | 16 | 180
91 | K | ZK50 | Ventil závitový, 2" zpětný | kus | 1 |  | 0 |  |  | snížená |  | 0 | 0 | 0 | 0 | 0 | 16 | K | 1 |  |  |  | ROZPOCET | 0 | 0 | 0 | 0 | 0 | 2 | 0 | 16 | 182
92 | K | MK65 | Mezipřírubová uzavírací klapka DN 65 | kus | 4 |  | 0 |  |  | snížená |  | 0 | 0 | 0 | 0 | 0 | 16 | K | 1 |  |  |  | ROZPOCET | 0 | 0 | 0 | 0 | 0 | 2 | 0 | 16 | 184
93 | K | K16 065 | Příruba krková DN65 PN16 vč. šroubů,matic,těsnění | kpl | 8 |  | 0 |  |  | snížená |  | 0 | 0 | 0 | 0 | 0 | 16 | K | 1 |  |  |  | ROZPOCET | 0 | 0 | 0 | 0 | 0 | 2 | 0 | 16 | 186
94 | K | V1b | Trojcestný ventil G 1", kvs 8 vč.servopohonu | kus | 1 |  | 0 |  |  | snížená |  | 0 | 0 | 0 | 0 | 0 | 16 | K | 1 |  |  |  | ROZPOCET | 0 | 0 | 0 | 0 | 0 | 2 | 0 | 16 | 188
95 | K | V2b | Trojcestný ventil G 1", kvs 8 vč.servopohonu | kus | 1 |  | 0 |  |  | snížená |  | 0 | 0 | 0 | 0 | 0 | 16 | K | 1 |  |  |  | ROZPOCET | 0 | 0 | 0 | 0 | 0 | 2 | 0 | 16 | 190
96 | K | V3b | Trojcestný ventil G 1", kvs 8 vč.servopohonu | kus | 1 |  | 0 |  |  | snížená |  | 0 | 0 | 0 | 0 | 0 | 16 | K | 1 |  |  |  | ROZPOCET | 0 | 0 | 0 | 0 | 0 | 2 | 0 | 16 | 192
97 | K | V4b | Trojcestný ventil G 1", kvs 8 vč.servopohonu | kus | 1 |  | 0 |  |  | snížená |  | 0 | 0 | 0 | 0 | 0 | 16 | K | 1 |  |  |  | ROZPOCET | 0 | 0 | 0 | 0 | 0 | 2 | 0 | 16 | 194
98 | K | 734 26-1225.R00 | Šroubení V 4300 přímé, G 1 | kus | 12 |  | 0 |  |  | snížená |  | 0 | 0 | 0 | 0 | 0 | 16 | K | 1 |  |  |  | ROZPOCET | 0 | 0 | 0 | 0 | 0 | 2 | 0 | 16 | 196
99 | K | 734 26-1226.R00 | Šroubení V 4300 přímé, G 5/4 | kus | 8 |  | 0 |  |  | snížená |  | 0 | 0 | 0 | 0 | 0 | 16 | K | 1 |  |  |  | ROZPOCET | 0 | 0 | 0 | 0 | 0 | 2 | 0 | 16 | 198
100 | K | 734 26-1228.R00 | Šroubení V 4300 přímé, G 2 | kus | 8 |  | 0 |  |  | snížená |  | 0 | 0 | 0 | 0 | 0 | 16 | K | 1 |  |  |  | ROZPOCET | 0 | 0 | 0 | 0 | 0 | 2 | 0 | 16 | 200
101 | K | 734 41-1111.R00 | Teploměr přímý s pouzdrem typ 160 | kus | 12 |  | 0 |  |  | snížená |  | 0 | 0 | 0 | 0 | 0 | 16 | K | 1 |  |  |  | ROZPOCET | 0 | 0 | 0 | 0 | 0 | 2 | 0 | 16 | 202
102 | K | 734 42-1130.R00 | Tlakoměr 1/2" 0-6 bar, D 100 | kus | 23 |  | 0 |  |  | snížená |  | 0 | 0 | 0 | 0 | 0 | 16 | K | 1 |  |  |  | ROZPOCET | 0 | 0 | 0 | 0 | 0 | 2 | 0 | 16 | 204
103 | K | 998 73-4201.R00 | Přesun hmot pro armatury, výšky do 6 m | % |  |  | 0 |  |  | snížená |  | 0 | 0 | 0 | 0 | 0 | 16 | K | 1 |  |  |  | ROZPOCET | 0 | 0 | 0 | 0 | 0 | 2 | 0 | 16 | 206
| D | 736 | Podlahove vytapeni |  |  |  | 0 |  |  |  |  | 0 |  | 0 |  | 0 | 1 | D | 0 |  |  |  | ROZPOCET | [6 empty] | 0
104 | K | 736 11-0006.R00 | Montáž podlahové vytápění na systémovou desku | m2 | 1575 |  | 0 |  |  | snížená |  | 0 | 0 | 0 | 0 | 0 | 4 | K | 1 |  |  |  | ROZPOCET | 0 | 0 | 0 | 0 | 0 | 2 | 0 | 4 | 208
105 | K | 7360001 | Montáž rozdělovače se skříní | kpl | 24 |  | 0 |  |  | snížená |  | 0 | 0 | 0 | 0 | 0 | 4 | K | 1 |  |  |  | ROZPOCET | 0 | 0 | 0 | 0 | 0 | 2 | 0 | 4 | 210
106 | K | Trubka 16x2,0 | Trubka PE-X 16x2,0 | m | 8053 |  | 0 |  |  | snížená |  | 0 | 0 | 0 | 0 | 0 | 4 | K | 1 |  |  |  | ROZPOCET | 0 | 0 | 0 | 0 | 0 | 2 | 0 | 4 | 212
107 | K | Deska | Systémová deska s výstupky | m2 | 1575 |  | 0 |  |  | snížená |  | 0 | 0 | 0 | 0 | 0 | 4 | K | 1 |  |  |  | ROZPOCET | 0 | 0 | 0 | 0 | 0 | 2 | 0 | 4 | 214
108 | K | 1 x18/3 | Kompletní rozdělovač s ventily mosazný 1" x18/3 s automatickou regulací průtoku | kus | 1 |  | 0 |  |  | snížená |  | 0 | 0 | 0 | 0 | 0 | 4 | K | 1 |  |  |  | ROZPOCET | 0 | 0 | 0 | 0 | 0 | 2 | 0 | 4 | 216
109 | K | 1 x18/4 | Kompletní rozdělovač s ventily mosazný 1" x18/4 s automatickou regulací průtoku | kus | 1 |  | 0 |  |  | snížená |  | 0 | 0 | 0 | 0 | 0 | 4 | K | 1 |  |  |  | ROZPOCET | 0 | 0 | 0 | 0 | 0 | 2 | 0 | 4 | 218
110 | K | 1 x18/5 | Kompletní rozdělovač s ventily mosazný 1" x18/5 s automatickou regulací průtoku | kus | 5 |  | 0 |  |  | snížená |  | 0 | 0 | 0 | 0 | 0 | 4 | K | 1 |  |  |  | ROZPOCET | 0 | 0 | 0 | 0 | 0 | 2 | 0 | 4 | 220
111 | K | 1 x18/6 | Kompletní rozdělovač s ventily mosazný 1" x18/6 s automatickou regulací průtoku | kus | 13 |  | 0 |  |  | snížená |  | 0 | 0 | 0 | 0 | 0 | 4 | K | 1 |  |  |  | ROZPOCET | 0 | 0 | 0 | 0 | 0 | 2 | 0 | 4 | 222
112 | K | 1 x18/7 | Kompletní rozdělovač s ventily mosazný 1" x18/7 s automatickou regulací průtoku | kus | 2 |  | 0 |  |  | snížená |  | 0 | 0 | 0 | 0 | 0 | 4 | K | 1 |  |  |  | ROZPOCET | 0 | 0 | 0 | 0 | 0 | 2 | 0 | 4 | 224
113 | K | 1 x18/9 | Kompletní rozdělovač s ventily mosazný 1" x18/9 s automatickou regulací průtoku | kus | 2 |  | 0 |  |  | snížená |  | 0 | 0 | 0 | 0 | 0 | 4 | K | 1 |  |  |  | ROZPOCET | 0 | 0 | 0 | 0 | 0 | 2 | 0 | 4 | 226
114 | K | Skříň | Skříň rozdělovače na zeď 400x700x120 | kus | 1 |  | 0 |  |  | snížená |  | 0 | 0 | 0 | 0 | 0 | 4 | K | 1 |  |  |  | ROZPOCET | 0 | 0 | 0 | 0 | 0 | 2 | 0 | 4 | 228
115 | K | Skříň.1 | Skříň rozdělovače na zeď 600x700x120 | kus | 19 |  | 0 |  |  | snížená |  | 0 | 0 | 0 | 0 | 0 | 4 | K | 1 |  |  |  | ROZPOCET | 0 | 0 | 0 | 0 | 0 | 2 | 0 | 4 | 230
116 | K | Skříň.2 | Skříň rozdělovače na zeď 800x700x160 | kus | 1 |  | 0 |  |  | snížená |  | 0 | 0 | 0 | 0 | 0 | 4 | K | 1 |  |  |  | ROZPOCET | 0 | 0 | 0 | 0 | 0 | 2 | 0 | 4 | 232
117 | K | Skříň.3 | Skříň rozdělovače na zeď 1000x700x160 | kus | 2 |  | 0 |  |  | snížená |  | 0 | 0 | 0 | 0 | 0 | 4 | K | 1 |  |  |  | ROZPOCET | 0 | 0 | 0 | 0 | 0 | 2 | 0 | 4 | 234
118 | K | Skříň.4 | Skříň rozdělovače do zdi 800x700x160 | kus | 1 |  | 0 |  |  | snížená |  | 0 | 0 | 0 | 0 | 0 | 4 | K | 1 |  |  |  | ROZPOCET | 0 | 0 | 0 | 0 | 0 | 2 | 0 | 4 | 236
119 | K | Profil | Dilatační profil na systémové desky, samolepicí 10x130x2000 mm | m | 251 |  | 0 |  |  | snížená |  | 0 | 0 | 0 | 0 | 0 | 4 | K | 1 |  |  |  | ROZPOCET | 0 | 0 | 0 | 0 | 0 | 2 | 0 | 4 | 238
120 | K | Pás | Izolační a dilatační pás | m | 1626 |  | 0 |  |  | snížená |  | 0 | 0 | 0 | 0 | 0 | 4 | K | 1 |  |  |  | ROZPOCET | 0 | 0 | 0 | 0 | 0 | 2 | 0 | 4 | 240
121 | K | Plastifikátor | Plastifikátor | l | 315 |  | 0 |  |  | snížená |  | 0 | 0 | 0 | 0 | 0 | 4 | K | 1 |  |  |  | ROZPOCET | 0 | 0 | 0 | 0 | 0 | 2 | 0 | 4 | 242
122 | K | Adaptér | Adaptér pro trubky PEX-AL-PEX 16x2 | kus | 284 |  | 0 |  |  | snížená |  | 0 | 0 | 0 | 0 | 0 | 4 | K | 1 |  |  |  | ROZPOCET | 0 | 0 | 0 | 0 | 0 | 2 | 0 | 4 | 244
123 | K | Ochr.tr. | Ochranná trubka černá | m | 400 |  | 0 |  |  | snížená |  | 0 | 0 | 0 | 0 | 0 | 4 | K | 1 |  |  |  | ROZPOCET | 0 | 0 | 0 | 0 | 0 | 2 | 0 | 4 | 246
124 | K | Vsuvka | Press vsuvka 16/16 | kus | 20 |  | 0 |  |  | snížená |  | 0 | 0 | 0 | 0 | 0 | 4 | K | 1 |  |  |  | ROZPOCET | 0 | 0 | 0 | 0 | 0 | 2 | 0 | 4 | 248
125 | K | Příchytka | Fixační příchytka na potrubí | kus | 10000 |  | 0 |  |  | snížená |  | 0 | 0 | 0 | 0 | 0 | 4 | K | 1 |  |  |  | ROZPOCET | 0 | 0 | 0 | 0 | 0 | 2 | 0 | 4 | 250
126 | K | 733 19-0106.R00 | Tlaková zkouška potrubí | m | 8053 |  | 0 |  |  | snížená |  | 0 | 0 | 0 | 0 | 0 | 4 | K | 1 |  |  |  | ROZPOCET | 0 | 0 | 0 | 0 | 0 | 2 | 0 | 4 | 252
127 | K | 998 73-6201.R00 | Přesun hmot pro podlahové vytápění, výšky do 6 m | % |  |  | 0 |  |  | snížená |  | 0 | 0 | 0 | 0 | 0 | 4 | K | 1 |  |  |  | ROZPOCET | 0 | 0 | 0 | 0 | 0 | 2 | 0 | 4 | 254
| D | 767 | Konstrukce zámečnické |  |  |  | 0 |  |  |  |  | 0 |  | 0 |  | 0 | 2 | D | 0 |  |  |  | ROZPOCET | [6 empty] | 0
128 | K | 767001 | Doplňkové konstrukce z profilového materiálu | kg | 50 |  | 0 |  |  | snížená |  | 0 | 0 | 0 | 0 | 0 | 16 | K | 1 |  |  |  | ROZPOCET | 0 | 0 | 0 | 0 | 0 | 2 | 0 | 16 | 256
129 | K | 767 99-5101.R00 | Výroba a montáž kov. atypických konstr. do 5 kg | kg | 50 |  | 0 |  |  | snížená |  | 0 | 0 | 0 | 0 | 0 | 16 | K | 1 |  |  |  | ROZPOCET | 0 | 0 | 0 | 0 | 0 | 2 | 0 | 16 | 258
130 | K | 998 76-7201.R00 | Přesun hmot pro zámečnické konstr., výšky do 6 m | % |  |  | 0 |  |  | snížená |  | 0 | 0 | 0 | 0 | 0 | 16 | K | 1 |  |  |  | ROZPOCET | 0 | 0 | 0 | 0 | 0 | 2 | 0 | 16 | 260
| D | 783 | Dokončovací práce - nátěry |  |  |  | 0 |  |  |  |  | 0 |  | 0 |  | 0 | 2 | D | 0 |  |  |  | ROZPOCET | [6 empty] | 0
131 | K | 78342-5750 R00 | Nátěr syntetický potrubí do DN 100 základní | m | 6 |  | 0 |  |  | snížená |  | 0 | 0 | 0 | 0 | 0 | 16 | K | 1 |  |  |  | ROZPOCET | 0 | 0 | 0 | 0 | 0 | 2 | 0 | 16 | 1099991131
| VV |  | 6 |  | 6 | [12 empty] | VV | 1 | 2 | True | 0 | ROZPOCET
| VV |  | Součet |  | 6 | [12 empty] | VV | 1 | 4 | True | 1 | ROZPOCET
| D | 799 | HZS |  |  |  | 0 |  |  |  |  | 0 |  | 0 |  | 0 | 1 | D | 0 |  |  |  | ROZPOCET | [6 empty] | 0
132 | K | 1 | Sekací a vrtací práce | hod | 40 |  | 0 |  |  | snížená |  | 0 | 0 | 0 | 0 | 0 | 4 | K | 1 |  |  |  | ROZPOCET | 0 | 0 | 0 | 0 | 0 | 2 | 0 | 4 | 262
133 | K | 2 | Napuštění systému | kpl | 1 |  | 0 |  |  | snížená |  | 0 | 0 | 0 | 0 | 0 | 4 | K | 1 |  |  |  | ROZPOCET | 0 | 0 | 0 | 0 | 0 | 2 | 0 | 4 | 264
134 | K | 3 | Topná zkouška dle ČSN 06 03 10 | hod | 24 |  | 0 |  |  | snížená |  | 0 | 0 | 0 | 0 | 0 | 4 | K | 1 |  |  |  | ROZPOCET | 0 | 0 | 0 | 0 | 0 | 2 | 0 | 4 | 266
135 | K | 4 | Doprava | kpl | 1 |  | 0 |  |  | snížená |  | 0 | 0 | 0 | 0 | 0 | 4 | K | 1 |  |  |  | ROZPOCET | 0 | 0 | 0 | 0 | 0 | 2 | 0 | 4 | 268
136 | K | 5 | Režijní náklady | kpl | 1 |  | 0 |  |  | snížená |  | 0 | 0 | 0 | 0 | 0 | 4 | K | 1 |  |  |  | ROZPOCET | 0 | 0 | 0 | 0 | 0 | 2 | 0 | 4 | 270
137 | K | 6 | Nepředvídatelné práce dle skutečnosti | hod | 20 |  | 0 |  |  | snížená |  | 0 | 0 | 0 | 0 | 0 | 4 | K | 1 |  |  |  | ROZPOCET | 0 | 0 | 0 | 0 | 0 | 2 | 0 | 4 | 272
138 | K | 7 | Konzultace s projektantem | hod | 5 |  | 0 |  |  | snížená |  | 0 | 0 | 0 | 0 | 0 | 4 | K | 1 |  |  |  | ROZPOCET | 0 | 0 | 0 | 0 | 0 | 2 | 0 | 4 | 274
139 | K | 8 | Spolupráce s jinou profesí | hod | 10 |  | 0 |  |  | snížená |  | 0 | 0 | 0 | 0 | 0 | 4 | K | 1 |  |  |  | ROZPOCET | 0 | 0 | 0 | 0 | 0 | 2 | 0 | 4 | 276
140 | K | 9 | Úklidové práce | hod | 20 |  | 0 |  |  | snížená |  | 0 | 0 | 0 | 0 | 0 | 4 | K | 1 |  |  |  | ROZPOCET | 0 | 0 | 0 | 0 | 0 | 2 | 0 | 4 | 278

## 020 - Plynoinstalace
{3db6bb01-3ee9-4904-a7d0-3d6de6d2bd15}
1
| KRYCÍ LIST SOUPISU PRACÍ | [7 empty] | v --- níže se nacházejí doplnkové a pomocné údaje k sestavám --- v | [8 empty] | False
Stavba:
Domov pro seniory, Šternberk
Objekt:
SO 01 - Domov pro seniory - architektonicko stavební řešení
Soupis:
020 - Plynoinstalace
| KSO: |  |  |  |  | CC-CZ:
| Místo: |  |  |  |  | Datum: | 30. 6. 2022
| Zadavatel: |  |  |  |  | IČ: | 00299529
|  | Město Šternberk, Horní náměstí 16, 785 01 |  |  |  | DIČ:
| Uchazeč: |  |  |  |  | IČ: | Vyplň údaj
|  | Vyplň údaj |  |  |  | DIČ: | Vyplň údaj
| Projektant: |  |  |  |  | IČ: | 03198057
|  | masparti s.r.o., Dvorská 960/13,785 01 Šternberk |  |  |  | DIČ:
| Zpracovatel: |  |  |  |  | IČ:
DIČ:
Poznámka:
| Cena bez DPH | [5 empty] | 0
|  |  | Základ daně |  |  | Sazba daně | Výše daně
| DPH | základní | 0 |  |  | 21% | 0
|  | snížená | 0 |  |  | 15% | 0
|  | zákl. přenesená | 0 |  |  | 21% | 0
|  | sníž. přenesená | 0 |  |  | 15% | 0
|  | nulová | 0 |  |  | 0% | 0
| Cena s DPH |  |  | v | CZK |  | 0
REKAPITULACE ČLENĚNÍ SOUPISU PRACÍ
Stavba:
Domov pro seniory, Šternberk
Objekt:
SO 01 - Domov pro seniory - architektonicko stavební řešení
Soupis:
020 - Plynoinstalace
Místo: | [5 empty] | Datum: | 30. 6. 2022
Zadavatel: |  |  | Město Šternberk, Horní náměstí 16, 785 01 |  |  | Projektant: | masparti s.r.o., Dvorská 960/13,785 01 Šternberk
Uchazeč: |  |  | Vyplň údaj |  |  | Zpracovatel:
Kód dílu - Popis | [6 empty] | Cena celkem [CZK]
Náklady stavby celkem | [6 empty] | 0 | [11 empty] | -1
| 1 - Zemní práce | [5 empty] | 0
| 723 - Vnitřní plynovod | [5 empty] | 0
| 729 - Přípojka plynovodní | [5 empty] | 0
| 767 - Konstrukce zámečnické | [5 empty] | 0
| 783 - Nátěry | [5 empty] | 0
| 799 - HZS | [5 empty] | 0
SOUPIS PRACÍ
Stavba:
Domov pro seniory, Šternberk
Objekt:
SO 01 - Domov pro seniory - architektonicko stavební řešení
Soupis:
020 - Plynoinstalace
Místo: | [5 empty] | Datum: | 30. 6. 2022
Zadavatel: |  |  | Město Šternberk, Horní náměstí 16, 785 01 |  |  | Projektant: | masparti s.r.o., Dvorská 960/13,785 01 Šternberk
Uchazeč: |  |  | Vyplň údaj |  |  | Zpracovatel:
PČ | Typ | Kód | Popis | MJ | Množství | J.cena [CZK] | Cena celkem [CZK] | Cenová soustava |  | DPH | J. Nh [h] | Nh celkem [h] | J. hmotnost [t] | Hmotnost celkem [t] | J. suť [t] | Suť Celkem [t]
Náklady soupisu celkem | [6 empty] | 0 |  |  |  |  | 0 |  | 0 |  | 0 |  | D | -1 | [7 empty] | 0
| D | 1 | Zemní práce |  |  |  | 0 |  |  |  |  | 0 |  | 0 |  | 0 | 1 | D | 0 | ROZPOCET | [6 empty] | 0
1 | K | 132 20-1110.R00 | Hloubení rýh š.do 60 cm v hor.3 do 50 m3, STROJNĚ | m3 | 36 |  | 0 |  |  | snížená |  | 0 | 0 | 0 | 0 | 0 | 4 | K | 1 | ROZPOCET | 0 | 0 | 0 | 0 | 0 | 2 | 0 | 4 | 2
2 | K | 131 20-1119.R00 | Příplatek za lepivost - hloubení nezap.jam v hor.3 | m3 | 36 |  | 0 |  |  | snížená |  | 0 | 0 | 0 | 0 | 0 | 4 | K | 1 | ROZPOCET | 0 | 0 | 0 | 0 | 0 | 2 | 0 | 4 | 4
3 | K | 161 10-1101.R00 | Svislé přemístění výkopku z hor.1-4 do 2,5 m | m3 | 36 |  | 0 |  |  | snížená |  | 0 | 0 | 0 | 0 | 0 | 4 | K | 1 | ROZPOCET | 0 | 0 | 0 | 0 | 0 | 2 | 0 | 4 | 6
4 | K | 451 54-1111.R00 | Lože pod potrubí ze štěrkodrtě | m3 | 3 |  | 0 |  |  | snížená |  | 0 | 0 | 0 | 0 | 0 | 4 | K | 1 | ROZPOCET | 0 | 0 | 0 | 0 | 0 | 2 | 0 | 4 | 8
5 | K | 175 10-1101.RT2 | Obsyp potrubí bez prohození sypaniny s dodáním štěrkopísku | m3 | 9 |  | 0 |  |  | snížená |  | 0 | 0 | 0 | 0 | 0 | 4 | K | 1 | ROZPOCET | 0 | 0 | 0 | 0 | 0 | 2 | 0 | 4 | 10
6 | K | 174 10-1101.R00 | Zásyp jam, rýh, šachet se zhutněním | m3 | 24 |  | 0 |  |  | snížená |  | 0 | 0 | 0 | 0 | 0 | 4 | K | 1 | ROZPOCET | 0 | 0 | 0 | 0 | 0 | 2 | 0 | 4 | 12
7 | K | 181 10-1111.R00 | Úprava pláně v zářezech se zhutněním - ručně | m2 | 33 |  | 0 |  |  | snížená |  | 0 | 0 | 0 | 0 | 0 | 4 | K | 1 | ROZPOCET | 0 | 0 | 0 | 0 | 0 | 2 | 0 | 4 | 14
8 | K | 171 20-1101.R00 | Odvoz a uložení přebytečné zeminy na skládku | m3 | 12 |  | 0 |  |  | snížená |  | 0 | 0 | 0 | 0 | 0 | 4 | K | 1 | ROZPOCET | 0 | 0 | 0 | 0 | 0 | 2 | 0 | 4 | 16
| D | 723 | Vnitřní plynovod |  |  |  | 0 |  |  |  |  | 0 |  | 0 |  | 0 | 2 | D | 0 | ROZPOCET | [6 empty] | 0
9 | K | 723 19-0907.R00 | Odvzdušnění a napuštění plynového potrubí | m | 60 |  | 0 |  |  | snížená |  | 0 | 0 | 0 | 0 | 0 | 16 | K | 1 | ROZPOCET | 0 | 0 | 0 | 0 | 0 | 2 | 0 | 16 | 18
10 | K | 723 19-0909.R00 | Zkouška tlaková plynového potrubí | kus | 2 |  | 0 |  |  | snížená |  | 0 | 0 | 0 | 0 | 0 | 16 | K | 1 | ROZPOCET | 0 | 0 | 0 | 0 | 0 | 2 | 0 | 16 | 20
11 | K | PEROP90 | Trubka PE100 SDR11 90x8,2 plyn, vč.montáže zemnícího drátu a výstražné folie | m | 55 |  | 0 |  |  | snížená |  | 0 | 0 | 0 | 0 | 0 | 16 | K | 1 | ROZPOCET | 0 | 0 | 0 | 0 | 0 | 2 | 0 | 16 | 22
12 | K | 100108 | Přechodka PE/OCEL d 90-3", PE 100 /SDR 11 | kus | 2 |  | 0 |  |  | snížená |  | 0 | 0 | 0 | 0 | 0 | 16 | K | 1 | ROZPOCET | 0 | 0 | 0 | 0 | 0 | 2 | 0 | 16 | 24
13 | K | 723 12-0204.R00 | Potrubí ocelové závitové černé svařované DN 25 | m | 4 |  | 0 |  |  | snížená |  | 0 | 0 | 0 | 0 | 0 | 16 | K | 1 | ROZPOCET | 0 | 0 | 0 | 0 | 0 | 2 | 0 | 16 | 26
14 | K | 723 15-0314.R00 | Potrubí ocelové hladké černé svařované D 89x3,6 | m | 45 |  | 0 |  |  | snížená |  | 0 | 0 | 0 | 0 | 0 | 16 | K | 1 | ROZPOCET | 0 | 0 | 0 | 0 | 0 | 2 | 0 | 16 | 28
15 | K | 723 15-0318.R00 | Potrubí ocelové hladké černé svařované D 219x6,3 | m | 1.3 |  | 0 |  |  | snížená |  | 0 | 0 | 0 | 0 | 0 | 16 | K | 1 | ROZPOCET | 0 | 0 | 0 | 0 | 0 | 2 | 0 | 16 | 30
16 | K | TRUBRA IB 089 | Trubka bralen DN80 izolovaná | m | 9 |  | 0 |  |  | snížená |  | 0 | 0 | 0 | 0 | 0 | 16 | K | 1 | ROZPOCET | 0 | 0 | 0 | 0 | 0 | 2 | 0 | 16 | 32
17 | K | 723 15-0371.R00 | Potrubí ocel. černé svařované - chráničky D 108/4 | m | 3 |  | 0 |  |  | snížená |  | 0 | 0 | 0 | 0 | 0 | 16 | K | 1 | ROZPOCET | 0 | 0 | 0 | 0 | 0 | 2 | 0 | 16 | 34
18 | K | 723 16-0204.R00 | Přípojka k plynoměru bez ochozu | soubor | 1 |  | 0 |  |  | snížená |  | 0 | 0 | 0 | 0 | 0 | 16 | K | 1 | ROZPOCET | 0 | 0 | 0 | 0 | 0 | 2 | 0 | 16 | 36
19 | K | 723 16-0334.R00 | Rozpěrka přípojky plynoměru | soubor | 1 |  | 0 |  |  | snížená |  | 0 | 0 | 0 | 0 | 0 | 16 | K | 1 | ROZPOCET | 0 | 0 | 0 | 0 | 0 | 2 | 0 | 16 | 38
20 | K | 723 23-9103.R00 | Montáž plynovodních armatur, 2 závity, G 1 | kus | 4 |  | 0 |  |  | snížená |  | 0 | 0 | 0 | 0 | 0 | 16 | K | 1 | ROZPOCET | 0 | 0 | 0 | 0 | 0 | 2 | 0 | 16 | 40
21 | K | 734 10-9216.R00 | Montáž přírub. armatur, 2 příruby, PN 1,6, DN 80 | kus | 5 |  | 0 |  |  | snížená |  | 0 | 0 | 0 | 0 | 0 | 16 | K | 1 | ROZPOCET | 0 | 0 | 0 | 0 | 0 | 2 | 0 | 16 | 42
22 | K | 723 19-0253.R00 | Vyvedení a upevnění plynovodních výpustek DN 25 | kus | 2 |  | 0 |  |  | snížená |  | 0 | 0 | 0 | 0 | 0 | 16 | K | 1 | ROZPOCET | 0 | 0 | 0 | 0 | 0 | 2 | 0 | 16 | 44
23 | K | KK25 | Kohout kulový 1" plyn | kus | 2 |  | 0 |  |  | snížená |  | 0 | 0 | 0 | 0 | 0 | 16 | K | 1 | ROZPOCET | 0 | 0 | 0 | 0 | 0 | 2 | 0 | 16 | 46
24 | K | F25 | Plynový filtr Rp 1 | kus | 2 |  | 0 |  |  | snížená |  | 0 | 0 | 0 | 0 | 0 | 16 | K | 1 | ROZPOCET | 0 | 0 | 0 | 0 | 0 | 2 | 0 | 16 | 48
25 | K | KKP80 | Kulový uzávěr přírubový pro plyn DN80 PN16 | kus | 4 |  | 0 |  |  | snížená |  | 0 | 0 | 0 | 0 | 0 | 16 | K | 1 | ROZPOCET | 0 | 0 | 0 | 0 | 0 | 2 | 0 | 16 | 50
26 | K | BAP80 | Ventil BAP DN80 PN16 | kus | 1 |  | 0 |  |  | snížená |  | 0 | 0 | 0 | 0 | 0 | 16 | K | 1 | ROZPOCET | 0 | 0 | 0 | 0 | 0 | 2 | 0 | 16 | 52
27 | K | K16 080 | Příruba krková DN80 PN16 vč. šroubů,matic,těsnění | kpl | 10 |  | 0 |  |  | snížená |  | 0 | 0 | 0 | 0 | 0 | 16 | K | 1 | ROZPOCET | 0 | 0 | 0 | 0 | 0 | 2 | 0 | 16 | 54
28 | K | 734 42-9101.R00 | Montáž tlakoměru | kus | 3 |  | 0 |  |  | snížená |  | 0 | 0 | 0 | 0 | 0 | 16 | K | 1 | ROZPOCET | 0 | 0 | 0 | 0 | 0 | 2 | 0 | 16 | 56
29 | K | THR313 M | Manometr nízkotlaký typ 313 M, pr.160 mm, 0-6kPa M20x1,5 | kus | 3 |  | 0 |  |  | snížená |  | 0 | 0 | 0 | 0 | 0 | 16 | K | 1 | ROZPOCET | 0 | 0 | 0 | 0 | 0 | 2 | 0 | 16 | 58
30 | K | THR137530 | Smyčka kondenzační zahnutá a k přivaření, M20x1,5 | kus | 3 |  | 0 |  |  | snížená |  | 0 | 0 | 0 | 0 | 0 | 16 | K | 1 | ROZPOCET | 0 | 0 | 0 | 0 | 0 | 2 | 0 | 16 | 60
31 | K | THR16263 | Kohout tlakoměrový 3-cestný zkušební pro plyny M20x1,5 | kus | 3 |  | 0 |  |  | snížená |  | 0 | 0 | 0 | 0 | 0 | 16 | K | 1 | ROZPOCET | 0 | 0 | 0 | 0 | 0 | 2 | 0 | 16 | 62
32 | K | 503032 | Detektor úniku plynu | kus | 1 |  | 0 |  |  | snížená |  | 0 | 0 | 0 | 0 | 0 | 16 | K | 1 | ROZPOCET | 0 | 0 | 0 | 0 | 0 | 2 | 0 | 16 | 64
33 | K | P | Plynoměr G18 - dodávka plynáren nevyplňovat cenu | kus | 1 |  | 0 |  |  | snížená |  | 0 | 0 | 0 | 0 | 0 | 16 | K | 1 | ROZPOCET | 0 | 0 | 0 | 0 | 0 | 2 | 0 | 16 | 66
34 | K | 723001 | Montáž plynoměrné skříně | kpl | 1 |  | 0 |  |  | snížená |  | 0 | 0 | 0 | 0 | 0 | 16 | K | 1 | ROZPOCET | 0 | 0 | 0 | 0 | 0 | 2 | 0 | 16 | 68
35 | K | 55347607 | Skříň větraná pro plynoměr 1500x1200x350 mm | kus | 1 |  | 0 |  |  | snížená |  | 0 | 0 | 0 | 0 | 0 | 16 | K | 1 | ROZPOCET | 0 | 0 | 0 | 0 | 0 | 2 | 0 | 16 | 70
36 | K | revize | Revizní plynová zpráva | kpl | 1 |  | 0 |  |  | snížená |  | 0 | 0 | 0 | 0 | 0 | 16 | K | 1 | ROZPOCET | 0 | 0 | 0 | 0 | 0 | 2 | 0 | 16 | 72
37 | K | 998 72-3201.R00 | Přesun hmot pro vnitřní plynovod, výšky do 6 m | % |  |  | 0 |  |  | snížená |  | 0 | 0 | 0 | 0 | 0 | 16 | K | 1 | ROZPOCET | 0 | 0 | 0 | 0 | 0 | 2 | 0 | 16 | 74
| D | 729 | Přípojka plynovodní |  |  |  | 0 |  |  |  |  | 0 |  | 0 |  | 0 | 1 | D | 0 | ROZPOCET | [6 empty] | 0
38 | K | 729001 | Přípojka plynu PE 90x8,2, l = 8,5 m vč.zaměření navrtávky od řadu po HUP, výkopové práce | soubor | 1 |  | 0 |  |  | snížená |  | 0 | 0 | 0 | 0 | 0 | 4 | K | 1 | ROZPOCET | 0 | 0 | 0 | 0 | 0 | 2 | 0 | 4 | 76
| D | 767 | Konstrukce zámečnické |  |  |  | 0 |  |  |  |  | 0 |  | 0 |  | 0 | 2 | D | 0 | ROZPOCET | [6 empty] | 0
39 | K | 767001 | Doplňkové konstrukce z profilového materiálu | kg | 20 |  | 0 |  |  | snížená |  | 0 | 0 | 0 | 0 | 0 | 16 | K | 1 | ROZPOCET | 0 | 0 | 0 | 0 | 0 | 2 | 0 | 16 | 78
40 | K | 767 99-5101.R00 | Výroba a montáž kov. atypických konstr. do 5 kg | kg | 20 |  | 0 |  |  | snížená |  | 0 | 0 | 0 | 0 | 0 | 16 | K | 1 | ROZPOCET | 0 | 0 | 0 | 0 | 0 | 2 | 0 | 16 | 80
41 | K | 998 76-7201.R00 | Přesun hmot pro zámečnické konstr., výšky do 6 m | % |  |  | 0 |  |  | snížená |  | 0 | 0 | 0 | 0 | 0 | 16 | K | 1 | ROZPOCET | 0 | 0 | 0 | 0 | 0 | 2 | 0 | 16 | 82
| D | 783 | Nátěry |  |  |  | 0 |  |  |  |  | 0 |  | 0 |  | 0 | 2 | D | 0 | ROZPOCET | [6 empty] | 0
42 | K | 783 42-4340.R00 | Nátěr syntet. potrubí do DN 50 mm Z+2x +1x email | m | 4 |  | 0 |  |  | snížená |  | 0 | 0 | 0 | 0 | 0 | 16 | K | 1 | ROZPOCET | 0 | 0 | 0 | 0 | 0 | 2 | 0 | 16 | 84
43 | K | 783 42-5350.R00 | Nátěr syntet. potrubí do DN 100 mm Z +2x +1x email | m | 45 |  | 0 |  |  | snížená |  | 0 | 0 | 0 | 0 | 0 | 16 | K | 1 | ROZPOCET | 0 | 0 | 0 | 0 | 0 | 2 | 0 | 16 | 86
44 | K | 783 42-6360.R00 | Nátěr syntet. potrubí do DN 200 mm Z +2x +1x email | m | 1.3 |  | 0 |  |  | snížená |  | 0 | 0 | 0 | 0 | 0 | 16 | K | 1 | ROZPOCET | 0 | 0 | 0 | 0 | 0 | 2 | 0 | 16 | 88
| D | 799 | HZS |  |  |  | 0 |  |  |  |  | 0 |  | 0 |  | 0 | 1 | D | 0 | ROZPOCET | [6 empty] | 0
45 | K | 1 | Sekací a vrtací práce | hod | 8 |  | 0 |  |  | snížená |  | 0 | 0 | 0 | 0 | 0 | 4 | K | 1 | ROZPOCET | 0 | 0 | 0 | 0 | 0 | 2 | 0 | 4 | 90
46 | K | 2 | Doprava | kpl | 1 |  | 0 |  |  | snížená |  | 0 | 0 | 0 | 0 | 0 | 4 | K | 1 | ROZPOCET | 0 | 0 | 0 | 0 | 0 | 2 | 0 | 4 | 92
47 | K | 3 | Režijní náklady | kpl | 1 |  | 0 |  |  | snížená |  | 0 | 0 | 0 | 0 | 0 | 4 | K | 1 | ROZPOCET | 0 | 0 | 0 | 0 | 0 | 2 | 0 | 4 | 94
48 | K | 4 | Nepředvídatelné práce dle skutečnosti | hod | 10 |  | 0 |  |  | snížená |  | 0 | 0 | 0 | 0 | 0 | 4 | K | 1 | ROZPOCET | 0 | 0 | 0 | 0 | 0 | 2 | 0 | 4 | 96
49 | K | 5 | Konzultace s projektantem | hod | 2 |  | 0 |  |  | snížená |  | 0 | 0 | 0 | 0 | 0 | 4 | K | 1 | ROZPOCET | 0 | 0 | 0 | 0 | 0 | 2 | 0 | 4 | 98
50 | K | 6 | Spolupráce s jinou profesí | hod | 2 |  | 0 |  |  | snížená |  | 0 | 0 | 0 | 0 | 0 | 4 | K | 1 | ROZPOCET | 0 | 0 | 0 | 0 | 0 | 2 | 0 | 4 | 100
51 | K | 7 | Úklidové práce | hod | 4 |  | 0 |  |  | snížená |  | 0 | 0 | 0 | 0 | 0 | 4 | K | 1 | ROZPOCET | 0 | 0 | 0 | 0 | 0 | 2 | 0 | 4 | 102

## SO 021 - Příjezdová komun...
{a1e1b51c-0858-4d43-8c6f-1caacc3c06a6}
1
| KRYCÍ LIST SOUPISU PRACÍ | [7 empty] | v --- níže se nacházejí doplnkové a pomocné údaje k sestavám --- v | [8 empty] | False
Stavba:
Domov pro seniory, Šternberk
Objekt:
SO 02 - Příjezdová komunikace
Soupis:
SO 021 - Příjezdová komunikace
| KSO: |  |  |  |  | CC-CZ:
| Místo: |  |  |  |  | Datum: | 30. 6. 2022
| Zadavatel: |  |  |  |  | IČ: | 00299529
|  | Město Šternberk, Horní náměstí 16, 785 01 |  |  |  | DIČ:
| Uchazeč: |  |  |  |  | IČ: | Vyplň údaj
|  | Vyplň údaj |  |  |  | DIČ: | Vyplň údaj
| Projektant: |  |  |  |  | IČ: | 03198057
|  | masparti s.r.o., Dvorská 960/13,785 01 Šternberk |  |  |  | DIČ:
| Zpracovatel: |  |  |  |  | IČ:
DIČ:
Poznámka:
| Cena bez DPH | [5 empty] | 0
|  |  | Základ daně |  |  | Sazba daně | Výše daně
| DPH | základní | 0 |  |  | 21% | 0
|  | snížená | 0 |  |  | 15% | 0
|  | zákl. přenesená | 0 |  |  | 21% | 0
|  | sníž. přenesená | 0 |  |  | 15% | 0
|  | nulová | 0 |  |  | 0% | 0
| Cena s DPH |  |  | v | CZK |  | 0
REKAPITULACE ČLENĚNÍ SOUPISU PRACÍ
Stavba:
Domov pro seniory, Šternberk
Objekt:
SO 02 - Příjezdová komunikace
Soupis:
SO 021 - Příjezdová komunikace
Místo: | [5 empty] | Datum: | 30. 6. 2022
Zadavatel: |  |  | Město Šternberk, Horní náměstí 16, 785 01 |  |  | Projektant: | masparti s.r.o., Dvorská 960/13,785 01 Šternberk
Uchazeč: |  |  | Vyplň údaj |  |  | Zpracovatel:
Kód dílu - Popis | [6 empty] | Cena celkem [CZK]
Náklady stavby celkem | [6 empty] | 0 | [11 empty] | -1
| HSV - Práce a dodávky HSV | [5 empty] | 0
| 001 - zemní práce | [5 empty] | 0
| 5 - Komunikace pozemní | [5 empty] | 0
| 58 - Kryty pozemních komunikací, letišť a ploch z betonu a ostatních hmot | [5 empty] | 0
| 57 - Kryty pozemních komunikací letišť a ploch z kameniva nebo živičné | [5 empty] | 0
| 059 - kryty poz.komunikací - dlažba | [5 empty] | 0
| 8 - Trubní vedení | [5 empty] | 0
| 87 - Potrubí z trub plastických a skleněných | [5 empty] | 0
| 91 - Doplňující konstrukce a práce pozemních komunikací, letišť a ploch | [5 empty] | 0
| 96 - Bourání konstrukcí | [5 empty] | 0
| M - Práce a dodávky M | [5 empty] | 0
| 46-M - Zemní práce při extr.mont.pracích | [5 empty] | 0
SOUPIS PRACÍ
Stavba:
Domov pro seniory, Šternberk
Objekt:
SO 02 - Příjezdová komunikace
Soupis:
SO 021 - Příjezdová komunikace
Místo: | [5 empty] | Datum: | 30. 6. 2022
Zadavatel: |  |  | Město Šternberk, Horní náměstí 16, 785 01 |  |  | Projektant: | masparti s.r.o., Dvorská 960/13,785 01 Šternberk
Uchazeč: |  |  | Vyplň údaj |  |  | Zpracovatel:
PČ | Typ | Kód | Popis | MJ | Množství | J.cena [CZK] | Cena celkem [CZK] | Cenová soustava |  | DPH | J. Nh [h] | Nh celkem [h] | J. hmotnost [t] | Hmotnost celkem [t] | J. suť [t] | Suť Celkem [t]
Náklady soupisu celkem | [6 empty] | 0 |  |  |  |  | 0 |  | 0 |  | 0 |  | D | -1 | [10 empty] | 0
| D | HSV | Práce a dodávky HSV |  |  |  | 0 |  |  |  |  | 0 |  | 0 |  | 0 | 1 | D | 0 |  |  |  | ROZPOCET | [6 empty] | 0
| D | 001 | zemní práce |  |  |  | 0 |  |  |  |  | 0 |  | 0 |  | 0 | 1 | D | 1 |  |  |  | ROZPOCET | [6 empty] | 0
1 | K | 121151125 | Sejmutí ornice strojně při souvislé ploše přes 500 m2, tl. vrstvy přes 250 do 300 mm | m2 | 1707.53 |  | 0 | CS ÚRS 2021 01 |  | základní |  | 0 | 0 | 0 | 0 | 0 | 4 | K | 2 |  |  |  | ROZPOCET | 0 | 0 | 0 | 0 | 0 | 1 | 0 | 4 | 2
| Online PSC |  | https://podminky.urs.cz/item/CS_URS_2021_01/121151125 | [14 empty] | Online PSC | 2
| VV |  | položka výkazu výměr 1 | [14 empty] | VV | 2 | 1 | True | 0 | ROZPOCET
| VV |  | 1707,53 |  | 1707.53 | [12 empty] | VV | 2 | 2 | True | 0 | ROZPOCET
| VV |  | Součet |  | 1707.53 | [12 empty] | VV | 2 | 4 | True | 1 | ROZPOCET
2 | K | 122251104 | Odkopávky a prokopávky nezapažené strojně v hornině třídy těžitelnosti I skupiny 3 přes 100 do 500 m3 | m3 | 277.79 |  | 0 | CS ÚRS 2021 01 |  | základní |  | 0 | 0 | 0 | 0 | 0 | 4 | K | 2 |  |  |  | ROZPOCET | 0 | 0 | 0 | 0 | 0 | 1 | 0 | 4 | 4
| Online PSC |  | https://podminky.urs.cz/item/CS_URS_2021_01/122251104 | [14 empty] | Online PSC | 2
| VV |  | položka výkazu výměr 6 | [14 empty] | VV | 2 | 1 | True | 0 | ROZPOCET
| VV |  | 277,79 |  | 277.79 | [12 empty] | VV | 2 | 2 | True | 0 | ROZPOCET
| VV |  | Součet |  | 277.79 | [12 empty] | VV | 2 | 4 | True | 1 | ROZPOCET
3 | K | 132251253 | Hloubení nezapažených rýh šířky přes 800 do 2 000 mm strojně s urovnáním dna do předepsaného profilu a spádu v hornině třídy těžitelnosti I skupiny 3 přes 50 do 100 m3 | m3 | 1.5 |  | 0 | CS ÚRS 2021 01 |  | základní |  | 0 | 0 | 0 | 0 | 0 | 4 | K | 2 |  |  |  | ROZPOCET | 0 | 0 | 0 | 0 | 0 | 1 | 0 | 4 | 6
| Online PSC |  | https://podminky.urs.cz/item/CS_URS_2021_01/132251253 | [14 empty] | Online PSC | 2
| VV |  | položka výkazu výměr 30 | [14 empty] | VV | 2 | 1 | True | 0 | ROZPOCET
| VV |  | 1,2*1*1,25 |  | 1.5 | [12 empty] | VV | 2 | 2 | True | 0 | ROZPOCET
| VV |  | Součet |  | 1.5 | [12 empty] | VV | 2 | 4 | True | 1 | ROZPOCET
4 | K | 167111101 | Nakládání, skládání a překládání neulehlého výkopku nebo sypaniny ručně nakládání, z hornin třídy těžitelnosti I, skupiny 1 až 3 | m3 | 1136.49 |  | 0 | CS ÚRS 2021 01 |  | základní |  | 0 | 0 | 0 | 0 | 0 | 4 | K | 2 |  |  |  | ROZPOCET | 0 | 0 | 0 | 0 | 0 | 1 | 0 | 4 | 8
| Online PSC |  | https://podminky.urs.cz/item/CS_URS_2021_01/167111101 | [14 empty] | Online PSC | 2
| VV |  | položka výkazu výměr 1 | [14 empty] | VV | 2 | 1 | True | 0 | ROZPOCET
| VV |  | 140 |  | 140 | [12 empty] | VV | 2 | 2 | True | 0 | ROZPOCET
| VV |  | položka výkazu výměr 7 | [14 empty] | VV | 2 | 1 | True | 0 | ROZPOCET
| VV |  | 587,21 |  | 587.21 | [12 empty] | VV | 2 | 2 | True | 0 | ROZPOCET
| VV |  | položka výkazu výměr 8 | [14 empty] | VV | 2 | 1 | True | 0 | ROZPOCET
| VV |  | 346,34 |  | 346.34 | [12 empty] | VV | 2 | 2 | True | 0 | ROZPOCET
| VV |  | položka výkazu výměr 36 | [14 empty] | VV | 2 | 1 | True | 0 | ROZPOCET
| VV |  | 62,94 |  | 62.94 | [12 empty] | VV | 2 | 2 | True | 0 | ROZPOCET
| VV |  | Součet |  | 1136.49 | [12 empty] | VV | 2 | 4 | True | 1 | ROZPOCET
5 | K | 162651112 | Vodorovné přemístění výkopku nebo sypaniny po suchu na obvyklém dopravním prostředku, bez naložení výkopku, avšak se složením bez rozhrnutí z horniny třídy těžitelnosti I skupiny 1 až 3 na vzdálenost přes 4 000 do 5 000 m | m3 | 1990.979 |  | 0 | CS ÚRS 2021 01 |  | základní |  | 0 | 0 | 0 | 0 | 0 | 4 | K | 2 |  |  |  | ROZPOCET | 0 | 0 | 0 | 0 | 0 | 1 | 0 | 4 | 10
| Online PSC |  | https://podminky.urs.cz/item/CS_URS_2021_01/162651112 | [14 empty] | Online PSC | 2
| VV |  | položka výkazu výměr 1 | [14 empty] | VV | 2 | 1 | True | 0 | ROZPOCET
| VV |  | 1707,53*0,3 |  | 512.259 | [12 empty] | VV | 2 | 2 | True | 0 | ROZPOCET
| VV |  | 140 |  | 140 | [12 empty] | VV | 2 | 2 | True | 0 | ROZPOCET
| VV |  | položka výkazu výměr 6 | [14 empty] | VV | 2 | 1 | True | 0 | ROZPOCET
| VV |  | 277,79 |  | 277.79 | [12 empty] | VV | 2 | 2 | True | 0 | ROZPOCET
| VV |  | položka výkazu výměr 7 | [14 empty] | VV | 2 | 1 | True | 0 | ROZPOCET
| VV |  | 587,21 |  | 587.21 | [12 empty] | VV | 2 | 2 | True | 0 | ROZPOCET
| VV |  | položka výkazu výměr 8 | [14 empty] | VV | 2 | 1 | True | 0 | ROZPOCET
| VV |  | 346,34 |  | 346.34 | [12 empty] | VV | 2 | 2 | True | 0 | ROZPOCET
| VV |  | položka výkazu výměr 36 | [14 empty] | VV | 2 | 1 | True | 0 | ROZPOCET
| VV |  | 62,94 |  | 62.94 | [12 empty] | VV | 2 | 2 | True | 0 | ROZPOCET
| VV |  | položka výkazu výměr 30 | [14 empty] | VV | 2 | 1 | True | 0 | ROZPOCET
| VV |  | 1,2*1*1,25 |  | 1.5 | [12 empty] | VV | 2 | 2 | True | 0 | ROZPOCET
| VV |  | položka výkazu výměr 36 | [14 empty] | VV | 2 | 1 | True | 0 | ROZPOCET
| VV |  | 62,94 |  | 62.94 | [12 empty] | VV | 2 | 2 | True | 0 | ROZPOCET
| VV |  | Součet |  | 1990.979 | [12 empty] | VV | 2 | 4 | True | 1 | ROZPOCET
6 | K | 171251201 | Uložení sypaniny na skládky nebo meziskládky bez hutnění s upravením uložené sypaniny do předepsaného tvaru | m3 | 277.79 |  | 0 | CS ÚRS 2021 01 |  | základní |  | 0 | 0 | 0 | 0 | 0 | 4 | K | 2 |  |  |  | ROZPOCET | 0 | 0 | 0 | 0 | 0 | 1 | 0 | 4 | 12
| Online PSC |  | https://podminky.urs.cz/item/CS_URS_2021_01/171251201 | [14 empty] | Online PSC | 2
7 | K | 171201231 | Poplatek za uložení stavebního odpadu na recyklační skládce (skládkovné) zeminy a kamení zatříděného do Katalogu odpadů pod kódem 17 05 04 | t | 1424.788 |  | 0 | CS ÚRS 2021 01 |  | základní |  | 0 | 0 | 0 | 0 | 0 | 4 | K | 2 |  |  |  | ROZPOCET | 0 | 0 | 0 | 0 | 0 | 1 | 0 | 4 | 14
| Online PSC |  | https://podminky.urs.cz/item/CS_URS_2021_01/171201231 | [14 empty] | Online PSC | 2
8 | K | 171151131 | Uložení sypanin do násypů strojně s rozprostřením sypaniny ve vrstvách a s hrubým urovnáním zhutněných z hornin nesoudržných a soudržných střídavě ukládaných | m3 | 346.34 |  | 0 | CS ÚRS 2021 01 |  | základní |  | 0 | 0 | 0 | 0 | 0 | 4 | K | 2 |  |  |  | ROZPOCET | 0 | 0 | 0 | 0 | 0 | 1 | 0 | 4 | 16
| Online PSC |  | https://podminky.urs.cz/item/CS_URS_2021_01/171151131 | [14 empty] | Online PSC | 2
| VV |  | položka výkazu výměr 8 | [14 empty] | VV | 2 | 1 | True | 0 | ROZPOCET
| VV |  | 346,34 |  | 346.34 | [12 empty] | VV | 2 | 2 | True | 0 | ROZPOCET
| VV |  | Součet |  | 346.34 | [12 empty] | VV | 2 | 4 | True | 1 | ROZPOCET
9 | K | 171251101 | Uložení sypanin do násypů strojně s rozprostřením sypaniny ve vrstvách a s hrubým urovnáním nezhutněných jakékoliv třídy těžitelnosti | m3 | 587.21 |  | 0 | CS ÚRS 2021 01 |  | základní |  | 0 | 0 | 0 | 0 | 0 | 4 | K | 2 |  |  |  | ROZPOCET | 0 | 0 | 0 | 0 | 0 | 1 | 0 | 4 | 18
| Online PSC |  | https://podminky.urs.cz/item/CS_URS_2021_01/171251101 | [14 empty] | Online PSC | 2
| VV |  | položka výkazu výměr 7 | [14 empty] | VV | 2 | 1 | True | 0 | ROZPOCET
| VV |  | 587,21 |  | 587.21 | [12 empty] | VV | 2 | 2 | True | 0 | ROZPOCET
| VV |  | Součet |  | 587.21 | [12 empty] | VV | 2 | 4 | True | 1 | ROZPOCET
10 | K | 174101101 | Zásyp sypaninou z jakékoliv horniny strojně s uložením výkopku ve vrstvách se zhutněním jam, šachet, rýh nebo kolem objektů v těchto vykopávkách | m3 | 0.75 |  | 0 | CS ÚRS 2021 01 |  | základní |  | 0 | 0 | 0 | 0 | 0 | 4 | K | 2 |  |  |  | ROZPOCET | 0 | 0 | 0 | 0 | 0 | 1 | 0 | 4 | 20
| Online PSC |  | https://podminky.urs.cz/item/CS_URS_2021_01/174101101 | [14 empty] | Online PSC | 2
| VV |  | položka výkazu výměr 30 | [14 empty] | VV | 2 | 1 | True | 0 | ROZPOCET
| VV |  | 1,2*1,0*1,25 |  | 1.5 | [12 empty] | VV | 2 | 2 | True | 0 | ROZPOCET
| VV |  | -1,2*0,15*1,25 |  | -0.225 | [12 empty] | VV | 2 | 2 | True | 0 | ROZPOCET
| VV |  | -1,2*0,35*1,25 |  | -0.525 | [12 empty] | VV | 2 | 2 | True | 0 | ROZPOCET
| VV |  | Součet |  | 0.75 | [12 empty] | VV | 2 | 4 | True | 1 | ROZPOCET
11 | M | 583441970 | štěrkodrť frakce 0/63 | t | 1.65 |  | 0 | CS ÚRS 2021 01 |  | základní |  | 0 | 0 | 0 | 0 | 0 | 8 | M | 2 |  |  |  | ROZPOCET | 0 | 0 | 0 | 0 | 0 | 1 | 0 | 4 | 22
12 | K | 175101201 | Obsypání objektů nad přilehlým původním terénem ručně sypaninou z vhodných hornin třídy těžitelnosti I a II, skupiny 1 až 4 nebo materiálem uloženým ve vzdálenosti do 3 m od vnějšího kraje objektu pro jakoukoliv míru zhutnění bez prohození sypaniny | m3 | 0.525 |  | 0 | CS ÚRS 2021 01 |  | základní |  | 0 | 0 | 0 | 0 | 0 | 4 | K | 2 |  |  |  | ROZPOCET | 0 | 0 | 0 | 0 | 0 | 1 | 0 | 4 | 24
| Online PSC |  | https://podminky.urs.cz/item/CS_URS_2021_01/175101201 | [14 empty] | Online PSC | 2
| VV |  | položka výkazu výměr 30 | [14 empty] | VV | 2 | 1 | True | 0 | ROZPOCET
| VV |  | 1,2*0,35*1,25 |  | 0.525 | [12 empty] | VV | 2 | 2 | True | 0 | ROZPOCET
| VV |  | Součet |  | 0.525 | [12 empty] | VV | 2 | 4 | True | 1 | ROZPOCET
13 | M | 58344121R | Kamenivo přírodní drcené hutné pro stavební účely PDK (drobné, hrubé a štěrkodrť) štěrkodrtě ČSN EN 13043 frakce 0-16 MN | t | 0.998 |  | 0 |  |  | základní |  | 0 | 0 | 0 | 0 | 0 | 8 | M | 2 |  |  |  | ROZPOCET | 0 | 0 | 0 | 0 | 0 | 1 | 0 | 4 | 26
| VV |  | položka výkazu výměr 31 | [14 empty] | VV | 2 | 1 | True | 0 | ROZPOCET
| VV |  | 1,2*0,35*1,25*1,9 |  | 0.998 | [12 empty] | VV | 2 | 2 | True | 0 | ROZPOCET
| VV |  | Součet |  | 0.998 | [12 empty] | VV | 2 | 4 | True | 1 | ROZPOCET
14 | K | 181102302 | Úprava pláně na stavbách silnic a dálnic strojně v zářezech mimo skalních se zhutněním | m2 | 1139.98 |  | 0 | CS ÚRS 2021 01 |  | základní |  | 0 | 0 | 0 | 0 | 0 | 4 | K | 2 |  |  |  | ROZPOCET | 0 | 0 | 0 | 0 | 0 | 1 | 0 | 4 | 28
| Online PSC |  | https://podminky.urs.cz/item/CS_URS_2021_01/181102302 | [14 empty] | Online PSC | 2
| VV |  | položka výkazu výměr 10 | [14 empty] | VV | 2 | 1 | True | 0 | ROZPOCET
| VV |  | 955,13 |  | 955.13 | [12 empty] | VV | 2 | 2 | True | 0 | ROZPOCET
| VV |  | položka výkazu výměr 13 | [14 empty] | VV | 2 | 1 | True | 0 | ROZPOCET
| VV |  | 184,85 |  | 184.85 | [12 empty] | VV | 2 | 2 | True | 0 | ROZPOCET
| VV |  | Součet |  | 1139.98 | [12 empty] | VV | 2 | 4 | True | 1 | ROZPOCET
15 | K | 215901101 | Zhutnění podloží pod násypy z rostlé horniny třídy těžitelnosti I a II, skupiny 1 až 4 z hornin soudružných a nesoudržných | m2 | 689.63 |  | 0 | CS ÚRS 2021 01 |  | základní |  | 0 | 0 | 0 | 0 | 0 | 4 | K | 2 |  |  |  | ROZPOCET | 0 | 0 | 0 | 0 | 0 | 1 | 0 | 4 | 30
| Online PSC |  | https://podminky.urs.cz/item/CS_URS_2021_01/215901101 | [14 empty] | Online PSC | 2
| VV |  | položka výkazu výměr 11 | [14 empty] | VV | 2 | 1 | True | 0 | ROZPOCET
| VV |  | 689,63 |  | 689.63 | [12 empty] | VV | 2 | 2 | True | 0 | ROZPOCET
| VV |  | Součet |  | 689.63 | [12 empty] | VV | 2 | 4 | True | 1 | ROZPOCET
16 | K | 182151111 | Svahování trvalých svahů do projektovaných profilů strojně s potřebným přemístěním výkopku při svahování v zářezech v hornině třídy těžitelnosti I, skupiny 1 až 3 | m2 | 575.84 |  | 0 | CS ÚRS 2021 01 |  | základní |  | 0 | 0 | 0 | 0 | 0 | 4 | K | 2 |  |  |  | ROZPOCET | 0 | 0 | 0 | 0 | 0 | 1 | 0 | 4 | 32
| Online PSC |  | https://podminky.urs.cz/item/CS_URS_2021_01/182151111 | [14 empty] | Online PSC | 2
| VV |  | položka výkazu výměr 35 | [14 empty] | VV | 2 | 1 | True | 0 | ROZPOCET
| VV |  | 575,84 |  | 575.84 | [12 empty] | VV | 2 | 2 | True | 0 | ROZPOCET
| VV |  | Součet |  | 575.84 | [12 empty] | VV | 2 | 4 | True | 1 | ROZPOCET
17 | K | 181151311 | Plošná úprava terénu v zemině skupiny 1 až 4 s urovnáním povrchu bez doplnění ornice souvislé plochy přes 500 m2 při nerovnostech terénu přes 50 do 100 mm v rovině nebo na svahu do 1:5 | m2 | 629.403 |  | 0 | CS ÚRS 2021 01 |  | základní |  | 0 | 0 | 0 | 0 | 0 | 4 | K | 2 |  |  |  | ROZPOCET | 0 | 0 | 0 | 0 | 0 | 1 | 0 | 4 | 34
| Online PSC |  | https://podminky.urs.cz/item/CS_URS_2021_01/181151311 | [14 empty] | Online PSC | 2
| VV |  | položka výkazu výměr 36 | [14 empty] | VV | 2 | 1 | True | 0 | ROZPOCET
| VV |  | 53,563+575,84 |  | 629.403 | [12 empty] | VV | 2 | 2 | True | 0 | ROZPOCET
| VV |  | Součet |  | 629.403 | [12 empty] | VV | 2 | 4 | True | 1 | ROZPOCET
18 | K | 181351003 | Rozprostření a urovnání ornice v rovině nebo ve svahu sklonu do 1:5 strojně při souvislé ploše do 100 m2, tl. vrstvy do 200 mm | m2 | 53.53 |  | 0 | CS ÚRS 2021 01 |  | základní |  | 0 | 0 | 0 | 0 | 0 | 4 | K | 2 |  |  |  | ROZPOCET | 0 | 0 | 0 | 0 | 0 | 1 | 0 | 4 | 36
| Online PSC |  | https://podminky.urs.cz/item/CS_URS_2021_01/181351003 | [14 empty] | Online PSC | 2
| VV |  | položka výkazu výměr 36 | [14 empty] | VV | 2 | 1 | True | 0 | ROZPOCET
| VV |  | 53,53 |  | 53.53 | [12 empty] | VV | 2 | 2 | True | 0 | ROZPOCET
| VV |  | Součet |  | 53.53 | [12 empty] | VV | 2 | 4 | True | 1 | ROZPOCET
19 | K | 182351133 | Rozprostření a urovnání ornice ve svahu sklonu přes 1:5 strojně při souvislé ploše přes 500 m2, tl. vrstvy do 200 mm | m2 | 575.84 |  | 0 | CS ÚRS 2021 01 |  | základní |  | 0 | 0 | 0 | 0 | 0 | 4 | K | 2 |  |  |  | ROZPOCET | 0 | 0 | 0 | 0 | 0 | 1 | 0 | 4 | 38
| Online PSC |  | https://podminky.urs.cz/item/CS_URS_2021_01/182351133 | [14 empty] | Online PSC | 2
| VV |  | položka výkazu výměr 36 | [14 empty] | VV | 2 | 1 | True | 0 | ROZPOCET
| VV |  | 575,84 |  | 575.84 | [12 empty] | VV | 2 | 2 | True | 0 | ROZPOCET
| VV |  | Součet |  | 575.84 | [12 empty] | VV | 2 | 4 | True | 1 | ROZPOCET
20 | K | 181411141 | Založení trávníku na půdě předem připravené plochy do 1000 m2 výsevem včetně utažení parterového v rovině nebo na svahu do 1:5 | m2 | 629.37 |  | 0 | CS ÚRS 2021 01 |  | základní |  | 0 | 0 | 0 | 0 | 0 | 4 | K | 2 |  |  |  | ROZPOCET | 0 | 0 | 0 | 0 | 0 | 1 | 0 | 4 | 40
| Online PSC |  | https://podminky.urs.cz/item/CS_URS_2021_01/181411141 | [14 empty] | Online PSC | 2
| VV |  | položka výkazu výměr 36 | [14 empty] | VV | 2 | 1 | True | 0 | ROZPOCET
| VV |  | 629,37 |  | 629.37 | [12 empty] | VV | 2 | 2 | True | 0 | ROZPOCET
| VV |  | Součet |  | 629.37 | [12 empty] | VV | 2 | 4 | True | 1 | ROZPOCET
21 | M | 00572410 | osivo směs travní parková | kg | 12.587 |  | 0 | CS ÚRS 2021 01 |  | základní |  | 0 | 0 | 0 | 0 | 0 | 8 | M | 2 |  |  |  | ROZPOCET | 0 | 0 | 0 | 0 | 0 | 1 | 0 | 4 | 42
| VV |  | položka výkazu výměr 36 | [14 empty] | VV | 2 | 1 | True | 0 | ROZPOCET
| VV |  | 629,37*0,02 |  | 12.587 | [12 empty] | VV | 2 | 2 | True | 0 | ROZPOCET
| VV |  | Součet |  | 12.587 | [12 empty] | VV | 2 | 4 | True | 1 | ROZPOCET
22 | K | 183205111 | Založení záhonu pro výsadbu rostlin v rovině nebo na svahu do 1:5 v zemině tř. 1 až 2 | m2 | 629.37 |  | 0 | CS ÚRS 2021 01 |  | základní |  | 0 | 0 | 0 | 0 | 0 | 4 | K | 2 |  |  |  | ROZPOCET | 0 | 0 | 0 | 0 | 0 | 1 | 0 | 4 | 44
| Online PSC |  | https://podminky.urs.cz/item/CS_URS_2021_01/183205111 | [14 empty] | Online PSC | 2
| VV |  | položka výkazu výměr 36 | [14 empty] | VV | 2 | 1 | True | 0 | ROZPOCET
| VV |  | 629,37 |  | 629.37 | [12 empty] | VV | 2 | 2 | True | 0 | ROZPOCET
| VV |  | Součet |  | 629.37 | [12 empty] | VV | 2 | 4 | True | 1 | ROZPOCET
23 | K | 183403114 | Obdělání půdy kultivátorováním v rovině nebo na svahu do 1:5 | m2 | 629.37 |  | 0 | CS ÚRS 2021 01 |  | základní |  | 0 | 0 | 0 | 0 | 0 | 4 | K | 2 |  |  |  | ROZPOCET | 0 | 0 | 0 | 0 | 0 | 1 | 0 | 4 | 46
| Online PSC |  | https://podminky.urs.cz/item/CS_URS_2021_01/183403114 | [14 empty] | Online PSC | 2
| VV |  | položka výkazu výměr 36 | [14 empty] | VV | 2 | 1 | True | 0 | ROZPOCET
| VV |  | 629,37 |  | 629.37 | [12 empty] | VV | 2 | 2 | True | 0 | ROZPOCET
| VV |  | Součet |  | 629.37 | [12 empty] | VV | 2 | 4 | True | 1 | ROZPOCET
24 | K | 183403153 | Obdělání půdy hrabáním v rovině nebo na svahu do 1:5 | m2 | 629.37 |  | 0 | CS ÚRS 2021 01 |  | základní |  | 0 | 0 | 0 | 0 | 0 | 4 | K | 2 |  |  |  | ROZPOCET | 0 | 0 | 0 | 0 | 0 | 1 | 0 | 4 | 48
| Online PSC |  | https://podminky.urs.cz/item/CS_URS_2021_01/183403153 | [14 empty] | Online PSC | 2
| VV |  | položka výkazu výměr 36 | [14 empty] | VV | 2 | 1 | True | 0 | ROZPOCET
| VV |  | 629,37 |  | 629.37 | [12 empty] | VV | 2 | 2 | True | 0 | ROZPOCET
| VV |  | Součet |  | 629.37 | [12 empty] | VV | 2 | 4 | True | 1 | ROZPOCET
25 | K | 184802111 | Chemické odplevelení půdy před založením kultury, trávníku nebo zpevněných ploch o výměře jednotlivě přes 20 m2 v rovině nebo na svahu do 1:5 postřikem na široko | m2 | 629.37 |  | 0 | CS ÚRS 2021 01 |  | základní |  | 0 | 0 | 0 | 0 | 0 | 4 | K | 2 |  |  |  | ROZPOCET | 0 | 0 | 0 | 0 | 0 | 1 | 0 | 4 | 50
| Online PSC |  | https://podminky.urs.cz/item/CS_URS_2021_01/184802111 | [14 empty] | Online PSC | 2
| VV |  | položka výkazu výměr 36 | [14 empty] | VV | 2 | 1 | True | 0 | ROZPOCET
| VV |  | 629,37 |  | 629.37 | [12 empty] | VV | 2 | 2 | True | 0 | ROZPOCET
| VV |  | Součet |  | 629.37 | [12 empty] | VV | 2 | 4 | True | 1 | ROZPOCET
26 | K | 185803111 | Ošetření trávníku jednorázové v rovině nebo na svahu do 1:5 | m2 | 629.37 |  | 0 | CS ÚRS 2021 01 |  | základní |  | 0 | 0 | 0 | 0 | 0 | 4 | K | 2 |  |  |  | ROZPOCET | 0 | 0 | 0 | 0 | 0 | 1 | 0 | 4 | 52
| Online PSC |  | https://podminky.urs.cz/item/CS_URS_2021_01/185803111 | [14 empty] | Online PSC | 2
| VV |  | položka výkazu výměr 36 | [14 empty] | VV | 2 | 1 | True | 0 | ROZPOCET
| VV |  | 629,37 |  | 629.37 | [12 empty] | VV | 2 | 2 | True | 0 | ROZPOCET
| VV |  | Součet |  | 629.37 | [12 empty] | VV | 2 | 4 | True | 1 | ROZPOCET
| D | 5 | Komunikace pozemní |  |  |  | 0 |  |  |  |  | 0 |  | 0 |  | 0 | 1 | D | 1 |  |  |  | ROZPOCET | [6 empty] | 0
| D | 58 | Kryty pozemních komunikací, letišť a ploch z betonu a ostatních hmot |  |  |  | 0 |  |  |  |  | 0 |  | 0 |  | 0 | 1 | D | 1 |  |  |  | ROZPOCET | [6 empty] | 0
27 | K | 581131115 | Kryt cementobetonový silničních komunikací skupiny CB I tl. 200 mm | m2 | 75 |  | 0 | CS ÚRS 2021 01 |  | základní |  | 0 | 0 | 0 | 0 | 0 | 4 | K | 2 |  |  |  | ROZPOCET | 0 | 0 | 0 | 0 | 0 | 1 | 0 | 4 | 54
| Online PSC |  | https://podminky.urs.cz/item/CS_URS_2021_01/581131115 | [14 empty] | Online PSC | 2
| VV |  | položka výkazu výměr 25 | [14 empty] | VV | 2 | 1 | True | 0 | ROZPOCET
| VV |  | 75 |  | 75 | [12 empty] | VV | 2 | 2 | True | 0 | ROZPOCET
| VV |  | Součet |  | 75 | [12 empty] | VV | 2 | 4 | True | 1 | ROZPOCET
28 | K | 5891000R | Ošetření povrchu kartáčováním | m2 | 75 |  | 0 |  |  | základní |  | 0 | 0 | 0 | 0 | 0 | 4 | K | 2 |  |  |  | ROZPOCET | 0 | 0 | 0 | 0 | 0 | 1 | 0 | 4 | 56
| VV |  | položka výkazu výměr 25 | [14 empty] | VV | 2 | 1 | True | 0 | ROZPOCET
| VV |  | 75 |  | 75 | [12 empty] | VV | 2 | 2 | True | 0 | ROZPOCET
| VV |  | Součet |  | 75 | [12 empty] | VV | 2 | 4 | True | 1 | ROZPOCET
29 | K | 919716111 | Ocelová výztuž cementobetonového krytu ze svařovaných sítí hmotnosti do 7,5 kg/m2 | t | 0.246 |  | 0 | CS ÚRS 2021 01 |  | základní |  | 0 | 0 | 0 | 0 | 0 | 4 | K | 2 |  |  |  | ROZPOCET | 0 | 0 | 0 | 0 | 0 | 1 | 0 | 4 | 58
| Online PSC |  | https://podminky.urs.cz/item/CS_URS_2021_01/919716111 | [14 empty] | Online PSC | 2
| VV |  | položka výkazu výměr 25 | [14 empty] | VV | 2 | 1 | True | 0 | ROZPOCET
| VV |  | 73,8*1,1*3,03/1000 |  | 0.246 | [12 empty] | VV | 2 | 2 | True | 0 | ROZPOCET
| VV |  | Součet |  | 0.246 | [12 empty] | VV | 2 | 4 | True | 1 | ROZPOCET
30 | K | 919122121 | Utěsnění dilatačních spár zálivkou za tepla v cementobetonovém nebo živičném krytu včetně adhezního nátěru s těsnicím profilem pod zálivkou, pro komůrky šířky 15 mm, hloubky 25 mm | m | 12.5 |  | 0 | CS ÚRS 2021 01 |  | základní |  | 0 | 0 | 0 | 0 | 0 | 4 | K | 2 |  |  |  | ROZPOCET | 0 | 0 | 0 | 0 | 0 | 1 | 0 | 4 | 60
| Online PSC |  | https://podminky.urs.cz/item/CS_URS_2021_01/919122121 | [14 empty] | Online PSC | 2
| VV |  | položka výkazu výměr 25 | [14 empty] | VV | 2 | 1 | True | 0 | ROZPOCET
| VV |  | 12,5 |  | 12.5 | [12 empty] | VV | 2 | 2 | True | 0 | ROZPOCET
| VV |  | Součet |  | 12.5 | [12 empty] | VV | 2 | 4 | True | 1 | ROZPOCET
| D | 57 | Kryty pozemních komunikací letišť a ploch z kameniva nebo živičné |  |  |  | 0 |  |  |  |  | 0 |  | 0 |  | 0 | 1 | D | 1 |  |  |  | ROZPOCET | [6 empty] | 0
31 | K | 564581111 | Zřízení podsypu nebo podkladu ze sypaniny s rozprostřením, vlhčením, a zhutněním, po zhutnění tl. 300 mm | m2 | 717.27 |  | 0 | CS ÚRS 2021 01 |  | základní |  | 0 | 0 | 0 | 0 | 0 | 4 | K | 2 |  |  |  | ROZPOCET | 0 | 0 | 0 | 0 | 0 | 1 | 0 | 4 | 62
| Online PSC |  | https://podminky.urs.cz/item/CS_URS_2021_01/564581111 | [14 empty] | Online PSC | 2
| VV |  | položka výkazu výměr 9 | [14 empty] | VV | 2 | 1 | True | 0 | ROZPOCET
| VV |  | 717,27 |  | 717.27 | [12 empty] | VV | 2 | 2 | True | 0 | ROZPOCET
| VV |  | Součet |  | 717.27 | [12 empty] | VV | 2 | 4 | True | 1 | ROZPOCET
32 | M | 58344229 | štěrkodrť frakce 0/125 | t | 473.398 |  | 0 | CS ÚRS 2021 01 |  | základní |  | 0 | 0 | 0 | 0 | 0 | 8 | M | 2 |  |  |  | ROZPOCET | 0 | 0 | 0 | 0 | 0 | 1 | 0 | 4 | 64
| VV |  | položka výkazu výměr 9 | [14 empty] | VV | 2 | 1 | True | 0 | ROZPOCET
| VV |  | 717,27*0,3*2,2 |  | 473.398 | [12 empty] | VV | 2 | 2 | True | 0 | ROZPOCET
| VV |  | Součet |  | 473.398 | [12 empty] | VV | 2 | 4 | True | 1 | ROZPOCET
33 | K | 564811111 | Podklad ze štěrkodrti ŠD s rozprostřením a zhutněním, po zhutnění tl. 50 mm | m2 | 735.19 |  | 0 | CS ÚRS 2021 01 |  | základní |  | 0 | 0 | 0 | 0 | 0 | 4 | K | 2 |  |  |  | ROZPOCET | 0 | 0 | 0 | 0 | 0 | 1 | 0 | 4 | 66
| Online PSC |  | https://podminky.urs.cz/item/CS_URS_2021_01/564811111 | [14 empty] | Online PSC | 2
| VV |  | položka výkazu výměr 19 | [14 empty] | VV | 2 | 1 | True | 0 | ROZPOCET
| VV |  | "0-16" | [14 empty] | VV | 2 | 1 | True | 0 | ROZPOCET
| VV |  | 735,19 |  | 735.19 | [12 empty] | VV | 2 | 2 | True | 0 | ROZPOCET
| VV |  | Součet |  | 735.19 | [12 empty] | VV | 2 | 4 | True | 1 | ROZPOCET
34 | K | 564851111 | Podklad ze štěrkodrti ŠD s rozprostřením a zhutněním, po zhutnění tl. 150 mm | m2 | 2225.61 |  | 0 | CS ÚRS 2021 01 |  | základní |  | 0 | 0 | 0 | 0 | 0 | 4 | K | 2 |  |  |  | ROZPOCET | 0 | 0 | 0 | 0 | 0 | 1 | 0 | 4 | 68
| Online PSC |  | https://podminky.urs.cz/item/CS_URS_2021_01/564851111 | [14 empty] | Online PSC | 2
| VV |  | položka výkazu výměr 28 | [14 empty] | VV | 2 | 1 | True | 0 | ROZPOCET
| VV |  | 1082,88 |  | 1082.88 | [12 empty] | VV | 2 | 2 | True | 0 | ROZPOCET
| VV |  | "položka výkazu výměr 29 | [14 empty] | VV | 2 | 1 | True | 0 | ROZPOCET
| VV |  | 1142,73 |  | 1142.73 | [12 empty] | VV | 2 | 2 | True | 0 | ROZPOCET
| VV |  | Součet |  | 2225.61 | [12 empty] | VV | 2 | 4 | True | 1 | ROZPOCET
35 | K | 573111112 | Postřik infiltrační PI z asfaltu silničního s posypem kamenivem, v množství 1,00 kg/m2 | m2 | 317.65 |  | 0 | CS ÚRS 2021 01 |  | základní |  | 0 | 0 | 0 | 0 | 0 | 4 | K | 2 |  |  |  | ROZPOCET | 0 | 0 | 0 | 0 | 0 | 1 | 0 | 4 | 70
| Online PSC |  | https://podminky.urs.cz/item/CS_URS_2021_01/573111112 | [14 empty] | Online PSC | 2
| VV |  | položka výkazu výměr 19 | [14 empty] | VV | 2 | 1 | True | 0 | ROZPOCET
| VV |  | 163,65 |  | 163.65 | [12 empty] | VV | 2 | 2 | True | 0 | ROZPOCET
| VV |  | položka výkazu výměr 20 | [14 empty] | VV | 2 | 1 | True | 0 | ROZPOCET
| VV |  | 154 |  | 154 | [12 empty] | VV | 2 | 2 | True | 0 | ROZPOCET
| VV |  | Součet |  | 317.65 | [12 empty] | VV | 2 | 4 | True | 1 | ROZPOCET
36 | K | 573211108 | Postřik spojovací PS bez posypu kamenivem z asfaltu silničního, v množství 0,40 kg/m2 | m2 | 163.65 |  | 0 | CS ÚRS 2021 01 |  | základní |  | 0 | 0 | 0 | 0 | 0 | 4 | K | 2 |  |  |  | ROZPOCET | 0 | 0 | 0 | 0 | 0 | 1 | 0 | 4 | 72
| Online PSC |  | https://podminky.urs.cz/item/CS_URS_2021_01/573211108 | [14 empty] | Online PSC | 2
| VV |  | položka výkazu výměr 18 | [14 empty] | VV | 2 | 1 | True | 0 | ROZPOCET
| VV |  | 163,65 |  | 163.65 | [12 empty] | VV | 2 | 2 | True | 0 | ROZPOCET
| VV |  | Součet |  | 163.65 | [12 empty] | VV | 2 | 4 | True | 1 | ROZPOCET
37 | K | 57714412R | Asfaltový beton vrstva obrusná ACO 11 (ABS) s rozprostřením a se zhutněním z nemodifikovaného asfaltu v pruhu šířky přes 3 m tř. I, po zhutnění tl. 50 mm z probarveného asfaltu hnědý pigment | m2 | 317.65 |  | 0 |  |  | základní |  | 0 | 0 | 0 | 0 | 0 | 4 | K | 2 |  |  |  | ROZPOCET | 0 | 0 | 0 | 0 | 0 | 1 | 0 | 4 | 74
| VV |  | položka výkazu výměr 18 | [14 empty] | VV | 2 | 1 | True | 0 | ROZPOCET
| VV |  | 154 |  | 154 | [12 empty] | VV | 2 | 2 | True | 0 | ROZPOCET
| VV |  | položka výkazu výměr 19 | [14 empty] | VV | 2 | 1 | True | 0 | ROZPOCET
| VV |  | 163,65 |  | 163.65 | [12 empty] | VV | 2 | 2 | True | 0 | ROZPOCET
| VV |  | Součet |  | 317.65 | [12 empty] | VV | 2 | 4 | True | 1 | ROZPOCET
38 | K | 577165122 | Asfaltový beton vrstva ložní ACL 16 (ABH) s rozprostřením a zhutněním z nemodifikovaného asfaltu v pruhu šířky přes 3 m, po zhutnění tl. 70 mm | m2 | 154 |  | 0 | CS ÚRS 2021 01 |  | základní |  | 0 | 0 | 0 | 0 | 0 | 4 | K | 2 |  |  |  | ROZPOCET | 0 | 0 | 0 | 0 | 0 | 1 | 0 | 4 | 76
| Online PSC |  | https://podminky.urs.cz/item/CS_URS_2021_01/577165122 | [14 empty] | Online PSC | 2
| VV |  | položka výkazu výměr 20 | [14 empty] | VV | 2 | 1 | True | 0 | ROZPOCET
| VV |  | 154 |  | 154 | [12 empty] | VV | 2 | 2 | True | 0 | ROZPOCET
| VV |  | Součet |  | 154 | [12 empty] | VV | 2 | 4 | True | 1 | ROZPOCET
39 | K | 998225111 | Přesun hmot pro komunikace s krytem z kameniva, monolitickým betonovým nebo živičným dopravní vzdálenost do 200 m jakékoliv délky objektu | t | 1441.503 |  | 0 | CS ÚRS 2021 01 |  | základní |  | 0 | 0 | 0 | 0 | 0 | 4 | K | 2 |  |  |  | ROZPOCET | 0 | 0 | 0 | 0 | 0 | 1 | 0 | 4 | 78
| Online PSC |  | https://podminky.urs.cz/item/CS_URS_2021_01/998225111 | [14 empty] | Online PSC | 2
| D | 059 | kryty poz.komunikací - dlažba |  |  |  | 0 |  |  |  |  | 0 |  | 0 |  | 0 | 1 | D | 1 |  |  |  | ROZPOCET | [6 empty] | 0
40 | K | 591211111 | Kladení dlažby z kostek s provedením lože do tl. 50 mm, s vyplněním spár, s dvojím beraněním a se smetením přebytečného materiálu na krajnici drobných z kamene, do lože z kameniva těženého | m2 | 586.1 |  | 0 | CS ÚRS 2021 01 |  | základní |  | 0 | 0 | 0 | 0 | 0 | 4 | K | 2 |  |  |  | ROZPOCET | 0 | 0 | 0 | 0 | 0 | 1 | 0 | 4 | 80
| Online PSC |  | https://podminky.urs.cz/item/CS_URS_2021_01/591211111 | [14 empty] | Online PSC | 2
| VV |  | položka výkazu výměr 21 | [14 empty] | VV | 2 | 1 | True | 0 | ROZPOCET
| VV |  | 508,15 |  | 508.15 | [12 empty] | VV | 2 | 2 | True | 0 | ROZPOCET
| VV |  | položka výkazu výměr 22 | [14 empty] | VV | 2 | 1 | True | 0 | ROZPOCET
| VV |  | 77,95 |  | 77.95 | [12 empty] | VV | 2 | 2 | True | 0 | ROZPOCET
| VV |  | Součet |  | 586.1 | [12 empty] | VV | 2 | 4 | True | 1 | ROZPOCET
41 | M | 58381007 | kostka dlažební žula drobná 8/10 | m2 | 78.73 |  | 0 | CS ÚRS 2021 01 |  | základní |  | 0 | 0 | 0 | 0 | 0 | 8 | M | 2 |  |  |  | ROZPOCET | 0 | 0 | 0 | 0 | 0 | 1 | 0 | 4 | 82
| VV |  | položka výkazu výměr 22 | [14 empty] | VV | 2 | 1 | True | 0 | ROZPOCET
| VV |  | 77,95*1,01 |  | 78.73 | [12 empty] | VV | 2 | 2 | True | 0 | ROZPOCET
| VV |  | Součet |  | 78.73 | [12 empty] | VV | 2 | 4 | True | 1 | ROZPOCET
42 | M | 583810R | kostka dlažební žula drobná 8/10 béžová | m2 | 513.232 |  | 0 |  |  | základní |  | 0 | 0 | 0 | 0 | 0 | 8 | M | 2 |  |  |  | ROZPOCET | 0 | 0 | 0 | 0 | 0 | 1 | 0 | 4 | 84
| VV |  | položka výkazu výměr 21 | [14 empty] | VV | 2 | 1 | True | 0 | ROZPOCET
| VV |  | 508,15*1,01 |  | 513.232 | [12 empty] | VV | 2 | 2 | True | 0 | ROZPOCET
| VV |  | Součet |  | 513.232 | [12 empty] | VV | 2 | 4 | True | 1 | ROZPOCET
43 | K | 596211120 | Kladení dlažby z betonových zámkových dlaždic komunikací pro pěší s ložem z kameniva těženého nebo drceného tl. do 40 mm, s vyplněním spár s dvojitým hutněním, vibrováním a se smetením přebytečného materiálu na krajnici tl. 60 mm skupiny B, pro plochy do 50 m2 | m2 | 2.6 |  | 0 | CS ÚRS 2021 01 |  | základní |  | 0 | 0 | 0 | 0 | 0 | 4 | K | 2 |  |  |  | ROZPOCET | 0 | 0 | 0 | 0 | 0 | 1 | 0 | 4 | 86
| Online PSC |  | https://podminky.urs.cz/item/CS_URS_2021_01/596211120 | [14 empty] | Online PSC | 2
| VV |  | položka výkazu výměr 26 | [14 empty] | VV | 2 | 1 | True | 0 | ROZPOCET
| VV |  | 2,6 |  | 2.6 | [12 empty] | VV | 2 | 2 | True | 0 | ROZPOCET
| VV |  | Součet |  | 2.6 | [12 empty] | VV | 2 | 4 | True | 1 | ROZPOCET
44 | M | 59245006 | dlažba tvar obdélník betonová pro nevidomé 200x100x60mm barevná | m2 | 2.678 |  | 0 | CS ÚRS 2021 01 |  | základní |  | 0 | 0 | 0 | 0 | 0 | 8 | M | 2 |  |  |  | ROZPOCET | 0 | 0 | 0 | 0 | 0 | 1 | 0 | 4 | 88
| VV |  | položka výkazu výměr 26 | [14 empty] | VV | 2 | 1 | True | 0 | ROZPOCET
| VV |  | 2,6*1,03 |  | 2.678 | [12 empty] | VV | 2 | 2 | True | 0 | ROZPOCET
| VV |  | Součet |  | 2.678 | [12 empty] | VV | 2 | 4 | True | 1 | ROZPOCET
45 | K | 596211230 | Kladení dlažby z betonových zámkových dlaždic komunikací pro pěší s ložem z kameniva těženého nebo drceného tl. do 40 mm, s vyplněním spár s dvojitým hutněním, vibrováním a se smetením přebytečného materiálu na krajnici tl. 80 mm skupiny C, pro plochy do 50 m2 | m2 | 5.9 |  | 0 | CS ÚRS 2021 01 |  | základní |  | 0 | 0 | 0 | 0 | 0 | 4 | K | 2 |  |  |  | ROZPOCET | 0 | 0 | 0 | 0 | 0 | 1 | 0 | 4 | 90
| Online PSC |  | https://podminky.urs.cz/item/CS_URS_2021_01/596211230 | [14 empty] | Online PSC | 2
| VV |  | položka výkazu výměr 24 | [14 empty] | VV | 2 | 1 | True | 0 | ROZPOCET
| VV |  | 2,5 |  | 2.5 | [12 empty] | VV | 2 | 2 | True | 0 | ROZPOCET
| VV |  | položka výkazu výměr 27 | [14 empty] | VV | 2 | 1 | True | 0 | ROZPOCET
| VV |  | 1,4 |  | 1.4 | [12 empty] | VV | 2 | 2 | True | 0 | ROZPOCET
| VV |  | položka výkazu výměr 31 | [14 empty] | VV | 2 | 1 | True | 0 | ROZPOCET
| VV |  | 2 |  | 2 | [12 empty] | VV | 2 | 2 | True | 0 | ROZPOCET
| VV |  | Součet |  | 5.9 | [12 empty] | VV | 2 | 4 | True | 1 | ROZPOCET
46 | M | 59245005 | dlažba tvar obdélník betonová 200x100x80mm barevná | m2 | 2.575 |  | 0 | CS ÚRS 2021 01 |  | základní |  | 0 | 0 | 0 | 0 | 0 | 8 | M | 2 |  |  |  | ROZPOCET | 0 | 0 | 0 | 0 | 0 | 1 | 0 | 4 | 92
| VV |  | položka výkazu výměr 24 | [14 empty] | VV | 2 | 1 | True | 0 | ROZPOCET
| VV |  | 2,5*1,03 |  | 2.575 | [12 empty] | VV | 2 | 2 | True | 0 | ROZPOCET
| VV |  | Součet |  | 2.575 | [12 empty] | VV | 2 | 4 | True | 1 | ROZPOCET
47 | M | 59245226 | dlažba tvar obdélník betonová pro nevidomé 200x100x80mm barevná | m2 | 1.442 |  | 0 | CS ÚRS 2021 01 |  | základní |  | 0 | 0 | 0 | 0 | 0 | 8 | M | 2 |  |  |  | ROZPOCET | 0 | 0 | 0 | 0 | 0 | 1 | 0 | 4 | 94
| VV |  | položka výkazu výměr 27 | [14 empty] | VV | 2 | 1 | True | 0 | ROZPOCET
| VV |  | 1,4*1,03 |  | 1.442 | [12 empty] | VV | 2 | 2 | True | 0 | ROZPOCET
| VV |  | Součet |  | 1.442 | [12 empty] | VV | 2 | 4 | True | 1 | ROZPOCET
48 | K | 596411113 | Kladení dlažby z betonových vegetačních dlaždic komunikací pro pěší s ložem z kameniva těženého nebo drceného tl. do 40 mm, s vyplněním spár a vegetačních otvorů, s hutněním vibrováním tl. 80 mm, pro plochy přes 100 do 300 m2 | m2 | 75 |  | 0 | CS ÚRS 2021 01 |  | základní |  | 0 | 0 | 0 | 0 | 0 | 4 | K | 2 |  |  |  | ROZPOCET | 0 | 0 | 0 | 0 | 0 | 1 | 0 | 4 | 96
| Online PSC |  | https://podminky.urs.cz/item/CS_URS_2021_01/596411113 | [14 empty] | Online PSC | 2
| VV |  | položka výkazu výměr 23 | [14 empty] | VV | 2 | 1 | True | 0 | ROZPOCET
| VV |  | 75 |  | 75 | [12 empty] | VV | 2 | 2 | True | 0 | ROZPOCET
| VV |  | Součet |  | 75 | [12 empty] | VV | 2 | 4 | True | 1 | ROZPOCET
49 | M | 59245291R | Dlažba s distančními nálisky vymezující spáru o šířce 29 mm. Dlažba je svým tvarem předurčena na zpěvněné plochy, kde se počítá s částečným průsakem dešťových vod do podloží (parkoviště a odstavná stání). | m2 | 75.75 |  | 0 |  |  | základní |  | 0 | 0 | 0 | 0 | 0 | 8 | M | 2 |  |  |  | ROZPOCET | 0 | 0 | 0 | 0 | 0 | 1 | 0 | 4 | 98
| VV |  | položka výkazu výměr 23 | [14 empty] | VV | 2 | 1 | True | 0 | ROZPOCET
| VV |  | 75*1,01 |  | 75.75 | [12 empty] | VV | 2 | 2 | True | 0 | ROZPOCET
| VV |  | Součet |  | 75.75 | [12 empty] | VV | 2 | 4 | True | 1 | ROZPOCET
50 | M | 58333625 | kamenivo těžené hrubé frakce 4/8 | t | 1.995 |  | 0 | CS ÚRS 2021 02 |  | základní |  | 0 | 0 | 0 | 0 | 0 | 8 | M | 2 |  |  |  | ROZPOCET | 0 | 0 | 0 | 0 | 0 | 1 | 0 | 4 | 100
| VV |  | "položka výkazu výměr 23 | [14 empty] | VV | 2 | 1 | True | 0 | ROZPOCET
| VV |  | 75*0,014*1,9 |  | 1.995 | [12 empty] | VV | 2 | 2 | True | 0 | ROZPOCET
| VV |  | Součet |  | 1.995 | [12 empty] | VV | 2 | 4 | True | 1 | ROZPOCET
51 | K | 916111123 | Osazení silniční obruby z dlažebních kostek v jedné řadě s ložem tl. přes 50 do 100 mm, s vyplněním a zatřením spár cementovou maltou z drobných kostek s boční opěrou z betonu prostého, do lože z betonu prostého téže značky | m | 268.3 |  | 0 | CS ÚRS 2021 01 |  | základní |  | 0 | 0 | 0 | 0 | 0 | 4 | K | 2 |  |  |  | ROZPOCET | 0 | 0 | 0 | 0 | 0 | 1 | 0 | 4 | 102
| Online PSC |  | https://podminky.urs.cz/item/CS_URS_2021_01/916111123 | [14 empty] | Online PSC | 2
| VV |  | položka výkazu výměr 16 | [14 empty] | VV | 2 | 1 | True | 0 | ROZPOCET
| VV |  | 268,3 |  | 268.3 | [12 empty] | VV | 2 | 2 | True | 0 | ROZPOCET
| VV |  | Součet |  | 268.3 | [12 empty] | VV | 2 | 4 | True | 1 | ROZPOCET
52 | K | 916241213 | Osazení obrubníku kamenného se zřízením lože, s vyplněním a zatřením spár cementovou maltou stojatého s boční opěrou z betonu prostého, do lože z betonu prostého | m | 337.95 |  | 0 | CS ÚRS 2021 01 |  | základní |  | 0 | 0 | 0 | 0 | 0 | 4 | K | 2 |  |  |  | ROZPOCET | 0 | 0 | 0 | 0 | 0 | 1 | 0 | 4 | 104
| Online PSC |  | https://podminky.urs.cz/item/CS_URS_2021_01/916241213 | [14 empty] | Online PSC | 2
| VV |  | položka výkazu výměr 14 | [14 empty] | VV | 2 | 1 | True | 0 | ROZPOCET
| VV |  | 256,15 |  | 256.15 | [12 empty] | VV | 2 | 2 | True | 0 | ROZPOCET
| VV |  | položka výkazu výměr 15 | [14 empty] | VV | 2 | 1 | True | 0 | ROZPOCET
| VV |  | 81,8 |  | 81.8 | [12 empty] | VV | 2 | 2 | True | 0 | ROZPOCET
| VV |  | Součet |  | 337.95 | [12 empty] | VV | 2 | 4 | True | 1 | ROZPOCET
53 | M | 58380001 | krajník kamenný žulový silniční 130x200x300-800mm | m | 258.712 |  | 0 | CS ÚRS 2021 01 |  | základní |  | 0 | 0 | 0 | 0 | 0 | 8 | M | 2 |  |  |  | ROZPOCET | 0 | 0 | 0 | 0 | 0 | 1 | 0 | 4 | 106
| VV |  | položka výkazu výměr 14 | [14 empty] | VV | 2 | 1 | True | 0 | ROZPOCET
| VV |  | 256,15*1,01 |  | 258.712 | [12 empty] | VV | 2 | 2 | True | 0 | ROZPOCET
| VV |  | Součet |  | 258.712 | [12 empty] | VV | 2 | 4 | True | 1 | ROZPOCET
54 | M | 5838022R | krajník kamenný žulový silniční 110x200x800-2500mm | m | 82.618 |  | 0 |  |  | základní |  | 0 | 0 | 0 | 0 | 0 | 8 | M | 2 |  |  |  | ROZPOCET | 0 | 0 | 0 | 0 | 0 | 1 | 0 | 4 | 108
| VV |  | položka výkazu výměr 15 | [14 empty] | VV | 2 | 1 | True | 0 | ROZPOCET
| VV |  | 81,8*1,01 |  | 82.618 | [12 empty] | VV | 2 | 2 | True | 0 | ROZPOCET
| VV |  | Součet |  | 82.618 | [12 empty] | VV | 2 | 4 | True | 1 | ROZPOCET
55 | K | 339921112 | Osazování palisád betonových jednotlivých se zabetonováním výšky palisády přes 500 do 1000 mm | kus | 146 |  | 0 | CS ÚRS 2021 01 |  | základní |  | 0 | 0 | 0 | 0 | 0 | 4 | K | 2 |  |  |  | ROZPOCET | 0 | 0 | 0 | 0 | 0 | 1 | 0 | 4 | 110
| Online PSC |  | https://podminky.urs.cz/item/CS_URS_2021_01/339921112 | [14 empty] | Online PSC | 2
| VV |  | položka výkazu výměr 17 | [14 empty] | VV | 2 | 1 | True | 0 | ROZPOCET
| VV |  | 130+16 |  | 146 | [12 empty] | VV | 2 | 2 | True | 0 | ROZPOCET
| VV |  | Součet |  | 146 | [12 empty] | VV | 2 | 4 | True | 1 | ROZPOCET
56 | M | 5922840R | palisáda betonová tyčová hranatá přírodní 120x165x1000mm | kus | 147.46 |  | 0 |  |  | základní |  | 0 | 0 | 0 | 0 | 0 | 8 | M | 2 |  |  |  | ROZPOCET | 0 | 0 | 0 | 0 | 0 | 1 | 0 | 4 | 112
| VV |  | položka výkazu výměr | [14 empty] | VV | 2 | 1 | True | 0 | ROZPOCET
| VV |  | (130+16)*1,01 |  | 147.46 | [12 empty] | VV | 2 | 2 | True | 0 | ROZPOCET
| VV |  | Součet |  | 147.46 | [12 empty] | VV | 2 | 4 | True | 1 | ROZPOCET
57 | K | 451573111 | Lože pod potrubí, stoky a drobné objekty v otevřeném výkopu z písku a štěrkopísku do 63 mm | m3 | 1.05 |  | 0 | CS ÚRS 2021 01 |  | základní |  | 0 | 0 | 0 | 0 | 0 | 4 | K | 2 |  |  |  | ROZPOCET | 0 | 0 | 0 | 0 | 0 | 1 | 0 | 4 | 114
| Online PSC |  | https://podminky.urs.cz/item/CS_URS_2021_01/451573111 | [14 empty] | Online PSC | 2
| VV |  | položka výkazu výměr 17 | [14 empty] | VV | 2 | 1 | True | 0 | ROZPOCET
| VV |  | 1,05 |  | 1.05 | [12 empty] | VV | 2 | 2 | True | 0 | ROZPOCET
| VV |  | Součet |  | 1.05 | [12 empty] | VV | 2 | 4 | True | 1 | ROZPOCET
58 | K | 451541111 | Lože pod potrubí, stoky a drobné objekty v otevřeném výkopu ze štěrkodrtě 0-63 mm | m3 | 4.91 |  | 0 | CS ÚRS 2021 01 |  | základní |  | 0 | 0 | 0 | 0 | 0 | 4 | K | 2 |  |  |  | ROZPOCET | 0 | 0 | 0 | 0 | 0 | 1 | 0 | 4 | 116
| Online PSC |  | https://podminky.urs.cz/item/CS_URS_2021_01/451541111 | [14 empty] | Online PSC | 2
| VV |  | položka výkazu výměr 17 | [14 empty] | VV | 2 | 1 | True | 0 | ROZPOCET
| VV |  | 4,91 |  | 4.91 | [12 empty] | VV | 2 | 2 | True | 0 | ROZPOCET
| VV |  | Součet |  | 4.91 | [12 empty] | VV | 2 | 4 | True | 1 | ROZPOCET
59 | K | 916991121 | Lože pod obrubníky, krajníky nebo obruby z dlažebních kostek z betonu prostého | m3 | 13.835 |  | 0 | CS ÚRS 2021 01 |  | základní |  | 0 | 0 | 0 | 0 | 0 | 4 | K | 2 |  |  |  | ROZPOCET | 0 | 0 | 0 | 0 | 0 | 1 | 0 | 4 | 118
| Online PSC |  | https://podminky.urs.cz/item/CS_URS_2021_01/916991121 | [14 empty] | Online PSC | 2
| VV |  | položka výkazu výměr 14 | [14 empty] | VV | 2 | 1 | True | 0 | ROZPOCET
| VV |  | 256,15*0,35*0,1 |  | 8.965 | [12 empty] | VV | 2 | 2 | True | 0 | ROZPOCET
| VV |  | položka výkazu výměr 15 | [14 empty] | VV | 2 | 1 | True | 0 | ROZPOCET
| VV |  | 81,8*0,3*0,1 |  | 2.454 | [12 empty] | VV | 2 | 2 | True | 0 | ROZPOCET
| VV |  | položka výkazu výměr 16 | [14 empty] | VV | 2 | 1 | True | 0 | ROZPOCET
| VV |  | 1,89 |  | 1.89 | [12 empty] | VV | 2 | 2 | True | 0 | ROZPOCET
| VV |  | položka výkazu výměr 25 | [14 empty] | VV | 2 | 1 | True | 0 | ROZPOCET
| VV |  | 17,52*0,3*0,1 |  | 0.526 | [12 empty] | VV | 2 | 2 | True | 0 | ROZPOCET
| VV |  | Součet |  | 13.835 | [12 empty] | VV | 2 | 4 | True | 1 | ROZPOCET
60 | K | R-059-005 | Rezání obrub | kus | 15 |  | 0 |  |  | základní |  | 0 | 0 | 0 | 0 | 0 | 4 | K | 2 |  |  |  | ROZPOCET | 0 | 0 | 0 | 0 | 0 | 1 | 0 | 4 | 120
| VV |  | předpoklad | [14 empty] | VV | 2 | 1 | True | 0 | ROZPOCET
| VV |  | položka výkazu výměr 14 | [14 empty] | VV | 2 | 1 | True | 0 | ROZPOCET
| VV |  | 10 |  | 10 | [12 empty] | VV | 2 | 2 | True | 0 | ROZPOCET
| VV |  | položka výkazu výměr 15 | [14 empty] | VV | 2 | 1 | True | 0 | ROZPOCET
| VV |  | 5 |  | 5 | [12 empty] | VV | 2 | 2 | True | 0 | ROZPOCET
| VV |  | Součet |  | 15 | [12 empty] | VV | 2 | 4 | True | 1 | ROZPOCET
61 | K | 997221611 | Nakládání na dopravní prostředky pro vodorovnou dopravu suti | t | 5.956 |  | 0 | CS ÚRS 2021 01 |  | základní |  | 0 | 0 | 0 | 0 | 0 | 4 | K | 2 |  |  |  | ROZPOCET | 0 | 0 | 0 | 0 | 0 | 1 | 0 | 4 | 122
| Online PSC |  | https://podminky.urs.cz/item/CS_URS_2021_01/997221611 | [14 empty] | Online PSC | 2
| VV |  | pro očištěné a použité dlažby | [14 empty] | VV | 2 | 1 | True | 0 | ROZPOCET
| VV |  | položka výkazu výměr 16 | [14 empty] | VV | 2 | 1 | True | 0 | ROZPOCET
| VV |  | 268,3*0,1*0,222 |  | 5.956 | [12 empty] | VV | 2 | 2 | True | 0 | ROZPOCET
| VV |  | Součet |  | 5.956 | [12 empty] | VV | 2 | 4 | True | 1 | ROZPOCET
62 | K | 997221561 | Vodorovná doprava suti bez naložení, ale se složením a s hrubým urovnáním z kusových materiálů, na vzdálenost do 1 km | t | 5.956 |  | 0 | CS ÚRS 2021 01 |  | základní |  | 0 | 0 | 0 | 0 | 0 | 4 | K | 2 |  |  |  | ROZPOCET | 0 | 0 | 0 | 0 | 0 | 1 | 0 | 4 | 124
| Online PSC |  | https://podminky.urs.cz/item/CS_URS_2021_01/997221561 | [14 empty] | Online PSC | 2
| VV |  | pro očištěné a použité dlažby | [14 empty] | VV | 2 | 1 | True | 0 | ROZPOCET
| VV |  | položka výkazu výměr 16 | [14 empty] | VV | 2 | 1 | True | 0 | ROZPOCET
| VV |  | 268,3*0,1*0,222 |  | 5.956 | [12 empty] | VV | 2 | 2 | True | 0 | ROZPOCET
| VV |  | Součet |  | 5.956 | [12 empty] | VV | 2 | 4 | True | 1 | ROZPOCET
63 | K | 997221569 | Vodorovná doprava suti bez naložení, ale se složením a s hrubým urovnáním Příplatek k ceně za každý další i započatý 1 km přes 1 km | t | 5.956 |  | 0 | CS ÚRS 2021 01 |  | základní |  | 0 | 0 | 0 | 0 | 0 | 4 | K | 2 |  |  |  | ROZPOCET | 0 | 0 | 0 | 0 | 0 | 1 | 0 | 4 | 126
| Online PSC |  | https://podminky.urs.cz/item/CS_URS_2021_01/997221569 | [14 empty] | Online PSC | 2
| VV |  | pro očištěné a použité dlažby | [14 empty] | VV | 2 | 1 | True | 0 | ROZPOCET
| VV |  | položka výkazu výměr 16 | [14 empty] | VV | 2 | 1 | True | 0 | ROZPOCET
| VV |  | 268,3*0,1*0,222 |  | 5.956 | [12 empty] | VV | 2 | 2 | True | 0 | ROZPOCET
| VV |  | Součet |  | 5.956 | [12 empty] | VV | 2 | 4 | True | 1 | ROZPOCET
64 | K | 998223011 | Přesun hmot pro pozemní komunikace s krytem dlážděným dopravní vzdálenost do 200 m jakékoliv délky objektu | t | 398.031 |  | 0 | CS ÚRS 2021 01 |  | základní |  | 0 | 0 | 0 | 0 | 0 | 4 | K | 2 |  |  |  | ROZPOCET | 0 | 0 | 0 | 0 | 0 | 1 | 0 | 4 | 128
| Online PSC |  | https://podminky.urs.cz/item/CS_URS_2021_01/998223011 | [14 empty] | Online PSC | 2
| D | 8 | Trubní vedení |  |  |  | 0 |  |  |  |  | 0 |  | 0 |  | 0 | 1 | D | 1 |  |  |  | ROZPOCET | [6 empty] | 0
| D | 87 | Potrubí z trub plastických a skleněných |  |  |  | 0 |  |  |  |  | 0 |  | 0 |  | 0 | 1 | D | 1 |  |  |  | ROZPOCET | [6 empty] | 0
65 | K | 451573111 | Lože pod potrubí, stoky a drobné objekty v otevřeném výkopu z písku a štěrkopísku do 63 mm | m3 | 0.225 |  | 0 | CS ÚRS 2021 01 |  | základní |  | 0 | 0 | 0 | 0 | 0 | 4 | K | 2 |  |  |  | ROZPOCET | 0 | 0 | 0 | 0 | 0 | 1 | 0 | 4 | 130
| Online PSC |  | https://podminky.urs.cz/item/CS_URS_2021_01/451573111 | [14 empty] | Online PSC | 2
| VV |  | "položka výkazu výměr 30 | [14 empty] | VV | 2 | 1 | True | 0 | ROZPOCET
| VV |  | 1,2*0,15*1,25 |  | 0.225 | [12 empty] | VV | 2 | 2 | True | 0 | ROZPOCET
| VV |  | Součet |  | 0.225 | [12 empty] | VV | 2 | 4 | True | 1 | ROZPOCET
66 | M | 28611231 | trubka kanalizační PVC-U DN 200x3000mm SN12 | m | 1.32 |  | 0 | CS ÚRS 2021 01 |  | základní |  | 0 | 0 | 0 | 0 | 0 | 8 | M | 2 |  |  |  | ROZPOCET | 0 | 0 | 0 | 0 | 0 | 1 | 0 | 4 | 132
| VV |  | "položka výkazu výměr 30 | [14 empty] | VV | 2 | 1 | True | 0 | ROZPOCET
| VV |  | 1,2*1,1 |  | 1.32 | [12 empty] | VV | 2 | 2 | True | 0 | ROZPOCET
| VV |  | Součet |  | 1.32 | [12 empty] | VV | 2 | 4 | True | 1 | ROZPOCET
67 | K | 877355211 | Montáž tvarovek na kanalizačním potrubí z trub z plastu z tvrdého PVC nebo z polypropylenu v otevřeném výkopu jednoosých DN 200 | kus | 1 |  | 0 | CS ÚRS 2021 01 |  | základní |  | 0 | 0 | 0 | 0 | 0 | 4 | K | 2 |  |  |  | ROZPOCET | 0 | 0 | 0 | 0 | 0 | 1 | 0 | 4 | 134
| Online PSC |  | https://podminky.urs.cz/item/CS_URS_2021_01/877355211 | [14 empty] | Online PSC | 2
| VV |  | "položka výkazu výměr 30 | [14 empty] | VV | 2 | 1 | True | 0 | ROZPOCET
| VV |  | 1 |  | 1 | [12 empty] | VV | 2 | 2 | True | 0 | ROZPOCET
| VV |  | Součet |  | 1 | [12 empty] | VV | 2 | 4 | True | 1 | ROZPOCET
68 | K | 871351101 | Montáž vodovodního potrubí z plastů v otevřeném výkopu z tvrdého PVC s integrovaným těsněnim SDR 11/PN10 D 225 x 8,6 mm | m | 1.2 |  | 0 | CS ÚRS 2021 01 |  | základní |  | 0 | 0 | 0 | 0 | 0 | 4 | K | 2 |  |  |  | ROZPOCET | 0 | 0 | 0 | 0 | 0 | 1 | 0 | 4 | 136
| Online PSC |  | https://podminky.urs.cz/item/CS_URS_2021_01/871351101 | [14 empty] | Online PSC | 2
| VV |  | "položka výkazu výměr 30 | [14 empty] | VV | 2 | 1 | True | 0 | ROZPOCET
| VV |  | 1,2 |  | 1.2 | [12 empty] | VV | 2 | 2 | True | 0 | ROZPOCET
| VV |  | Součet |  | 1.2 | [12 empty] | VV | 2 | 4 | True | 1 | ROZPOCET
69 | M | 28617347 | koleno kanalizace PP KG DN 200x90° | kus | 1 |  | 0 | CS ÚRS 2021 01 |  | základní |  | 0 | 0 | 0 | 0 | 0 | 8 | M | 2 |  |  |  | ROZPOCET | 0 | 0 | 0 | 0 | 0 | 1 | 0 | 4 | 138
| VV |  | "položka výkazu výměr 30 | [14 empty] | VV | 2 | 1 | True | 0 | ROZPOCET
| VV |  | 1 |  | 1 | [12 empty] | VV | 2 | 2 | True | 0 | ROZPOCET
| VV |  | Součet |  | 1 | [12 empty] | VV | 2 | 4 | True | 1 | ROZPOCET
70 | K | 998276101 | Přesun hmot pro trubní vedení hloubené z trub z plastických hmot nebo sklolaminátových pro vodovody nebo kanalizace v otevřeném výkopu dopravní vzdálenost do 15 m | t | 0.011 |  | 0 | CS ÚRS 2021 01 |  | základní |  | 0 | 0 | 0 | 0 | 0 | 4 | K | 2 |  |  |  | ROZPOCET | 0 | 0 | 0 | 0 | 0 | 1 | 0 | 4 | 140
| Online PSC |  | https://podminky.urs.cz/item/CS_URS_2021_01/998276101 | [14 empty] | Online PSC | 2
| D | 91 | Doplňující konstrukce a práce pozemních komunikací, letišť a ploch |  |  |  | 0 |  |  |  |  | 0 |  | 0 |  | 0 | 1 | D | 1 |  |  |  | ROZPOCET | [6 empty] | 0
71 | K | 213141111 | Zřízení vrstvy z geotextilie filtrační, separační, odvodňovací, ochranné, výztužné nebo protierozní v rovině nebo ve sklonu do 1:5, šířky do 3 m | m2 | 689.63 |  | 0 | CS ÚRS 2021 01 |  | základní |  | 0 | 0 | 0 | 0 | 0 | 4 | K | 2 |  |  |  | ROZPOCET | 0 | 0 | 0 | 0 | 0 | 1 | 0 | 4 | 142
| Online PSC |  | https://podminky.urs.cz/item/CS_URS_2021_01/213141111 | [14 empty] | Online PSC | 2
| VV |  | položka výkazu výměr 12 | [14 empty] | VV | 2 | 1 | True | 0 | ROZPOCET
| VV |  | 689,63 |  | 689.63 | [12 empty] | VV | 2 | 2 | True | 0 | ROZPOCET
| VV |  | Součet |  | 689.63 | [12 empty] | VV | 2 | 4 | True | 1 | ROZPOCET
72 | M | 69311068 | geotextilie netkaná separační, ochranná, filtrační, drenážní PP 300g/m2 | m2 | 827.556 |  | 0 | CS ÚRS 2021 01 |  | základní |  | 0 | 0 | 0 | 0 | 0 | 8 | M | 2 |  |  |  | ROZPOCET | 0 | 0 | 0 | 0 | 0 | 1 | 0 | 4 | 144
| VV |  | položka výkazu výměr 12 | [14 empty] | VV | 2 | 1 | True | 0 | ROZPOCET
| VV |  | 689,63*1,2 |  | 827.556 | [12 empty] | VV | 2 | 2 | True | 0 | ROZPOCET
| VV |  | Součet |  | 827.556 | [12 empty] | VV | 2 | 4 | True | 1 | ROZPOCET
73 | K | 711161115 | Izolace proti zemní vlhkosti a beztlakové vodě nopovými fóliemi na ploše vodorovné V vrstva ochranná, odvětrávací a drenážní výška nopku 20,0 mm, tl. fólie do 1,0 mm | m2 | 16.26 |  | 0 | CS ÚRS 2021 01 |  | základní |  | 0 | 0 | 0 | 0 | 0 | 4 | K | 2 |  |  |  | ROZPOCET | 0 | 0 | 0 | 0 | 0 | 1 | 0 | 4 | 146
| Online PSC |  | https://podminky.urs.cz/item/CS_URS_2021_01/711161115 | [14 empty] | Online PSC | 2
| VV |  | položka výkazu výměr 17 | [14 empty] | VV | 2 | 1 | True | 0 | ROZPOCET
| VV |  | 17,52*0,5 |  | 8.76 | [12 empty] | VV | 2 | 2 | True | 0 | ROZPOCET
| VV |  | položka výkazu výměr 34 | [14 empty] | VV | 2 | 1 | True | 0 | ROZPOCET
| VV |  | 15*0,5 |  | 7.5 | [12 empty] | VV | 2 | 2 | True | 0 | ROZPOCET
| VV |  | Součet |  | 16.26 | [12 empty] | VV | 2 | 4 | True | 1 | ROZPOCET
74 | K | 711161383 | Izolace proti zemní vlhkosti a beztlakové vodě nopovými fóliemi ostatní ukončení izolace lištou | m | 32.52 |  | 0 | CS ÚRS 2021 01 |  | základní |  | 0 | 0 | 0 | 0 | 0 | 4 | K | 2 |  |  |  | ROZPOCET | 0 | 0 | 0 | 0 | 0 | 1 | 0 | 4 | 148
| Online PSC |  | https://podminky.urs.cz/item/CS_URS_2021_01/711161383 | [14 empty] | Online PSC | 2
| VV |  | položka výkazu výměr 17 | [14 empty] | VV | 2 | 1 | True | 0 | ROZPOCET
| VV |  | 17,52 |  | 17.52 | [12 empty] | VV | 2 | 2 | True | 0 | ROZPOCET
| VV |  | položka výkazu výměr 34 | [14 empty] | VV | 2 | 1 | True | 0 | ROZPOCET
| VV |  | 15 |  | 15 | [12 empty] | VV | 2 | 2 | True | 0 | ROZPOCET
| VV |  | Součet |  | 32.52 | [12 empty] | VV | 2 | 4 | True | 1 | ROZPOCET
75 | K | 275313611 | Základy z betonu prostého patky a bloky z betonu kamenem neprokládaného tř. C 16/20 | m3 | 0.288 |  | 0 | CS ÚRS 2021 01 |  | základní |  | 0 | 0 | 0 | 0 | 0 | 4 | K | 2 |  |  |  | ROZPOCET | 0 | 0 | 0 | 0 | 0 | 1 | 0 | 4 | 150
| Online PSC |  | https://podminky.urs.cz/item/CS_URS_2021_01/275313611 | [14 empty] | Online PSC | 2
| VV |  | položka výkazu výměr 37 | [14 empty] | VV | 2 | 1 | True | 0 | ROZPOCET
| VV |  | 3*0,4*0,4*0,6 |  | 0.288 | [12 empty] | VV | 2 | 2 | True | 0 | ROZPOCET
| VV |  | Součet |  | 0.288 | [12 empty] | VV | 2 | 4 | True | 1 | ROZPOCET
76 | K | 91211111R | Montáž parkovacího dorazu včetně dodání | kus | 10 |  | 0 |  |  | základní |  | 0 | 0 | 0 | 0 | 0 | 4 | K | 2 |  |  |  | ROZPOCET | 0 | 0 | 0 | 0 | 0 | 1 | 0 | 4 | 152
| VV |  | položka výkazu výměr 39 | [14 empty] | VV | 2 | 1 | True | 0 | ROZPOCET
| VV |  | 10 |  | 10 | [12 empty] | VV | 2 | 2 | True | 0 | ROZPOCET
| VV |  | Součet |  | 10 | [12 empty] | VV | 2 | 4 | True | 1 | ROZPOCET
77 | K | 914111111 | Montáž svislé dopravní značky základní velikosti do 1 m2 objímkami na sloupky nebo konzoly | kus | 7 |  | 0 | CS ÚRS 2021 01 |  | základní |  | 0 | 0 | 0 | 0 | 0 | 4 | K | 2 |  |  |  | ROZPOCET | 0 | 0 | 0 | 0 | 0 | 1 | 0 | 4 | 154
| Online PSC |  | https://podminky.urs.cz/item/CS_URS_2021_01/914111111 | [14 empty] | Online PSC | 2
| VV |  | položka výkazu výměr 37 | [14 empty] | VV | 2 | 1 | True | 0 | ROZPOCET
| VV |  | 7 |  | 7 | [12 empty] | VV | 2 | 2 | True | 0 | ROZPOCET
| VV |  | Součet |  | 7 | [12 empty] | VV | 2 | 4 | True | 1 | ROZPOCET
78 | M | 40445625 | informativní značky provozní IP8, IP9, IP11-IP13 500x700mm | kus | 1 |  | 0 | CS ÚRS 2021 01 |  | základní |  | 0 | 0 | 0 | 0 | 0 | 8 | M | 2 |  |  |  | ROZPOCET | 0 | 0 | 0 | 0 | 0 | 1 | 0 | 4 | 156
| VV |  | položka výkazu výměr 37 | [14 empty] | VV | 2 | 1 | True | 0 | ROZPOCET
| VV |  | 1 |  | 1 | [12 empty] | VV | 2 | 2 | True | 0 | ROZPOCET
| VV |  | Součet |  | 1 | [12 empty] | VV | 2 | 4 | True | 1 | ROZPOCET
79 | M | 40445619 | zákazové, příkazové dopravní značky B1-B34, C1-15 500mm | kus | 2 |  | 0 | CS ÚRS 2021 01 |  | základní |  | 0 | 0 | 0 | 0 | 0 | 8 | M | 2 |  |  |  | ROZPOCET | 0 | 0 | 0 | 0 | 0 | 1 | 0 | 4 | 158
| VV |  | položka výkazu výměr 37 | [14 empty] | VV | 2 | 1 | True | 0 | ROZPOCET
| VV |  | 1+1 |  | 2 | [12 empty] | VV | 2 | 2 | True | 0 | ROZPOCET
| VV |  | Součet |  | 2 | [12 empty] | VV | 2 | 4 | True | 1 | ROZPOCET
80 | M | 40445649 | dodatkové tabulky E3-E5, E8, E14-E16 500x150mm | kus | 1 |  | 0 | CS ÚRS 2021 01 |  | základní |  | 0 | 0 | 0 | 0 | 0 | 8 | M | 2 |  |  |  | ROZPOCET | 0 | 0 | 0 | 0 | 0 | 1 | 0 | 4 | 160
| VV |  | položka výkazu výměr 37 | [14 empty] | VV | 2 | 1 | True | 0 | ROZPOCET
| VV |  | 1 |  | 1 | [12 empty] | VV | 2 | 2 | True | 0 | ROZPOCET
| VV |  | Součet |  | 1 | [12 empty] | VV | 2 | 4 | True | 1 | ROZPOCET
81 | M | 40445622 | informativní značky provozní IP1-IP3, IP4b-IP7, IP10a, b 750x750mm | kus | 1 |  | 0 | CS ÚRS 2021 01 |  | základní |  | 0 | 0 | 0 | 0 | 0 | 8 | M | 2 |  |  |  | ROZPOCET | 0 | 0 | 0 | 0 | 0 | 1 | 0 | 4 | 162
| VV |  | položka výkazu výměr 37 | [14 empty] | VV | 2 | 1 | True | 0 | ROZPOCET
| VV |  | 1 |  | 1 | [12 empty] | VV | 2 | 2 | True | 0 | ROZPOCET
| VV |  | Součet |  | 1 | [12 empty] | VV | 2 | 4 | True | 1 | ROZPOCET
82 | M | 4044562R | informativní značky provozní IZ8a,b, 1000x1000mm | kus | 2 |  | 0 |  |  | základní |  | 0 | 0 | 0 | 0 | 0 | 8 | M | 2 |  |  |  | ROZPOCET | 0 | 0 | 0 | 0 | 0 | 1 | 0 | 4 | 164
| VV |  | položka výkazu výměr 37 | [14 empty] | VV | 2 | 1 | True | 0 | ROZPOCET
| VV |  | 1+1 |  | 2 | [12 empty] | VV | 2 | 2 | True | 0 | ROZPOCET
| VV |  | Součet |  | 2 | [12 empty] | VV | 2 | 4 | True | 1 | ROZPOCET
83 | K | 914511112 | Montáž sloupku dopravních značek délky do 3,5 m do hliníkové patky | kus | 3 |  | 0 | CS ÚRS 2021 01 |  | základní |  | 0 | 0 | 0 | 0 | 0 | 4 | K | 2 |  |  |  | ROZPOCET | 0 | 0 | 0 | 0 | 0 | 1 | 0 | 4 | 166
| Online PSC |  | https://podminky.urs.cz/item/CS_URS_2021_01/914511112 | [14 empty] | Online PSC | 2
| VV |  | položka výkazu výměr 37 | [14 empty] | VV | 2 | 1 | True | 0 | ROZPOCET
| VV |  | 3 |  | 3 | [12 empty] | VV | 2 | 2 | True | 0 | ROZPOCET
| VV |  | Součet |  | 3 | [12 empty] | VV | 2 | 4 | True | 1 | ROZPOCET
84 | M | 40445225 | sloupek pro dopravní značku Zn D 60mm v 3,5m | kus | 3 |  | 0 | CS ÚRS 2021 01 |  | základní |  | 0 | 0 | 0 | 0 | 0 | 8 | M | 2 |  |  |  | ROZPOCET | 0 | 0 | 0 | 0 | 0 | 1 | 0 | 4 | 168
| VV |  | položka výkazu výměr 37 | [14 empty] | VV | 2 | 1 | True | 0 | ROZPOCET
| VV |  | 3 |  | 3 | [12 empty] | VV | 2 | 2 | True | 0 | ROZPOCET
| VV |  | Součet |  | 3 | [12 empty] | VV | 2 | 4 | True | 1 | ROZPOCET
85 | K | 915231112 | Vodorovné dopravní značení stříkaným plastem přechody pro chodce, šipky, symboly nápisy bílé retroreflexní | m2 | 4.33 |  | 0 | CS ÚRS 2021 01 |  | základní |  | 0 | 0 | 0 | 0 | 0 | 4 | K | 2 |  |  |  | ROZPOCET | 0 | 0 | 0 | 0 | 0 | 1 | 0 | 4 | 170
| Online PSC |  | https://podminky.urs.cz/item/CS_URS_2021_01/915231112 | [14 empty] | Online PSC | 2
| VV |  | položka výkazu výměr 38 | [14 empty] | VV | 2 | 1 | True | 0 | ROZPOCET
| VV |  | 3,13+1,2 |  | 4.33 | [12 empty] | VV | 2 | 2 | True | 0 | ROZPOCET
| VV |  | Součet |  | 4.33 | [12 empty] | VV | 2 | 4 | True | 1 | ROZPOCET
86 | K | 915621111 | Předznačení pro vodorovné značení stříkané barvou nebo prováděné z nátěrových hmot plošné šipky, symboly, nápisy | m2 | 4.33 |  | 0 | CS ÚRS 2021 01 |  | základní |  | 0 | 0 | 0 | 0 | 0 | 4 | K | 2 |  |  |  | ROZPOCET | 0 | 0 | 0 | 0 | 0 | 1 | 0 | 4 | 172
| Online PSC |  | https://podminky.urs.cz/item/CS_URS_2021_01/915621111 | [14 empty] | Online PSC | 2
| VV |  | položka výkazu výměr 38 | [14 empty] | VV | 2 | 1 | True | 0 | ROZPOCET
| VV |  | 3,13+1,2 |  | 4.33 | [12 empty] | VV | 2 | 2 | True | 0 | ROZPOCET
| VV |  | Součet |  | 4.33 | [12 empty] | VV | 2 | 4 | True | 1 | ROZPOCET
87 | K | 93593242R | Odvodňovací betonový žllab pro třídu zatížení D 400 vnitřní šířky 300 mm s krycím roštem můstkovým z litiny včetně žlabovýchtěles a čelních kusů koncových | m | 5 |  | 0 |  |  | základní |  | 0 | 0 | 0 | 0 | 0 | 4 | K | 2 |  |  |  | ROZPOCET | 0 | 0 | 0 | 0 | 0 | 1 | 0 | 4 | 174
| VV |  | položka výkazu výměr 30 | [14 empty] | VV | 2 | 1 | True | 0 | ROZPOCET
| VV |  | 5 |  | 5 | [12 empty] | VV | 2 | 2 | True | 0 | ROZPOCET
| VV |  | Součet |  | 5 | [12 empty] | VV | 2 | 4 | True | 1 | ROZPOCET
88 | K | 93593262R | Svislé odtokové hrdlo DN 200 mm | kus | 1 |  | 0 |  |  | základní |  | 0 | 0 | 0 | 0 | 0 | 4 | K | 2 |  |  |  | ROZPOCET | 0 | 0 | 0 | 0 | 0 | 1 | 0 | 4 | 176
| VV |  | položka výkazu výměr 30 | [14 empty] | VV | 2 | 1 | True | 0 | ROZPOCET
| VV |  | 1 |  | 1 | [12 empty] | VV | 2 | 2 | True | 0 | ROZPOCET
| VV |  | Součet |  | 1 | [12 empty] | VV | 2 | 4 | True | 1 | ROZPOCET
89 | K | 916991121 | Lože pod obrubníky, krajníky nebo obruby z dlažebních kostek z betonu prostého | m3 | 0.375 |  | 0 | CS ÚRS 2021 01 |  | základní |  | 0 | 0 | 0 | 0 | 0 | 4 | K | 2 |  |  |  | ROZPOCET | 0 | 0 | 0 | 0 | 0 | 1 | 0 | 4 | 178
| Online PSC |  | https://podminky.urs.cz/item/CS_URS_2021_01/916991121 | [14 empty] | Online PSC | 2
| VV |  | položka výkazu výměr 30 | [14 empty] | VV | 2 | 1 | True | 0 | ROZPOCET
| VV |  | 5*0,5*0,15 |  | 0.375 | [12 empty] | VV | 2 | 2 | True | 0 | ROZPOCET
| VV |  | Součet |  | 0.375 | [12 empty] | VV | 2 | 4 | True | 1 | ROZPOCET
90 | K | 953312111 | Vložky svislé do dilatačních spár z polystyrenových desek fasádních včetně dodání a osazení, v jakémkoliv zdivu do 10 mm | m2 | 12.5 |  | 0 | CS ÚRS 2021 01 |  | základní |  | 0 | 0 | 0 | 0 | 0 | 4 | K | 2 |  |  |  | ROZPOCET | 0 | 0 | 0 | 0 | 0 | 1 | 0 | 4 | 180
| Online PSC |  | https://podminky.urs.cz/item/CS_URS_2021_01/953312111 | [14 empty] | Online PSC | 2
| VV |  | položka výkazu výměr 25 | [14 empty] | VV | 2 | 1 | True | 0 | ROZPOCET
| VV |  | 25*0,5 |  | 12.5 | [12 empty] | VV | 2 | 2 | True | 0 | ROZPOCET
| VV |  | Součet |  | 12.5 | [12 empty] | VV | 2 | 4 | True | 1 | ROZPOCET
| D | 96 | Bourání konstrukcí |  |  |  | 0 |  |  |  |  | 0 |  | 0 |  | 0 | 1 | D | 1 |  |  |  | ROZPOCET | [6 empty] | 0
91 | K | 919111222 | Řezání dilatačních spár v čerstvém cementobetonovém krytu vytvoření komůrky pro těsnící zálivku šířky 15 mm, hloubky 25 mm | m | 12.5 |  | 0 | CS ÚRS 2021 01 |  | základní |  | 0 | 0 | 0 | 0 | 0 | 4 | K | 2 |  |  |  | ROZPOCET | 0 | 0 | 0 | 0 | 0 | 1 | 0 | 4 | 182
| Online PSC |  | https://podminky.urs.cz/item/CS_URS_2021_01/919111222 | [14 empty] | Online PSC | 2
| VV |  | položka výkazu výměr 25 | [14 empty] | VV | 2 | 1 | True | 0 | ROZPOCET
| VV |  | 12,5 |  | 12.5 | [12 empty] | VV | 2 | 2 | True | 0 | ROZPOCET
| VV |  | Součet |  | 12.5 | [12 empty] | VV | 2 | 4 | True | 1 | ROZPOCET
92 | K | 98151111R | Demolice konstrukcí objektů postupným rozebíráním zdiva na sucho z kamene | m3 | 14.7 |  | 0 |  |  | základní |  | 0 | 0 | 0 | 0 | 0 | 4 | K | 2 |  |  |  | ROZPOCET | 0 | 0 | 0 | 0 | 0 | 1 | 0 | 4 | 184
| VV |  | položka výkazu výměr 4 | [14 empty] | VV | 2 | 1 | True | 0 | ROZPOCET
| VV |  | 14,7 |  | 14.7 | [12 empty] | VV | 2 | 2 | True | 0 | ROZPOCET
| VV |  | Součet |  | 14.7 | [12 empty] | VV | 2 | 4 | True | 1 | ROZPOCET
93 | K | 113106123 | Rozebrání dlažeb komunikací pro pěší s přemístěním hmot na skládku na vzdálenost do 3 m nebo s naložením na dopravní prostředek s ložem z kameniva nebo živice a s jakoukoliv výplní spár ručně ze zámkové dlažby | m2 | 2 |  | 0 | CS ÚRS 2021 01 |  | základní |  | 0 | 0 | 0 | 0 | 0 | 4 | K | 2 |  |  |  | ROZPOCET | 0 | 0 | 0 | 0 | 0 | 1 | 0 | 4 | 186
| Online PSC |  | https://podminky.urs.cz/item/CS_URS_2021_01/113106123 | [14 empty] | Online PSC | 2
| VV |  | položka výkazu výměr 31 | [14 empty] | VV | 2 | 1 | True | 0 | ROZPOCET
| VV |  | 2 |  | 2 | [12 empty] | VV | 2 | 2 | True | 0 | ROZPOCET
| VV |  | Součet |  | 2 | [12 empty] | VV | 2 | 4 | True | 1 | ROZPOCET
94 | K | 113107130 | Odstranění podkladů nebo krytů ručně s přemístěním hmot na skládku na vzdálenost do 3 m nebo s naložením na dopravní prostředek z betonu prostého, o tl. vrstvy do 100 mm | m2 | 0.45 |  | 0 | CS ÚRS 2021 01 |  | základní |  | 0 | 0 | 0 | 0 | 0 | 4 | K | 2 |  |  |  | ROZPOCET | 0 | 0 | 0 | 0 | 0 | 1 | 0 | 4 | 188
| Online PSC |  | https://podminky.urs.cz/item/CS_URS_2021_01/113107130 | [14 empty] | Online PSC | 2
| VV |  | položka výkazu výměr 2 | [14 empty] | VV | 2 | 1 | True | 0 | ROZPOCET
| VV |  | 1,5*0,3 |  | 0.45 | [12 empty] | VV | 2 | 2 | True | 0 | ROZPOCET
| VV |  | Součet |  | 0.45 | [12 empty] | VV | 2 | 4 | True | 1 | ROZPOCET
95 | K | 113106161 | Rozebrání dlažeb a dílců vozovek a ploch s přemístěním hmot na skládku na vzdálenost do 3 m nebo s naložením na dopravní prostředek, s jakoukoliv výplní spár ručně z drobných kostek nebo odseků s ložem z kameniva | m2 | 40 |  | 0 | CS ÚRS 2021 01 |  | základní |  | 0 | 0 | 0 | 0 | 0 | 4 | K | 2 |  |  |  | ROZPOCET | 0 | 0 | 0 | 0 | 0 | 1 | 0 | 4 | 190
| Online PSC |  | https://podminky.urs.cz/item/CS_URS_2021_01/113106161 | [14 empty] | Online PSC | 2
| VV |  | položka výkazu výměr 2 | [14 empty] | VV | 2 | 1 | True | 0 | ROZPOCET
| VV |  | 40 |  | 40 | [12 empty] | VV | 2 | 2 | True | 0 | ROZPOCET
| VV |  | Součet |  | 40 | [12 empty] | VV | 2 | 4 | True | 1 | ROZPOCET
96 | K | 113202111 | Vytrhání obrub s vybouráním lože, s přemístěním hmot na skládku na vzdálenost do 3 m nebo s naložením na dopravní prostředek z krajníků nebo obrubníků stojatých | m | 1.5 |  | 0 | CS ÚRS 2021 01 |  | základní |  | 0 | 0 | 0 | 0 | 0 | 4 | K | 2 |  |  |  | ROZPOCET | 0 | 0 | 0 | 0 | 0 | 1 | 0 | 4 | 192
| Online PSC |  | https://podminky.urs.cz/item/CS_URS_2021_01/113202111 | [14 empty] | Online PSC | 2
| VV |  | položka výkazu výměr 2 | [14 empty] | VV | 2 | 1 | True | 0 | ROZPOCET
| VV |  | 1,5 |  | 1.5 | [12 empty] | VV | 2 | 2 | True | 0 | ROZPOCET
| VV |  | Součet |  | 1.5 | [12 empty] | VV | 2 | 4 | True | 1 | ROZPOCET
97 | K | 979071122 | Očištění vybouraných dlažebních kostek od spojovacího materiálu, s uložením očištěných kostek na skládku, s odklizením odpadových hmot na hromady a s odklizením vybouraných kostek na vzdálenost do 3 m drobných, s původním vyplněním spár živicí nebo cementovou maltou | m2 | 40 |  | 0 | CS ÚRS 2021 01 |  | základní |  | 0 | 0 | 0 | 0 | 0 | 4 | K | 2 |  |  |  | ROZPOCET | 0 | 0 | 0 | 0 | 0 | 1 | 0 | 4 | 194
| Online PSC |  | https://podminky.urs.cz/item/CS_URS_2021_01/979071122 | [14 empty] | Online PSC | 2
| VV |  | položka výkazu výměr 2 | [14 empty] | VV | 2 | 1 | True | 0 | ROZPOCET
| VV |  | 40 |  | 40 | [12 empty] | VV | 2 | 2 | True | 0 | ROZPOCET
| VV |  | Součet |  | 40 | [12 empty] | VV | 2 | 4 | True | 1 | ROZPOCET
98 | K | 979024443 | Očištění vybouraných prvků komunikací od spojovacího materiálu s odklizením a uložením očištěných hmot a spojovacího materiálu na skládku na vzdálenost do 10 m obrubníků a krajníků, vybouraných z jakéhokoliv lože a s jakoukoliv výplní spár silničních | m | 1.5 |  | 0 | CS ÚRS 2021 01 |  | základní |  | 0 | 0 | 0 | 0 | 0 | 4 | K | 2 |  |  |  | ROZPOCET | 0 | 0 | 0 | 0 | 0 | 1 | 0 | 4 | 196
| Online PSC |  | https://podminky.urs.cz/item/CS_URS_2021_01/979024443 | [14 empty] | Online PSC | 2
| VV |  | položka výkazu výměr 2 | [14 empty] | VV | 2 | 1 | True | 0 | ROZPOCET
| VV |  | 1,5 |  | 1.5 | [12 empty] | VV | 2 | 2 | True | 0 | ROZPOCET
| VV |  | Součet |  | 1.5 | [12 empty] | VV | 2 | 4 | True | 1 | ROZPOCET
99 | K | 979054451 | Očištění vybouraných prvků komunikací od spojovacího materiálu s odklizením a uložením očištěných hmot a spojovacího materiálu na skládku na vzdálenost do 10 m zámkových dlaždic s vyplněním spár kamenivem | m2 | 2 |  | 0 | CS ÚRS 2021 01 |  | základní |  | 0 | 0 | 0 | 0 | 0 | 4 | K | 2 |  |  |  | ROZPOCET | 0 | 0 | 0 | 0 | 0 | 1 | 0 | 4 | 198
| Online PSC |  | https://podminky.urs.cz/item/CS_URS_2021_01/979054451 | [14 empty] | Online PSC | 2
| VV |  | položka výkazu výměr 31 | [14 empty] | VV | 2 | 1 | True | 0 | ROZPOCET
| VV |  | 2 |  | 2 | [12 empty] | VV | 2 | 2 | True | 0 | ROZPOCET
| VV |  | Součet |  | 2 | [12 empty] | VV | 2 | 4 | True | 1 | ROZPOCET
100 | K | 962032241 | Bourání zdiva nadzákladového z cihel nebo tvárnic z cihel pálených nebo vápenopískových, na maltu cementovou, objemu přes 1 m3 | m3 | 1.53 |  | 0 | CS ÚRS 2021 01 |  | základní |  | 0 | 0 | 0 | 0 | 0 | 4 | K | 2 |  |  |  | ROZPOCET | 0 | 0 | 0 | 0 | 0 | 1 | 0 | 4 | 200
| Online PSC |  | https://podminky.urs.cz/item/CS_URS_2021_01/962032241 | [14 empty] | Online PSC | 2
| VV |  | položka výkazu výměr 3 | [14 empty] | VV | 2 | 1 | True | 0 | ROZPOCET
| VV |  | 1,53 |  | 1.53 | [12 empty] | VV | 2 | 2 | True | 0 | ROZPOCET
| VV |  | Součet |  | 1.53 | [12 empty] | VV | 2 | 4 | True | 1 | ROZPOCET
101 | K | 961044111 | Bourání základů z betonu prostého | m3 | 9.2 |  | 0 | CS ÚRS 2021 01 |  | základní |  | 0 | 0 | 0 | 0 | 0 | 4 | K | 2 |  |  |  | ROZPOCET | 0 | 0 | 0 | 0 | 0 | 1 | 0 | 4 | 202
| Online PSC |  | https://podminky.urs.cz/item/CS_URS_2021_01/961044111 | [14 empty] | Online PSC | 2
| VV |  | položka výkazu výměr 3 | [14 empty] | VV | 2 | 1 | True | 0 | ROZPOCET
| VV |  | 9,2 |  | 9.2 | [12 empty] | VV | 2 | 2 | True | 0 | ROZPOCET
| VV |  | Součet |  | 9.2 | [12 empty] | VV | 2 | 4 | True | 1 | ROZPOCET
102 | K | 997221611 | Nakládání na dopravní prostředky pro vodorovnou dopravu suti | t | 67.674 |  | 0 | CS ÚRS 2021 01 |  | základní |  | 0 | 0 | 0 | 0 | 0 | 4 | K | 2 |  |  |  | ROZPOCET | 0 | 0 | 0 | 0 | 0 | 1 | 0 | 4 | 204
| Online PSC |  | https://podminky.urs.cz/item/CS_URS_2021_01/997221611 | [14 empty] | Online PSC | 2
103 | K | 997221561 | Vodorovná doprava suti bez naložení, ale se složením a s hrubým urovnáním z kusových materiálů, na vzdálenost do 1 km | t | 67.674 |  | 0 | CS ÚRS 2021 01 |  | základní |  | 0 | 0 | 0 | 0 | 0 | 4 | K | 2 |  |  |  | ROZPOCET | 0 | 0 | 0 | 0 | 0 | 1 | 0 | 4 | 206
| Online PSC |  | https://podminky.urs.cz/item/CS_URS_2021_01/997221561 | [14 empty] | Online PSC | 2
104 | K | 997221569 | Vodorovná doprava suti bez naložení, ale se složením a s hrubým urovnáním Příplatek k ceně za každý další i započatý 1 km přes 1 km | t | 132.149 |  | 0 | CS ÚRS 2021 01 |  | základní |  | 0 | 0 | 0 | 0 | 0 | 4 | K | 2 |  |  |  | ROZPOCET | 0 | 0 | 0 | 0 | 0 | 1 | 0 | 4 | 208
| Online PSC |  | https://podminky.urs.cz/item/CS_URS_2021_01/997221569 | [14 empty] | Online PSC | 2
| VV |  | skládka 5 km | [14 empty] | VV | 2 | 1 | True | 0 | ROZPOCET
| VV |  | položka výkazu výměr 2 | [14 empty] | VV | 2 | 1 | True | 0 | ROZPOCET
| VV |  | 1,5*0,3*0,24*4 |  | 0.432 | [12 empty] | VV | 2 | 2 | True | 0 | ROZPOCET
| VV |  | položka výkazu výměr 3 | [14 empty] | VV | 2 | 1 | True | 0 | ROZPOCET
| VV |  | 9,2*2*4 |  | 73.6 | [12 empty] | VV | 2 | 2 | True | 0 | ROZPOCET
| VV |  | 1,53*1,95*4 |  | 11.934 | [12 empty] | VV | 2 | 2 | True | 0 | ROZPOCET
| VV |  | skládka 2 km | [14 empty] | VV | 2 | 1 | True | 0 | ROZPOCET
| VV |  | položka výkazu výměr 2 | [14 empty] | VV | 2 | 1 | True | 0 | ROZPOCET
| VV |  | 40*0,32 |  | 12.8 | [12 empty] | VV | 2 | 2 | True | 0 | ROZPOCET
| VV |  | 1,5*0,205 |  | 0.308 | [12 empty] | VV | 2 | 2 | True | 0 | ROZPOCET
| VV |  | položka výkazu výměr 4 | [14 empty] | VV | 2 | 1 | True | 0 | ROZPOCET
| VV |  | 14,7*2,25 |  | 33.075 | [12 empty] | VV | 2 | 2 | True | 0 | ROZPOCET
| VV |  | Součet |  | 132.149 | [12 empty] | VV | 2 | 4 | True | 1 | ROZPOCET
105 | K | 997221861 | Poplatek za uložení stavebního odpadu na recyklační skládce (skládkovné) z prostého betonu zatříděného do Katalogu odpadů pod kódem 17 01 01 | t | 2.984 |  | 0 | CS ÚRS 2021 01 |  | základní |  | 0 | 0 | 0 | 0 | 0 | 4 | K | 2 |  |  |  | ROZPOCET | 0 | 0 | 0 | 0 | 0 | 1 | 0 | 4 | 210
| Online PSC |  | https://podminky.urs.cz/item/CS_URS_2021_01/997221861 | [14 empty] | Online PSC | 2
106 | K | 96607710R | Odstranění různých doplňkových konstrukcí - hrací prvky včetně 4 ks sloupků včetně odvozu | kus | 2 |  | 0 |  |  | základní |  | 0 | 0 | 0 | 0 | 0 | 4 | K | 2 |  |  |  | ROZPOCET | 0 | 0 | 0 | 0 | 0 | 1 | 0 | 4 | 212
| VV |  | položka výkazu výměr 5 | [14 empty] | VV | 2 | 1 | True | 0 | ROZPOCET
| VV |  | 2 |  | 2 | [12 empty] | VV | 2 | 2 | True | 0 | ROZPOCET
| VV |  | Součet |  | 2 | [12 empty] | VV | 2 | 4 | True | 1 | ROZPOCET
| D | M | Práce a dodávky M |  |  |  | 0 |  |  |  |  | 0 |  | 0 |  | 0 | 3 | D | 0 |  |  |  | ROZPOCET | [6 empty] | 0
| D | 46-M | Zemní práce při extr.mont.pracích |  |  |  | 0 |  |  |  |  | 0 |  | 0 |  | 0 | 3 | D | 1 |  |  |  | ROZPOCET | [6 empty] | 0
107 | K | 460150272 | Hloubení zapažených i nezapažených kabelových rýh ručně včetně urovnání dna s přemístěním výkopku do vzdálenosti 3 m od okraje jámy nebo s naložením na dopravní prostředek šířky 50 cm hloubky 90 cm v hornině třídy těžitelnosti I skupiny 1 a 2 | m | 36 |  | 0 | CS ÚRS 2021 01 |  | základní |  | 0 | 0 | 0 | 0 | 0 | 64 | K | 2 |  |  |  | ROZPOCET | 0 | 0 | 0 | 0 | 0 | 1 | 0 | 64 | 214
| Online PSC |  | https://podminky.urs.cz/item/CS_URS_2021_01/460150272 | [14 empty] | Online PSC | 2
| VV |  | položka výkazu výměr 33 | [14 empty] | VV | 2 | 1 | True | 0 | ROZPOCET
| VV |  | 36 |  | 36 | [12 empty] | VV | 2 | 2 | True | 0 | ROZPOCET
| VV |  | Součet |  | 36 | [12 empty] | VV | 2 | 4 | True | 1 | ROZPOCET
108 | K | 460560271 | Zásyp kabelových rýh ručně s přemístění sypaniny ze vzdálenosti do 10 m, s uložením výkopku ve vrstvách včetně zhutnění a úpravy povrchu šířky 50 cm hloubky 90 cm z horniny třídy těžitelnosti I skupiny 1 a 2 | m | 36 |  | 0 | CS ÚRS 2021 01 |  | základní |  | 0 | 0 | 0 | 0 | 0 | 64 | K | 2 |  |  |  | ROZPOCET | 0 | 0 | 0 | 0 | 0 | 1 | 0 | 64 | 216
| Online PSC |  | https://podminky.urs.cz/item/CS_URS_2021_01/460560271 | [14 empty] | Online PSC | 2
| VV |  | položka výkazu výměr 33 | [14 empty] | VV | 2 | 1 | True | 0 | ROZPOCET
| VV |  | 36 |  | 36 | [12 empty] | VV | 2 | 2 | True | 0 | ROZPOCET
| VV |  | Součet |  | 36 | [12 empty] | VV | 2 | 4 | True | 1 | ROZPOCET
109 | K | 460600061 | Odvoz suti a vybouraných hmot odvoz suti a vybouraných hmot do 1 km | t | 3.888 |  | 0 | CS ÚRS 2021 01 |  | základní |  | 0 | 0 | 0 | 0 | 0 | 64 | K | 2 |  |  |  | ROZPOCET | 0 | 0 | 0 | 0 | 0 | 1 | 0 | 64 | 218
| Online PSC |  | https://podminky.urs.cz/item/CS_URS_2021_01/460600061 | [14 empty] | Online PSC | 2
| VV |  | položka výkazu výměr 33 | [14 empty] | VV | 2 | 1 | True | 0 | ROZPOCET
| VV |  | 36*0,108 |  | 3.888 | [12 empty] | VV | 2 | 2 | True | 0 | ROZPOCET
| VV |  | Součet |  | 3.888 | [12 empty] | VV | 2 | 4 | True | 1 | ROZPOCET
110 | K | 460600071 | Odvoz suti a vybouraných hmot odvoz suti a vybouraných hmot Příplatek k ceně za každý další i započatý 1 km | t | 15.552 |  | 0 | CS ÚRS 2021 01 |  | základní |  | 0 | 0 | 0 | 0 | 0 | 64 | K | 2 |  |  |  | ROZPOCET | 0 | 0 | 0 | 0 | 0 | 1 | 0 | 64 | 220
| Online PSC |  | https://podminky.urs.cz/item/CS_URS_2021_01/460600071 | [14 empty] | Online PSC | 2
| VV |  | 5 km | [14 empty] | VV | 2 | 1 | True | 0 | ROZPOCET
| VV |  | položka výkazu výměr 33 | [14 empty] | VV | 2 | 1 | True | 0 | ROZPOCET
| VV |  | 36*0,108*4 |  | 15.552 | [12 empty] | VV | 2 | 2 | True | 0 | ROZPOCET
| VV |  | Součet |  | 15.552 | [12 empty] | VV | 2 | 4 | True | 1 | ROZPOCET
111 | K | 171201231 | Poplatek za uložení stavebního odpadu na recyklační skládce (skládkovné) zeminy a kamení zatříděného do Katalogu odpadů pod kódem 17 05 04 | t | 3.888 |  | 0 | CS ÚRS 2021 01 |  | základní |  | 0 | 0 | 0 | 0 | 0 | 64 | K | 2 |  |  |  | ROZPOCET | 0 | 0 | 0 | 0 | 0 | 1 | 0 | 64 | 222
| Online PSC |  | https://podminky.urs.cz/item/CS_URS_2021_01/171201231 | [14 empty] | Online PSC | 2
| VV |  | položka výkazu výměr 33 | [14 empty] | VV | 2 | 1 | True | 0 | ROZPOCET
| VV |  | 36*0,108 |  | 3.888 | [12 empty] | VV | 2 | 2 | True | 0 | ROZPOCET
| VV |  | Součet |  | 3.888 | [12 empty] | VV | 2 | 4 | True | 1 | ROZPOCET
112 | K | 460490014 | Výstražná fólie z PVC pro krytí kabelů včetně vyrovnání povrchu rýhy, rozvinutí a uložení fólie šířky do 40 cm | m | 72 |  | 0 | CS ÚRS 2021 01 |  | základní |  | 0 | 0 | 0 | 0 | 0 | 64 | K | 2 |  |  |  | ROZPOCET | 0 | 0 | 0 | 0 | 0 | 1 | 0 | 64 | 224
| Online PSC |  | https://podminky.urs.cz/item/CS_URS_2021_01/460490014 | [14 empty] | Online PSC | 2
| VV |  | položka výkazu výměr 32 | [14 empty] | VV | 2 | 1 | True | 0 | ROZPOCET
| VV |  | 36 |  | 36 | [12 empty] | VV | 2 | 2 | True | 0 | ROZPOCET
| VV |  | položka výkazu výměr 33 | [14 empty] | VV | 2 | 1 | True | 0 | ROZPOCET
| VV |  | 36 |  | 36 | [12 empty] | VV | 2 | 2 | True | 0 | ROZPOCET
| VV |  | Součet |  | 72 | [12 empty] | VV | 2 | 4 | True | 1 | ROZPOCET
113 | K | 460510064 | Osazení kabelových prostupů včetně utěsnění a spárování z trub plastových do rýhy, bez výkopových prací s obsypem z písku, vnitřního průměru do 10 cm | m | 72 |  | 0 | CS ÚRS 2021 01 |  | základní |  | 0 | 0 | 0 | 0 | 0 | 64 | K | 2 |  |  |  | ROZPOCET | 0 | 0 | 0 | 0 | 0 | 1 | 0 | 64 | 226
| Online PSC |  | https://podminky.urs.cz/item/CS_URS_2021_01/460510064 | [14 empty] | Online PSC | 2
| VV |  | položka výkazu výměr 32 | [14 empty] | VV | 2 | 1 | True | 0 | ROZPOCET
| VV |  | 36 |  | 36 | [12 empty] | VV | 2 | 2 | True | 0 | ROZPOCET
| VV |  | položka výkazu výměr 33 | [14 empty] | VV | 2 | 1 | True | 0 | ROZPOCET
| VV |  | 36 |  | 36 | [12 empty] | VV | 2 | 2 | True | 0 | ROZPOCET
| VV |  | Součet |  | 72 | [12 empty] | VV | 2 | 4 | True | 1 | ROZPOCET
114 | M | 34571098 | trubka elektroinstalační dělená (chránička) D 100/110mm, HDPE | m | 39.6 |  | 0 | CS ÚRS 2021 01 |  | základní |  | 0 | 0 | 0 | 0 | 0 | 256 | M | 2 |  |  |  | ROZPOCET | 0 | 0 | 0 | 0 | 0 | 1 | 0 | 64 | 228
| VV |  | položka výkazu výměr 32 | [14 empty] | VV | 2 | 1 | True | 0 | ROZPOCET
| VV |  | 36*1,1 |  | 39.6 | [12 empty] | VV | 2 | 2 | True | 0 | ROZPOCET
| VV |  | Součet |  | 39.6 | [12 empty] | VV | 2 | 4 | True | 1 | ROZPOCET
115 | M | 3457135R | trubka elektroinstalační ohebná dvouplášťová korugovaná (chránička) D 108/125mm, HDPE+LDPE s protahovacím lankem | m | 39.6 |  | 0 |  |  | základní |  | 0 | 0 | 0 | 0 | 0 | 256 | M | 2 |  |  |  | ROZPOCET | 0 | 0 | 0 | 0 | 0 | 1 | 0 | 64 | 230
| VV |  | položka výkazu výměr 33 | [14 empty] | VV | 2 | 1 | True | 0 | ROZPOCET
| VV |  | 36*1,1 |  | 39.6 | [12 empty] | VV | 2 | 2 | True | 0 | ROZPOCET
| VV |  | Součet |  | 39.6 | [12 empty] | VV | 2 | 4 | True | 1 | ROZPOCET

## SO 03 - Přípojka vody
{1d37e336-cfd2-4670-9757-65e9fdf0e66a}
1
| KRYCÍ LIST SOUPISU PRACÍ | [7 empty] | v --- níže se nacházejí doplnkové a pomocné údaje k sestavám --- v | [8 empty] | False
Stavba:
Domov pro seniory, Šternberk
Objekt:
SO 03 - Přípojka vody
| KSO: |  |  |  |  | CC-CZ:
| Místo: |  |  |  |  | Datum: | 30. 6. 2022
| Zadavatel: |  |  |  |  | IČ: | 00299529
|  | Město Šternberk, Horní náměstí 16, 785 01 |  |  |  | DIČ:
| Uchazeč: |  |  |  |  | IČ: | Vyplň údaj
|  | Vyplň údaj |  |  |  | DIČ: | Vyplň údaj
| Projektant: |  |  |  |  | IČ: | 03198057
|  | masparti s.r.o., Dvorská 960/13,785 01 Šternberk |  |  |  | DIČ:
| Zpracovatel: |  |  |  |  | IČ:
DIČ:
Poznámka:
| Cena bez DPH | [5 empty] | 0
|  |  | Základ daně |  |  | Sazba daně | Výše daně
| DPH | základní | 0 |  |  | 21% | 0
|  | snížená | 0 |  |  | 15% | 0
|  | zákl. přenesená | 0 |  |  | 21% | 0
|  | sníž. přenesená | 0 |  |  | 15% | 0
|  | nulová | 0 |  |  | 0% | 0
| Cena s DPH |  |  | v | CZK |  | 0
REKAPITULACE ČLENĚNÍ SOUPISU PRACÍ
Stavba:
Domov pro seniory, Šternberk
Objekt:
SO 03 - Přípojka vody
Místo: | [5 empty] | Datum: | 30. 6. 2022
Zadavatel: |  |  | Město Šternberk, Horní náměstí 16, 785 01 |  |  | Projektant: | masparti s.r.o., Dvorská 960/13,785 01 Šternberk
Uchazeč: |  |  | Vyplň údaj |  |  | Zpracovatel:
Kód dílu - Popis | [6 empty] | Cena celkem [CZK]
Náklady stavby celkem | [6 empty] | 0 | [11 empty] | -1
| 1 - Zemní práce | [5 empty] | 0
| 8 - Trubní vedení | [5 empty] | 0
| 799 - HZS | [5 empty] | 0
SOUPIS PRACÍ
Stavba:
Domov pro seniory, Šternberk
Objekt:
SO 03 - Přípojka vody
Místo: | [5 empty] | Datum: | 30. 6. 2022
Zadavatel: |  |  | Město Šternberk, Horní náměstí 16, 785 01 |  |  | Projektant: | masparti s.r.o., Dvorská 960/13,785 01 Šternberk
Uchazeč: |  |  | Vyplň údaj |  |  | Zpracovatel:
PČ | Typ | Kód | Popis | MJ | Množství | J.cena [CZK] | Cena celkem [CZK] | Cenová soustava |  | DPH | J. Nh [h] | Nh celkem [h] | J. hmotnost [t] | Hmotnost celkem [t] | J. suť [t] | Suť Celkem [t]
Náklady soupisu celkem | [6 empty] | 0 |  |  |  |  | 0 |  | 0 |  | 0 |  | D | -1 | [7 empty] | 0
| D | 1 | Zemní práce |  |  |  | 0 |  |  |  |  | 0 |  | 0 |  | 0 | 1 | D | 0 | ROZPOCET | [6 empty] | 0
1 | K | 132 20-1110.R00 | Hloubení rýh š.do 60 cm v hor.3 do 50 m3, STROJNĚ | m3 | 9 |  | 0 |  |  | snížená |  | 0 | 0 | 0 | 0 | 0 | 4 | K | 1 | ROZPOCET | 0 | 0 | 0 | 0 | 0 | 2 | 0 | 4 | 2
2 | K | 131 20-1119.R00 | Příplatek za lepivost - hloubení nezap.jam v hor.3 | m3 | 9 |  | 0 |  |  | snížená |  | 0 | 0 | 0 | 0 | 0 | 4 | K | 1 | ROZPOCET | 0 | 0 | 0 | 0 | 0 | 2 | 0 | 4 | 4
3 | K | 161 10-1101.R00 | Svislé přemístění výkopku z hor.1-4 do 2,5 m | m3 | 9 |  | 0 |  |  | snížená |  | 0 | 0 | 0 | 0 | 0 | 4 | K | 1 | ROZPOCET | 0 | 0 | 0 | 0 | 0 | 2 | 0 | 4 | 6
4 | K | 451 54-1111.R00 | Lože pod potrubí ze štěrkodrtě | m3 | 0.5 |  | 0 |  |  | snížená |  | 0 | 0 | 0 | 0 | 0 | 4 | K | 1 | ROZPOCET | 0 | 0 | 0 | 0 | 0 | 2 | 0 | 4 | 8
5 | K | 175 10-1101.RT2 | Obsyp potrubí bez prohození sypaniny s dodáním štěrkopísku | m3 | 1.5 |  | 0 |  |  | snížená |  | 0 | 0 | 0 | 0 | 0 | 4 | K | 1 | ROZPOCET | 0 | 0 | 0 | 0 | 0 | 2 | 0 | 4 | 10
6 | K | 174 10-1101.R00 | Zásyp jam, rýh, šachet se zhutněním | m3 | 5 |  | 0 |  |  | snížená |  | 0 | 0 | 0 | 0 | 0 | 4 | K | 1 | ROZPOCET | 0 | 0 | 0 | 0 | 0 | 2 | 0 | 4 | 12
7 | K | 181 10-1111.R00 | Úprava pláně v zářezech se zhutněním - ručně | m2 | 4 |  | 0 |  |  | snížená |  | 0 | 0 | 0 | 0 | 0 | 4 | K | 1 | ROZPOCET | 0 | 0 | 0 | 0 | 0 | 2 | 0 | 4 | 14
8 | K | 171 20-1101.R00 | Odvoz a uložení přebytečné zeminy na skládku | m3 | 4 |  | 0 |  |  | snížená |  | 0 | 0 | 0 | 0 | 0 | 4 | K | 1 | ROZPOCET | 0 | 0 | 0 | 0 | 0 | 2 | 0 | 4 | 16
| D | 8 | Trubní vedení |  |  |  | 0 |  |  |  |  | 0 |  | 0 |  | 0 | 1 | D | 0 | ROZPOCET | [6 empty] | 0
9 | K | 80001 | Napojení na stávající vodovodní řad litina DN150 | soubor | 1 |  | 0 |  |  | snížená |  | 0 | 0 | 0 | 0 | 0 | 4 | K | 1 | ROZPOCET | 0 | 0 | 0 | 0 | 0 | 2 | 0 | 4 | 18
10 | K | 722 17-1216.R00 | Potrubí z PEHD, D 63 x 5,8 mm vč.montáže zemnícího drátu a výstražné folie | m | 7 |  | 0 |  |  | snížená |  | 0 | 0 | 0 | 0 | 0 | 4 | K | 1 | ROZPOCET | 0 | 0 | 0 | 0 | 0 | 2 | 0 | 4 | 20
11 | K | 80002 | Doprava, osazení a montáž vodoměrné šachty | kpl | 1 |  | 0 |  |  | snížená |  | 0 | 0 | 0 | 0 | 0 | 4 | K | 1 | ROZPOCET | 0 | 0 | 0 | 0 | 0 | 2 | 0 | 4 | 22
12 | K | VŠ | Šachta vodoměrná betonová 1,5x1 m s poklopem | kpl | 1 |  | 0 |  |  | snížená |  | 0 | 0 | 0 | 0 | 0 | 4 | K | 1 | ROZPOCET | 0 | 0 | 0 | 0 | 0 | 2 | 0 | 4 | 24
13 | K | VS | Vodoměrná sestava - dodávka vodáren nevyplňovat cenu | kpl | 1 |  | 0 |  |  | snížená |  | 0 | 0 | 0 | 0 | 0 | 4 | K | 1 | ROZPOCET | 0 | 0 | 0 | 0 | 0 | 2 | 0 | 4 | 26
14 | K | 892 23-3111.R00 | Desinfekce vodovodního potrubí DN 70 | m | 7 |  | 0 |  |  | snížená |  | 0 | 0 | 0 | 0 | 0 | 4 | K | 1 | ROZPOCET | 0 | 0 | 0 | 0 | 0 | 2 | 0 | 4 | 28
15 | K | 892 24-1111.R00 | Tlaková zkouška vodovodního potrubí DN 80 | m | 7 |  | 0 |  |  | snížená |  | 0 | 0 | 0 | 0 | 0 | 4 | K | 1 | ROZPOCET | 0 | 0 | 0 | 0 | 0 | 2 | 0 | 4 | 30
| D | 799 | HZS |  |  |  | 0 |  |  |  |  | 0 |  | 0 |  | 0 | 1 | D | 0 | ROZPOCET | [6 empty] | 0
16 | K | 1 | Doprava | kpl | 1 |  | 0 |  |  | snížená |  | 0 | 0 | 0 | 0 | 0 | 4 | K | 1 | ROZPOCET | 0 | 0 | 0 | 0 | 0 | 2 | 0 | 4 | 32
17 | K | 2 | Režijní náklady | kpl | 1 |  | 0 |  |  | snížená |  | 0 | 0 | 0 | 0 | 0 | 4 | K | 1 | ROZPOCET | 0 | 0 | 0 | 0 | 0 | 2 | 0 | 4 | 34
18 | K | 3 | Konzultace s projektantem | hod | 2 |  | 0 |  |  | snížená |  | 0 | 0 | 0 | 0 | 0 | 4 | K | 1 | ROZPOCET | 0 | 0 | 0 | 0 | 0 | 2 | 0 | 4 | 36
19 | K | 4 | Nepředvídatelné práce dle skutečnosti | hod | 10 |  | 0 |  |  | snížená |  | 0 | 0 | 0 | 0 | 0 | 4 | K | 1 | ROZPOCET | 0 | 0 | 0 | 0 | 0 | 2 | 0 | 4 | 38

## SO 04 - Přípojka kanalizace
{5db2ba42-aea7-4f96-b2f8-daa5e5b6ecc6}
1
| KRYCÍ LIST SOUPISU PRACÍ | [7 empty] | v --- níže se nacházejí doplnkové a pomocné údaje k sestavám --- v | [8 empty] | False
Stavba:
Domov pro seniory, Šternberk
Objekt:
SO 04 - Přípojka kanalizace
| KSO: |  |  |  |  | CC-CZ:
| Místo: |  |  |  |  | Datum: | 30. 6. 2022
| Zadavatel: |  |  |  |  | IČ: | 00299529
|  | Město Šternberk, Horní náměstí 16, 785 01 |  |  |  | DIČ:
| Uchazeč: |  |  |  |  | IČ: | Vyplň údaj
|  | Vyplň údaj |  |  |  | DIČ: | Vyplň údaj
| Projektant: |  |  |  |  | IČ: | 03198057
|  | masparti s.r.o., Dvorská 960/13,785 01 Šternberk |  |  |  | DIČ:
| Zpracovatel: |  |  |  |  | IČ:
DIČ:
Poznámka:
| Cena bez DPH | [5 empty] | 0
|  |  | Základ daně |  |  | Sazba daně | Výše daně
| DPH | základní | 0 |  |  | 21% | 0
|  | snížená | 0 |  |  | 15% | 0
|  | zákl. přenesená | 0 |  |  | 21% | 0
|  | sníž. přenesená | 0 |  |  | 15% | 0
|  | nulová | 0 |  |  | 0% | 0
| Cena s DPH |  |  | v | CZK |  | 0
REKAPITULACE ČLENĚNÍ SOUPISU PRACÍ
Stavba:
Domov pro seniory, Šternberk
Objekt:
SO 04 - Přípojka kanalizace
Místo: | [5 empty] | Datum: | 30. 6. 2022
Zadavatel: |  |  | Město Šternberk, Horní náměstí 16, 785 01 |  |  | Projektant: | masparti s.r.o., Dvorská 960/13,785 01 Šternberk
Uchazeč: |  |  | Vyplň údaj |  |  | Zpracovatel:
Kód dílu - Popis | [6 empty] | Cena celkem [CZK]
Náklady stavby celkem | [6 empty] | 0 | [11 empty] | -1
| 1 - Zemní práce | [5 empty] | 0
| 8 - Trubní vedení | [5 empty] | 0
| 799 - HZS | [5 empty] | 0
SOUPIS PRACÍ
Stavba:
Domov pro seniory, Šternberk
Objekt:
SO 04 - Přípojka kanalizace
Místo: | [5 empty] | Datum: | 30. 6. 2022
Zadavatel: |  |  | Město Šternberk, Horní náměstí 16, 785 01 |  |  | Projektant: | masparti s.r.o., Dvorská 960/13,785 01 Šternberk
Uchazeč: |  |  | Vyplň údaj |  |  | Zpracovatel:
PČ | Typ | Kód | Popis | MJ | Množství | J.cena [CZK] | Cena celkem [CZK] | Cenová soustava |  | DPH | J. Nh [h] | Nh celkem [h] | J. hmotnost [t] | Hmotnost celkem [t] | J. suť [t] | Suť Celkem [t]
Náklady soupisu celkem | [6 empty] | 0 |  |  |  |  | 0 |  | 0 |  | 0 |  | D | -1 | [7 empty] | 0
| D | 1 | Zemní práce |  |  |  | 0 |  |  |  |  | 0 |  | 0 |  | 0 | 1 | D | 0 | ROZPOCET | [6 empty] | 0
1 | K | 132 20-1110.R00 | Hloubení rýh š.do 60 cm v hor.3 do 50 m3, STROJNĚ | m3 | 20 |  | 0 |  |  | snížená |  | 0 | 0 | 0 | 0 | 0 | 4 | K | 1 | ROZPOCET | 0 | 0 | 0 | 0 | 0 | 2 | 0 | 4 | 2
2 | K | 131 20-1119.R00 | Příplatek za lepivost - hloubení nezap.jam v hor.3 | m3 | 20 |  | 0 |  |  | snížená |  | 0 | 0 | 0 | 0 | 0 | 4 | K | 1 | ROZPOCET | 0 | 0 | 0 | 0 | 0 | 2 | 0 | 4 | 4
3 | K | 161 10-1101.R00 | Svislé přemístění výkopku z hor.1-4 do 2,5 m | m3 | 20 |  | 0 |  |  | snížená |  | 0 | 0 | 0 | 0 | 0 | 4 | K | 1 | ROZPOCET | 0 | 0 | 0 | 0 | 0 | 2 | 0 | 4 | 6
4 | K | 451 54-1111.R00 | Lože pod potrubí ze štěrkodrtě | m3 | 0.5 |  | 0 |  |  | snížená |  | 0 | 0 | 0 | 0 | 0 | 4 | K | 1 | ROZPOCET | 0 | 0 | 0 | 0 | 0 | 2 | 0 | 4 | 8
5 | K | 175 10-1101.RT2 | Obsyp potrubí bez prohození sypaniny s dodáním štěrkopísku | m3 | 1.5 |  | 0 |  |  | snížená |  | 0 | 0 | 0 | 0 | 0 | 4 | K | 1 | ROZPOCET | 0 | 0 | 0 | 0 | 0 | 2 | 0 | 4 | 10
6 | K | 174 10-1101.R00 | Zásyp jam, rýh, šachet se zhutněním | m3 | 10 |  | 0 |  |  | snížená |  | 0 | 0 | 0 | 0 | 0 | 4 | K | 1 | ROZPOCET | 0 | 0 | 0 | 0 | 0 | 2 | 0 | 4 | 12
7 | K | 181 10-1111.R00 | Úprava pláně v zářezech se zhutněním - ručně | m2 | 5 |  | 0 |  |  | snížená |  | 0 | 0 | 0 | 0 | 0 | 4 | K | 1 | ROZPOCET | 0 | 0 | 0 | 0 | 0 | 2 | 0 | 4 | 14
8 | K | 171 20-1101.R00 | Odvoz a uložení přebytečné zeminy na skládku | m3 | 8 |  | 0 |  |  | snížená |  | 0 | 0 | 0 | 0 | 0 | 4 | K | 1 | ROZPOCET | 0 | 0 | 0 | 0 | 0 | 2 | 0 | 4 | 16
| D | 8 | Trubní vedení |  |  |  | 0 |  |  |  |  | 0 |  | 0 |  | 0 | 1 | D | 0 | ROZPOCET | [6 empty] | 0
9 | K | 80001 | Napojení potrubí do stávající kanalizace | kpl | 2 |  | 0 |  |  | snížená |  | 0 | 0 | 0 | 0 | 0 | 4 | K | 1 | ROZPOCET | 0 | 0 | 0 | 0 | 0 | 2 | 0 | 4 | 18
10 | K | 721 17-6225.R00 | Potrubí KG svodné (ležaté) v zemi D 200 x 4,9 mm jednotná kanalizace | m | 6 |  | 0 |  |  | snížená |  | 0 | 0 | 0 | 0 | 0 | 4 | K | 1 | ROZPOCET | 0 | 0 | 0 | 0 | 0 | 2 | 0 | 4 | 20
11 | K | Š | Šachta kruhová betonová DN 1000, hl.2,6m poklop D400, vč.dopravy osazení | soubor | 1 |  | 0 |  |  | snížená |  | 0 | 0 | 0 | 0 | 0 | 4 | K | 1 | ROZPOCET | 0 | 0 | 0 | 0 | 0 | 2 | 0 | 4 | 22
12 | K | Š.1 | Šachta kruhová betonová DN 1000, hl.3m poklop D400, vč.dopravy osazení | soubor | 1 |  | 0 |  |  | snížená |  | 0 | 0 | 0 | 0 | 0 | 4 | K | 1 | ROZPOCET | 0 | 0 | 0 | 0 | 0 | 2 | 0 | 4 | 24
13 | K | 721 17-6225.R00.1 | Potrubí KG svodné (ležaté) v zemi D 200 x 4,9 mm dešťová kanalizace | m | 2 |  | 0 |  |  | snížená |  | 0 | 0 | 0 | 0 | 0 | 4 | K | 1 | ROZPOCET | 0 | 0 | 0 | 0 | 0 | 2 | 0 | 4 | 26
14 | K | Š.2 | Šachta kruhová betonová DN 1000, hl.1m poklop D400, vč.dopravy osazení | soubor | 2 |  | 0 |  |  | snížená |  | 0 | 0 | 0 | 0 | 0 | 4 | K | 1 | ROZPOCET | 0 | 0 | 0 | 0 | 0 | 2 | 0 | 4 | 28
15 | K | 721 29-0112.R00 | Zkouška těsnosti kanalizace vodou DN 200 | m | 8 |  | 0 |  |  | snížená |  | 0 | 0 | 0 | 0 | 0 | 4 | K | 1 | ROZPOCET | 0 | 0 | 0 | 0 | 0 | 2 | 0 | 4 | 30
| D | 799 | HZS |  |  |  | 0 |  |  |  |  | 0 |  | 0 |  | 0 | 1 | D | 0 | ROZPOCET | [6 empty] | 0
16 | K | 1 | Doprava | kpl | 1 |  | 0 |  |  | snížená |  | 0 | 0 | 0 | 0 | 0 | 4 | K | 1 | ROZPOCET | 0 | 0 | 0 | 0 | 0 | 2 | 0 | 4 | 32
17 | K | 2 | Režijní náklady | kpl | 1 |  | 0 |  |  | snížená |  | 0 | 0 | 0 | 0 | 0 | 4 | K | 1 | ROZPOCET | 0 | 0 | 0 | 0 | 0 | 2 | 0 | 4 | 34
18 | K | 3 | Konzultace s projektantem | hod | 2 |  | 0 |  |  | snížená |  | 0 | 0 | 0 | 0 | 0 | 4 | K | 1 | ROZPOCET | 0 | 0 | 0 | 0 | 0 | 2 | 0 | 4 | 36
19 | K | 4 | Nepředvídatelné práce dle skutečnosti | hod | 10 |  | 0 |  |  | snížená |  | 0 | 0 | 0 | 0 | 0 | 4 | K | 1 | ROZPOCET | 0 | 0 | 0 | 0 | 0 | 2 | 0 | 4 | 38

## SO 05 - Lapák tuku
{d52fff64-88c6-4671-83e4-620df6386fdf}
1
| KRYCÍ LIST SOUPISU PRACÍ | [7 empty] | v --- níže se nacházejí doplnkové a pomocné údaje k sestavám --- v | [8 empty] | False
Stavba:
Domov pro seniory, Šternberk
Objekt:
SO 05 - Lapák tuku
| KSO: |  |  |  |  | CC-CZ:
| Místo: |  |  |  |  | Datum: | 30. 6. 2022
| Zadavatel: |  |  |  |  | IČ: | 00299529
|  | Město Šternberk, Horní náměstí 16, 785 01 |  |  |  | DIČ:
| Uchazeč: |  |  |  |  | IČ: | Vyplň údaj
|  | Vyplň údaj |  |  |  | DIČ: | Vyplň údaj
| Projektant: |  |  |  |  | IČ: | 03198057
|  | masparti s.r.o., Dvorská 960/13,785 01 Šternberk |  |  |  | DIČ:
| Zpracovatel: |  |  |  |  | IČ:
DIČ:
Poznámka:
| Cena bez DPH | [5 empty] | 0
|  |  | Základ daně |  |  | Sazba daně | Výše daně
| DPH | základní | 0 |  |  | 21% | 0
|  | snížená | 0 |  |  | 15% | 0
|  | zákl. přenesená | 0 |  |  | 21% | 0
|  | sníž. přenesená | 0 |  |  | 15% | 0
|  | nulová | 0 |  |  | 0% | 0
| Cena s DPH |  |  | v | CZK |  | 0
REKAPITULACE ČLENĚNÍ SOUPISU PRACÍ
Stavba:
Domov pro seniory, Šternberk
Objekt:
SO 05 - Lapák tuku
Místo: | [5 empty] | Datum: | 30. 6. 2022
Zadavatel: |  |  | Město Šternberk, Horní náměstí 16, 785 01 |  |  | Projektant: | masparti s.r.o., Dvorská 960/13,785 01 Šternberk
Uchazeč: |  |  | Vyplň údaj |  |  | Zpracovatel:
Kód dílu - Popis | [6 empty] | Cena celkem [CZK]
Náklady stavby celkem | [6 empty] | 0 | [11 empty] | -1
| 1 - Zemní práce | [5 empty] | 0
| 8 - Lapák tuku | [5 empty] | 0
| 799 - HZS | [5 empty] | 0
SOUPIS PRACÍ
Stavba:
Domov pro seniory, Šternberk
Objekt:
SO 05 - Lapák tuku
Místo: | [5 empty] | Datum: | 30. 6. 2022
Zadavatel: |  |  | Město Šternberk, Horní náměstí 16, 785 01 |  |  | Projektant: | masparti s.r.o., Dvorská 960/13,785 01 Šternberk
Uchazeč: |  |  | Vyplň údaj |  |  | Zpracovatel:
PČ | Typ | Kód | Popis | MJ | Množství | J.cena [CZK] | Cena celkem [CZK] | Cenová soustava |  | DPH | J. Nh [h] | Nh celkem [h] | J. hmotnost [t] | Hmotnost celkem [t] | J. suť [t] | Suť Celkem [t]
Náklady soupisu celkem | [6 empty] | 0 |  |  |  |  | 0 |  | 0 |  | 0 |  | D | -1 | [7 empty] | 0
| D | 1 | Zemní práce |  |  |  | 0 |  |  |  |  | 0 |  | 0 |  | 0 | 1 | D | 0 | ROZPOCET | [6 empty] | 0
1 | K | 132 20-1110.R00 | Hloubení rýh š.do 60 cm v hor.3 do 50 m3, STROJNĚ | m3 | 3 |  | 0 |  |  | snížená |  | 0 | 0 | 0 | 0 | 0 | 4 | K | 1 | ROZPOCET | 0 | 0 | 0 | 0 | 0 | 2 | 0 | 4 | 2
2 | K | 131 20-1119.R00 | Příplatek za lepivost - hloubení nezap.jam v hor.3 | m3 | 3 |  | 0 |  |  | snížená |  | 0 | 0 | 0 | 0 | 0 | 4 | K | 1 | ROZPOCET | 0 | 0 | 0 | 0 | 0 | 2 | 0 | 4 | 4
3 | K | 161 10-1101.R00 | Svislé přemístění výkopku z hor.1-4 do 2,5 m | m3 | 3 |  | 0 |  |  | snížená |  | 0 | 0 | 0 | 0 | 0 | 4 | K | 1 | ROZPOCET | 0 | 0 | 0 | 0 | 0 | 2 | 0 | 4 | 6
4 | K | 171 20-1101.R00 | Odvoz a uložení přebytečné zeminy na skládku | m3 | 3 |  | 0 |  |  | snížená |  | 0 | 0 | 0 | 0 | 0 | 4 | K | 1 | ROZPOCET | 0 | 0 | 0 | 0 | 0 | 2 | 0 | 4 | 8
| D | 8 | Lapák tuku |  |  |  | 0 |  |  |  |  | 0 |  | 0 |  | 0 | 1 | D | 0 | ROZPOCET | [6 empty] | 0
5 | K | LT | Lapák tuku velikost NS 1, průtok 1l/s vč.dopravy osazení | kpl | 1 |  | 0 |  |  | snížená |  | 0 | 0 | 0 | 0 | 0 | 4 | K | 1 | ROZPOCET | 0 | 0 | 0 | 0 | 0 | 2 | 0 | 4 | 10
6 | K | Š | Šachta kruhová betonová DN 800, hl.2m poklop D400, vč.dopravy osazení | soubor | 1 |  | 0 |  |  | snížená |  | 0 | 0 | 0 | 0 | 0 | 4 | K | 1 | ROZPOCET | 0 | 0 | 0 | 0 | 0 | 2 | 0 | 4 | 12
| D | 799 | HZS |  |  |  | 0 |  |  |  |  | 0 |  | 0 |  | 0 | 1 | D | 0 | ROZPOCET | [6 empty] | 0
7 | K | 1 | Doprava | kpl | 1 |  | 0 |  |  | snížená |  | 0 | 0 | 0 | 0 | 0 | 4 | K | 1 | ROZPOCET | 0 | 0 | 0 | 0 | 0 | 2 | 0 | 4 | 14
8 | K | 2 | Režijní náklady | kpl | 1 |  | 0 |  |  | snížená |  | 0 | 0 | 0 | 0 | 0 | 4 | K | 1 | ROZPOCET | 0 | 0 | 0 | 0 | 0 | 2 | 0 | 4 | 16
9 | K | 3 | Konzultace s projektantem | hod | 2 |  | 0 |  |  | snížená |  | 0 | 0 | 0 | 0 | 0 | 4 | K | 1 | ROZPOCET | 0 | 0 | 0 | 0 | 0 | 2 | 0 | 4 | 18
10 | K | 4 | Nepředvídatelné práce dle skutečnosti | hod | 10 |  | 0 |  |  | snížená |  | 0 | 0 | 0 | 0 | 0 | 4 | K | 1 | ROZPOCET | 0 | 0 | 0 | 0 | 0 | 2 | 0 | 4 | 20

## SO 07 - Opěrné stěny
{cb61126e-c72e-4e96-8c13-a96b42035fe6}
1
| KRYCÍ LIST SOUPISU PRACÍ | [7 empty] | v --- níže se nacházejí doplnkové a pomocné údaje k sestavám --- v | [8 empty] | False
Stavba:
Domov pro seniory, Šternberk
Objekt:
SO 07 - Opěrné stěny
| KSO: |  |  |  |  | CC-CZ:
| Místo: |  |  |  |  | Datum: | 30. 6. 2022
| Zadavatel: |  |  |  |  | IČ: | 00299529
|  | Město Šternberk, Horní náměstí 16, 785 01 |  |  |  | DIČ:
| Uchazeč: |  |  |  |  | IČ: | Vyplň údaj
|  | Vyplň údaj |  |  |  | DIČ: | Vyplň údaj
| Projektant: |  |  |  |  | IČ: | 03198057
|  | masparti s.r.o., Dvorská 960/13,785 01 Šternberk |  |  |  | DIČ:
| Zpracovatel: |  |  |  |  | IČ:
DIČ:
Poznámka:
| Cena bez DPH | [5 empty] | 0
|  |  | Základ daně |  |  | Sazba daně | Výše daně
| DPH | základní | 0 |  |  | 21% | 0
|  | snížená | 0 |  |  | 15% | 0
|  | zákl. přenesená | 0 |  |  | 21% | 0
|  | sníž. přenesená | 0 |  |  | 15% | 0
|  | nulová | 0 |  |  | 0% | 0
| Cena s DPH |  |  | v | CZK |  | 0
REKAPITULACE ČLENĚNÍ SOUPISU PRACÍ
Stavba:
Domov pro seniory, Šternberk
Objekt:
SO 07 - Opěrné stěny
Místo: | [5 empty] | Datum: | 30. 6. 2022
Zadavatel: |  |  | Město Šternberk, Horní náměstí 16, 785 01 |  |  | Projektant: | masparti s.r.o., Dvorská 960/13,785 01 Šternberk
Uchazeč: |  |  | Vyplň údaj |  |  | Zpracovatel:
Kód dílu - Popis | [6 empty] | Cena celkem [CZK]
Náklady stavby celkem | [6 empty] | 0 | [11 empty] | -1
| HSV - Práce a dodávky HSV | [5 empty] | 0
| 1 - Zemní práce | [5 empty] | 0
| 2 - Zakládání | [5 empty] | 0
| 3 - Svislé a kompletní konstrukce | [5 empty] | 0
| 4 - Vodorovné konstrukce | [5 empty] | 0
| 998 - Přesun hmot | [5 empty] | 0
SOUPIS PRACÍ
Stavba:
Domov pro seniory, Šternberk
Objekt:
SO 07 - Opěrné stěny
Místo: | [5 empty] | Datum: | 30. 6. 2022
Zadavatel: |  |  | Město Šternberk, Horní náměstí 16, 785 01 |  |  | Projektant: | masparti s.r.o., Dvorská 960/13,785 01 Šternberk
Uchazeč: |  |  | Vyplň údaj |  |  | Zpracovatel:
PČ | Typ | Kód | Popis | MJ | Množství | J.cena [CZK] | Cena celkem [CZK] | Cenová soustava |  | DPH | J. Nh [h] | Nh celkem [h] | J. hmotnost [t] | Hmotnost celkem [t] | J. suť [t] | Suť Celkem [t]
Náklady soupisu celkem | [6 empty] | 0 |  |  |  |  | 0 |  | 369.8159 |  | 0 |  | D | -1 | [10 empty] | 0
| D | HSV | Práce a dodávky HSV |  |  |  | 0 |  |  |  |  | 0 |  | 369.8159 |  | 0 | 1 | D | 0 |  |  |  | ROZPOCET | [6 empty] | 0
| D | 1 | Zemní práce |  |  |  | 0 |  |  |  |  | 0 |  | 0 |  | 0 | 1 | D | 1 |  |  |  | ROZPOCET | [6 empty] | 0
1 | K | 131111332 | Vrtání jamek ručním motorovým vrtákem průměru přes 100 do 200 mm | m | 7 |  | 0 | CS ÚRS 2022 01 |  | snížená |  | 0 | 0 | 0 | 0 | 0 | 4 | K | 2 |  |  |  | ROZPOCET | 0 | 0 | 0 | 0 | 0 | 2 | 0 | 4 | -978684517
| Online PSC |  | https://podminky.urs.cz/item/CS_URS_2022_01/131111332 | [14 empty] | Online PSC | 2
| VV |  | (10+4)*0,5 |  | 7 | [12 empty] | VV | 2 | 2 | True | 0 | ROZPOCET
| VV |  | Součet |  | 7 | [12 empty] | VV | 2 | 4 | True | 1 | ROZPOCET
2 | K | 132251252 | Hloubení nezapažených rýh šířky přes 800 do 2 000 mm strojně s urovnáním dna do předepsaného profilu a spádu v hornině třídy těžitelnosti I skupiny 3 přes 20 do 50 m3 | m3 | 42.25 |  | 0 | CS ÚRS 2022 01 |  | snížená |  | 0 | 0 | 0 | 0 | 0 | 4 | K | 2 |  |  |  | ROZPOCET | 0 | 0 | 0 | 0 | 0 | 2 | 0 | 4 | 669960952
| Online PSC |  | https://podminky.urs.cz/item/CS_URS_2022_01/132251252 | [14 empty] | Online PSC | 2
| VV |  | opěrná zeď OZ1 | [14 empty] | VV | 2 | 1 | True | 0 | ROZPOCET
| VV |  | 2*1*1 |  | 2 | [12 empty] | VV | 2 | 2 | True | 0 | ROZPOCET
| VV |  | 7,5*1*0,5 |  | 3.75 | [12 empty] | VV | 2 | 2 | True | 0 | ROZPOCET
| VV |  | opěrná zeď OZ2 | [14 empty] | VV | 2 | 1 | True | 0 | ROZPOCET
| VV |  | 10*1*0,5 |  | 5 | [12 empty] | VV | 2 | 2 | True | 0 | ROZPOCET
| VV |  | 11*1*0,5 |  | 5.5 | [12 empty] | VV | 2 | 2 | True | 0 | ROZPOCET
| VV |  | 16*1*0,5 |  | 8 | [12 empty] | VV | 2 | 2 | True | 0 | ROZPOCET
| VV |  | opěrná zeď OZ3a | [14 empty] | VV | 2 | 1 | True | 0 | ROZPOCET
| VV |  | 9*1*0,5 |  | 4.5 | [12 empty] | VV | 2 | 2 | True | 0 | ROZPOCET
| VV |  | 10,5*1*1 |  | 10.5 | [12 empty] | VV | 2 | 2 | True | 0 | ROZPOCET
| VV |  | opěrná zeď O3b | [14 empty] | VV | 2 | 1 | True | 0 | ROZPOCET
| VV |  | 6*1*0,5 |  | 3 | [12 empty] | VV | 2 | 2 | True | 0 | ROZPOCET
| VV |  | Součet |  | 42.25 | [12 empty] | VV | 2 | 4 | True | 1 | ROZPOCET
3 | K | 162251102 | Vodorovné přemístění výkopku nebo sypaniny po suchu na obvyklém dopravním prostředku, bez naložení výkopku, avšak se složením bez rozhrnutí z horniny třídy těžitelnosti I skupiny 1 až 3 na vzdálenost přes 20 do 50 m | m3 | 42.25 |  | 0 | CS ÚRS 2022 01 |  | snížená |  | 0 | 0 | 0 | 0 | 0 | 4 | K | 2 |  |  |  | ROZPOCET | 0 | 0 | 0 | 0 | 0 | 2 | 0 | 4 | 973315451
| Online PSC |  | https://podminky.urs.cz/item/CS_URS_2022_01/162251102 | [14 empty] | Online PSC | 2
| VV |  | opěrná zeď OZ1 | [14 empty] | VV | 2 | 1 | True | 0 | ROZPOCET
| VV |  | 2*1*1 |  | 2 | [12 empty] | VV | 2 | 2 | True | 0 | ROZPOCET
| VV |  | 7,5*1*0,5 |  | 3.75 | [12 empty] | VV | 2 | 2 | True | 0 | ROZPOCET
| VV |  | opěrná zeď OZ2 | [14 empty] | VV | 2 | 1 | True | 0 | ROZPOCET
| VV |  | 10*1*0,5 |  | 5 | [12 empty] | VV | 2 | 2 | True | 0 | ROZPOCET
| VV |  | 11*1*0,5 |  | 5.5 | [12 empty] | VV | 2 | 2 | True | 0 | ROZPOCET
| VV |  | 16*1*0,5 |  | 8 | [12 empty] | VV | 2 | 2 | True | 0 | ROZPOCET
| VV |  | opěrná zeď OZ3a | [14 empty] | VV | 2 | 1 | True | 0 | ROZPOCET
| VV |  | 9*1*0,5 |  | 4.5 | [12 empty] | VV | 2 | 2 | True | 0 | ROZPOCET
| VV |  | 10,5*1*1 |  | 10.5 | [12 empty] | VV | 2 | 2 | True | 0 | ROZPOCET
| VV |  | opěrná zeď O3b | [14 empty] | VV | 2 | 1 | True | 0 | ROZPOCET
| VV |  | 6*1*0,5 |  | 3 | [12 empty] | VV | 2 | 2 | True | 0 | ROZPOCET
| VV |  | Součet |  | 42.25 | [12 empty] | VV | 2 | 4 | True | 1 | ROZPOCET
4 | K | 171251201 | Uložení sypaniny na skládky nebo meziskládky bez hutnění s upravením uložené sypaniny do předepsaného tvaru | m3 | 42.25 |  | 0 | CS ÚRS 2022 01 |  | snížená |  | 0 | 0 | 0 | 0 | 0 | 4 | K | 2 |  |  |  | ROZPOCET | 0 | 0 | 0 | 0 | 0 | 2 | 0 | 4 | 783462538
| Online PSC |  | https://podminky.urs.cz/item/CS_URS_2022_01/171251201 | [14 empty] | Online PSC | 2
| VV |  | opěrná zeď OZ1 | [14 empty] | VV | 2 | 1 | True | 0 | ROZPOCET
| VV |  | 2*1*1 |  | 2 | [12 empty] | VV | 2 | 2 | True | 0 | ROZPOCET
| VV |  | 7,5*1*0,5 |  | 3.75 | [12 empty] | VV | 2 | 2 | True | 0 | ROZPOCET
| VV |  | opěrná zeď OZ2 | [14 empty] | VV | 2 | 1 | True | 0 | ROZPOCET
| VV |  | 10*1*0,5 |  | 5 | [12 empty] | VV | 2 | 2 | True | 0 | ROZPOCET
| VV |  | 11*1*0,5 |  | 5.5 | [12 empty] | VV | 2 | 2 | True | 0 | ROZPOCET
| VV |  | 16*1*0,5 |  | 8 | [12 empty] | VV | 2 | 2 | True | 0 | ROZPOCET
| VV |  | opěrná zeď OZ3a | [14 empty] | VV | 2 | 1 | True | 0 | ROZPOCET
| VV |  | 9*1*0,5 |  | 4.5 | [12 empty] | VV | 2 | 2 | True | 0 | ROZPOCET
| VV |  | 10,5*1*1 |  | 10.5 | [12 empty] | VV | 2 | 2 | True | 0 | ROZPOCET
| VV |  | opěrná zeď O3b | [14 empty] | VV | 2 | 1 | True | 0 | ROZPOCET
| VV |  | 6*1*0,5 |  | 3 | [12 empty] | VV | 2 | 2 | True | 0 | ROZPOCET
| VV |  | Součet |  | 42.25 | [12 empty] | VV | 2 | 4 | True | 1 | ROZPOCET
5 | K | 174151101 | Zásyp sypaninou z jakékoliv horniny strojně s uložením výkopku ve vrstvách se zhutněním jam, šachet, rýh nebo kolem objektů v těchto vykopávkách | m3 | 43.111 |  | 0 | CS ÚRS 2022 01 |  | snížená |  | 0 | 0 | 0 | 0 | 0 | 4 | K | 2 |  |  |  | ROZPOCET | 0 | 0 | 0 | 0 | 0 | 2 | 0 | 4 | -1342767674
| Online PSC |  | https://podminky.urs.cz/item/CS_URS_2022_01/174151101 | [14 empty] | Online PSC | 2
| VV |  | opěrná zeď OZ1 | [14 empty] | VV | 2 | 1 | True | 0 | ROZPOCET
| VV |  | 1,35*9,5/2*0,5 |  | 3.206 | [12 empty] | VV | 2 | 2 | True | 0 | ROZPOCET
| VV |  | opěrná zeď OZ2 | [14 empty] | VV | 2 | 1 | True | 0 | ROZPOCET
| VV |  | 5*1,64/2*0,5 |  | 2.05 | [12 empty] | VV | 2 | 2 | True | 0 | ROZPOCET
| VV |  | 15*1,64*0,5 |  | 12.3 | [12 empty] | VV | 2 | 2 | True | 0 | ROZPOCET
| VV |  | 17*1*0,5 |  | 8.5 | [12 empty] | VV | 2 | 2 | True | 0 | ROZPOCET
| VV |  | opěrná zeď OZ3a | [14 empty] | VV | 2 | 1 | True | 0 | ROZPOCET
| VV |  | 9*2/2*0,5 |  | 4.5 | [12 empty] | VV | 2 | 2 | True | 0 | ROZPOCET
| VV |  | 10,5*2*0,5 |  | 10.5 | [12 empty] | VV | 2 | 2 | True | 0 | ROZPOCET
| VV |  | opěrná zeď O3b | [14 empty] | VV | 2 | 1 | True | 0 | ROZPOCET
| VV |  | 6*1,37/2*0,5 |  | 2.055 | [12 empty] | VV | 2 | 2 | True | 0 | ROZPOCET
| VV |  | Součet |  | 43.111 | [12 empty] | VV | 2 | 4 | True | 1 | ROZPOCET
| D | 2 | Zakládání |  |  |  | 0 |  |  |  |  | 0 |  | 108.2114 |  | 0 | 1 | D | 1 |  |  |  | ROZPOCET | [6 empty] | 0
6 | K | 274321611 | Základy z betonu železového (bez výztuže) pasy z betonu bez zvláštních nároků na prostředí tř. C 30/37 | m3 | 43.082 |  | 0 | CS ÚRS 2022 01 |  | snížená |  | 0 | 2.5019 | 107.7856 | 0 | 0 | 4 | K | 2 |  |  |  | ROZPOCET | 0 | 0 | 0 | 0 | 0 | 2 | 0 | 4 | -1029956705
| Online PSC |  | https://podminky.urs.cz/item/CS_URS_2022_01/274321611 | [14 empty] | Online PSC | 2
| VV |  | opěrná zeď OZ1 | [14 empty] | VV | 2 | 1 | True | 0 | ROZPOCET
| VV |  | 2*1*1*1,035 |  | 2.07 | [12 empty] | VV | 2 | 2 | True | 0 | ROZPOCET
| VV |  | 7,5*1*0,5*1,035 |  | 3.881 | [12 empty] | VV | 2 | 2 | True | 0 | ROZPOCET
| VV |  | opěrná zeď OZ2 | [14 empty] | VV | 2 | 1 | True | 0 | ROZPOCET
| VV |  | 10*1*0,5 |  | 5 | [12 empty] | VV | 2 | 2 | True | 0 | ROZPOCET
| VV |  | 11*1*0,5 |  | 5.5 | [12 empty] | VV | 2 | 2 | True | 0 | ROZPOCET
| VV |  | 16*1*0,5 |  | 8 | [12 empty] | VV | 2 | 2 | True | 0 | ROZPOCET
| VV |  | opěrná zeď OZ3a | [14 empty] | VV | 2 | 1 | True | 0 | ROZPOCET
| VV |  | 9*1*0,5*1,035 |  | 4.658 | [12 empty] | VV | 2 | 2 | True | 0 | ROZPOCET
| VV |  | 10,5*1*1*1,035 |  | 10.868 | [12 empty] | VV | 2 | 2 | True | 0 | ROZPOCET
| VV |  | opěrná zeď O3b | [14 empty] | VV | 2 | 1 | True | 0 | ROZPOCET
| VV |  | 6*1*0,5*1,035 |  | 3.105 | [12 empty] | VV | 2 | 2 | True | 0 | ROZPOCET
| VV |  | Součet |  | 43.082 | [12 empty] | VV | 2 | 4 | True | 1 | ROZPOCET
7 | K | 274351121 | Bednění základů pasů rovné zřízení | m2 | 39 |  | 0 | CS ÚRS 2022 01 |  | snížená |  | 0 | 0.00269 | 0.10491 | 0 | 0 | 4 | K | 2 |  |  |  | ROZPOCET | 0 | 0 | 0 | 0 | 0 | 2 | 0 | 4 | -770437320
| Online PSC |  | https://podminky.urs.cz/item/CS_URS_2022_01/274351121 | [14 empty] | Online PSC | 2
| VV |  | opěrná zeď OZ2 | [14 empty] | VV | 2 | 1 | True | 0 | ROZPOCET
| VV |  | (10+1)*2*0,5 |  | 11 | [12 empty] | VV | 2 | 2 | True | 0 | ROZPOCET
| VV |  | (11+1)*2*0,5 |  | 12 | [12 empty] | VV | 2 | 2 | True | 0 | ROZPOCET
| VV |  | (16*1)*2*0,5 |  | 16 | [12 empty] | VV | 2 | 2 | True | 0 | ROZPOCET
| VV |  | Součet |  | 39 | [12 empty] | VV | 2 | 4 | True | 1 | ROZPOCET
8 | K | 274351122 | Bednění základů pasů rovné odstranění | m2 | 39 |  | 0 | CS ÚRS 2022 01 |  | snížená |  | 0 | 0 | 0 | 0 | 0 | 4 | K | 2 |  |  |  | ROZPOCET | 0 | 0 | 0 | 0 | 0 | 2 | 0 | 4 | 605098371
| Online PSC |  | https://podminky.urs.cz/item/CS_URS_2022_01/274351122 | [14 empty] | Online PSC | 2
| VV |  | opěrná zeď OZ2 | [14 empty] | VV | 2 | 1 | True | 0 | ROZPOCET
| VV |  | (10+1)*2*0,5 |  | 11 | [12 empty] | VV | 2 | 2 | True | 0 | ROZPOCET
| VV |  | (11+1)*2*0,5 |  | 12 | [12 empty] | VV | 2 | 2 | True | 0 | ROZPOCET
| VV |  | (16*1)*2*0,5 |  | 16 | [12 empty] | VV | 2 | 2 | True | 0 | ROZPOCET
| VV |  | Součet |  | 39 | [12 empty] | VV | 2 | 4 | True | 1 | ROZPOCET
9 | K | 274362021 | Výztuž základů pasů ze svařovaných sítí z drátů typu KARI | t | 0.302 |  | 0 | CS ÚRS 2022 01 |  | snížená |  | 0 | 1.0628 | 0.32096 | 0 | 0 | 4 | K | 2 |  |  |  | ROZPOCET | 0 | 0 | 0 | 0 | 0 | 2 | 0 | 4 | 917488514
| Online PSC |  | https://podminky.urs.cz/item/CS_URS_2022_01/274362021 | [14 empty] | Online PSC | 2
| VV |  | opěrná zeď OZ1 | [14 empty] | VV | 2 | 1 | True | 0 | ROZPOCET
| VV |  | 2*1*2*2,1/1000 |  | 0.008 | [12 empty] | VV | 2 | 2 | True | 0 | ROZPOCET
| VV |  | 7,5*1*2*2,1/1000 |  | 0.032 | [12 empty] | VV | 2 | 2 | True | 0 | ROZPOCET
| VV |  | opěrná zeď OZ2 | [14 empty] | VV | 2 | 1 | True | 0 | ROZPOCET
| VV |  | 10*1*2*2,1/1000 |  | 0.042 | [12 empty] | VV | 2 | 2 | True | 0 | ROZPOCET
| VV |  | 11*1*2*2,1/1000 |  | 0.046 | [12 empty] | VV | 2 | 2 | True | 0 | ROZPOCET
| VV |  | 16*1*2*2,1/1000 |  | 0.067 | [12 empty] | VV | 2 | 2 | True | 0 | ROZPOCET
| VV |  | opěrná zeď OZ3a | [14 empty] | VV | 2 | 1 | True | 0 | ROZPOCET
| VV |  | 9*1*2*2,1/1000 |  | 0.038 | [12 empty] | VV | 2 | 2 | True | 0 | ROZPOCET
| VV |  | 10,5*1*2*2,1/1000 |  | 0.044 | [12 empty] | VV | 2 | 2 | True | 0 | ROZPOCET
| VV |  | opěrná zeď O3b | [14 empty] | VV | 2 | 1 | True | 0 | ROZPOCET
| VV |  | 6*1*2*2,1/1000 |  | 0.025 | [12 empty] | VV | 2 | 2 | True | 0 | ROZPOCET
| VV |  | Součet |  | 0.302 | [12 empty] | VV | 2 | 4 | True | 1 | ROZPOCET
| D | 3 | Svislé a kompletní konstrukce |  |  |  | 0 |  |  |  |  | 0 |  | 261.5631 |  | 0 | 1 | D | 1 |  |  |  | ROZPOCET | [6 empty] | 0
10 | K | 338171123 | Montáž sloupků a vzpěr plotových ocelových trubkových nebo profilovaných výšky do 2,60 m se zabetonováním do 0,08 m3 do připravených jamek | kus | 14 |  | 0 | CS ÚRS 2022 01 |  | snížená |  | 0 | 0.17489 | 2.4485 | 0 | 0 | 4 | K | 2 |  |  |  | ROZPOCET | 0 | 0 | 0 | 0 | 0 | 2 | 0 | 4 | 580987736
| Online PSC |  | https://podminky.urs.cz/item/CS_URS_2022_01/338171123 | [14 empty] | Online PSC | 2
| VV |  | 10+4 |  | 14 | [12 empty] | VV | 2 | 2 | True | 0 | ROZPOCET
| VV |  | Součet |  | 14 | [12 empty] | VV | 2 | 4 | True | 1 | ROZPOCET
11 | M | 55342243 | sloupek plotový Pz 2500/48x1,5mm | kus | 14 |  | 0 | CS ÚRS 2022 01 |  | snížená |  | 0 | 0 | 0 | 0 | 0 | 8 | M | 2 |  |  |  | ROZPOCET | 0 | 0 | 0 | 0 | 0 | 2 | 0 | 4 | -2131006557
| VV |  | 10+4 |  | 14 | [12 empty] | VV | 2 | 2 | True | 0 | ROZPOCET
| VV |  | Součet |  | 14 | [12 empty] | VV | 2 | 4 | True | 1 | ROZPOCET
12 | K | 348215121 | Plot z drátokamenných košů (gabionů) z lomového kamene neupraveného výplňového na sucho ze svařovaných panelů z ocelových sítí s povrchovou úpravou galfan šířky přes 0,5 m výšky do 1,5 m | m3 | 112.1 |  | 0 | CS ÚRS 2022 01 |  | snížená |  | 0 | 2.3115 | 259.1147 | 0 | 0 | 4 | K | 2 |  |  |  | ROZPOCET | 0 | 0 | 0 | 0 | 0 | 2 | 0 | 4 | 1347939803
| Online PSC |  | https://podminky.urs.cz/item/CS_URS_2022_01/348215121 | [14 empty] | Online PSC | 2
| VV |  | opěrná zeď OZ1 | [14 empty] | VV | 2 | 1 | True | 0 | ROZPOCET
| VV |  | 9,5*1*1,5 |  | 14.25 | [12 empty] | VV | 2 | 2 | True | 0 | ROZPOCET
| VV |  | 9,5*0,6*0,5 |  | 2.85 | [12 empty] | VV | 2 | 2 | True | 0 | ROZPOCET
| VV |  | opěrná zeď OZ2 | [14 empty] | VV | 2 | 1 | True | 0 | ROZPOCET
| VV |  | 9*1*0,5 |  | 4.5 | [12 empty] | VV | 2 | 2 | True | 0 | ROZPOCET
| VV |  | 20*1*0,5 |  | 10 | [12 empty] | VV | 2 | 2 | True | 0 | ROZPOCET
| VV |  | 37*1*0,5 |  | 18.5 | [12 empty] | VV | 2 | 2 | True | 0 | ROZPOCET
| VV |  | 37*0,6*0,5 |  | 11.1 | [12 empty] | VV | 2 | 2 | True | 0 | ROZPOCET
| VV |  | opěrná zeď OZ3a | [14 empty] | VV | 2 | 1 | True | 0 | ROZPOCET
| VV |  | 10*1*0,5 |  | 5 | [12 empty] | VV | 2 | 2 | True | 0 | ROZPOCET
| VV |  | 19,5*1*1,5 |  | 29.25 | [12 empty] | VV | 2 | 2 | True | 0 | ROZPOCET
| VV |  | 19,5*0,6*0,5 |  | 5.85 | [12 empty] | VV | 2 | 2 | True | 0 | ROZPOCET
| VV |  | opěrná zeď O3b | [14 empty] | VV | 2 | 1 | True | 0 | ROZPOCET
| VV |  | 6*1*1,5 |  | 9 | [12 empty] | VV | 2 | 2 | True | 0 | ROZPOCET
| VV |  | 6*0,6*0,5 |  | 1.8 | [12 empty] | VV | 2 | 2 | True | 0 | ROZPOCET
| VV |  | Součet |  | 112.1 | [12 empty] | VV | 2 | 4 | True | 1 | ROZPOCET
| D | 4 | Vodorovné konstrukce |  |  |  | 0 |  |  |  |  | 0 |  | 0.041387 |  | 0 | 1 | D | 1 |  |  |  | ROZPOCET | [6 empty] | 0
13 | K | 457971111 | Zřízení vrstvy z geotextilie s přesahem bez připevnění k podkladu, s potřebným dočasným zatěžováním včetně zakotvení okraje o sklonu do 10°, šířky geotextilie do 3 m | m2 | 86.223 |  | 0 | CS ÚRS 2022 01 |  | snížená |  | 0 | 0.00028 | 0.024142 | 0 | 0 | 4 | K | 2 |  |  |  | ROZPOCET | 0 | 0 | 0 | 0 | 0 | 2 | 0 | 4 | -678388773
| Online PSC |  | https://podminky.urs.cz/item/CS_URS_2022_01/457971111 | [14 empty] | Online PSC | 2
| VV |  | opěrná zeď OZ1 | [14 empty] | VV | 2 | 1 | True | 0 | ROZPOCET
| VV |  | 1,35*9,5/2 |  | 6.413 | [12 empty] | VV | 2 | 2 | True | 0 | ROZPOCET
| VV |  | opěrná zeď OZ2 | [14 empty] | VV | 2 | 1 | True | 0 | ROZPOCET
| VV |  | 5*1,64/2 |  | 4.1 | [12 empty] | VV | 2 | 2 | True | 0 | ROZPOCET
| VV |  | 15*1,64 |  | 24.6 | [12 empty] | VV | 2 | 2 | True | 0 | ROZPOCET
| VV |  | 17*1 |  | 17 | [12 empty] | VV | 2 | 2 | True | 0 | ROZPOCET
| VV |  | opěrná zeď OZ3a | [14 empty] | VV | 2 | 1 | True | 0 | ROZPOCET
| VV |  | 9*2/2 |  | 9 | [12 empty] | VV | 2 | 2 | True | 0 | ROZPOCET
| VV |  | 10,5*2 |  | 21 | [12 empty] | VV | 2 | 2 | True | 0 | ROZPOCET
| VV |  | opěrná zeď O3b | [14 empty] | VV | 2 | 1 | True | 0 | ROZPOCET
| VV |  | 6*1,37/2 |  | 4.11 | [12 empty] | VV | 2 | 2 | True | 0 | ROZPOCET
| VV |  | Součet |  | 86.223 | [12 empty] | VV | 2 | 4 | True | 1 | ROZPOCET
14 | M | 69311060 | geotextilie netkaná separační, ochranná, filtrační, drenážní PP 200g/m2 | m2 | 86.223 |  | 0 | CS ÚRS 2022 01 |  | snížená |  | 0 | 0.0002 | 0.017245 | 0 | 0 | 8 | M | 2 |  |  |  | ROZPOCET | 0 | 0 | 0 | 0 | 0 | 2 | 0 | 4 | 1340790650
| VV |  | opěrná zeď OZ1 | [14 empty] | VV | 2 | 1 | True | 0 | ROZPOCET
| VV |  | 1,35*9,5/2 |  | 6.413 | [12 empty] | VV | 2 | 2 | True | 0 | ROZPOCET
| VV |  | opěrná zeď OZ2 | [14 empty] | VV | 2 | 1 | True | 0 | ROZPOCET
| VV |  | 5*1,64/2 |  | 4.1 | [12 empty] | VV | 2 | 2 | True | 0 | ROZPOCET
| VV |  | 15*1,64 |  | 24.6 | [12 empty] | VV | 2 | 2 | True | 0 | ROZPOCET
| VV |  | 17*1 |  | 17 | [12 empty] | VV | 2 | 2 | True | 0 | ROZPOCET
| VV |  | opěrná zeď OZ3a | [14 empty] | VV | 2 | 1 | True | 0 | ROZPOCET
| VV |  | 9*2/2 |  | 9 | [12 empty] | VV | 2 | 2 | True | 0 | ROZPOCET
| VV |  | 10,5*2 |  | 21 | [12 empty] | VV | 2 | 2 | True | 0 | ROZPOCET
| VV |  | opěrná zeď O3b | [14 empty] | VV | 2 | 1 | True | 0 | ROZPOCET
| VV |  | 6*1,37/2 |  | 4.11 | [12 empty] | VV | 2 | 2 | True | 0 | ROZPOCET
| VV |  | Součet |  | 86.223 | [12 empty] | VV | 2 | 4 | True | 1 | ROZPOCET
| D | 998 | Přesun hmot |  |  |  | 0 |  |  |  |  | 0 |  | 0 |  | 0 | 1 | D | 1 |  |  |  | ROZPOCET | [6 empty] | 0
15 | K | 998232110 | Přesun hmot pro oplocení se svislou nosnou konstrukcí zděnou z cihel, tvárnic, bloků, popř. kovovou nebo dřevěnou vodorovná dopravní vzdálenost do 50 m, pro oplocení výšky do 3 m | t | 369.816 |  | 0 | CS ÚRS 2022 01 |  | snížená |  | 0 | 0 | 0 | 0 | 0 | 4 | K | 2 |  |  |  | ROZPOCET | 0 | 0 | 0 | 0 | 0 | 2 | 0 | 4 | 881013155
| Online PSC |  | https://podminky.urs.cz/item/CS_URS_2022_01/998232110 | [14 empty] | Online PSC | 2

## SO 08 - Oplocení
{849f4ed1-1489-42fe-8fca-06330ba08b18}
1
| KRYCÍ LIST SOUPISU PRACÍ | [7 empty] | v --- níže se nacházejí doplnkové a pomocné údaje k sestavám --- v | [8 empty] | False
Stavba:
Domov pro seniory, Šternberk
Objekt:
SO 08 - Oplocení
| KSO: |  |  |  |  | CC-CZ:
| Místo: |  |  |  |  | Datum: | 30. 6. 2022
| Zadavatel: |  |  |  |  | IČ: | 00299529
|  | Město Šternberk, Horní náměstí 16, 785 01 |  |  |  | DIČ:
| Uchazeč: |  |  |  |  | IČ: | Vyplň údaj
|  | Vyplň údaj |  |  |  | DIČ: | Vyplň údaj
| Projektant: |  |  |  |  | IČ: | 03198057
|  | masparti s.r.o., Dvorská 960/13,785 01 Šternberk |  |  |  | DIČ:
| Zpracovatel: |  |  |  |  | IČ:
DIČ:
Poznámka:
| Cena bez DPH | [5 empty] | 0
|  |  | Základ daně |  |  | Sazba daně | Výše daně
| DPH | základní | 0 |  |  | 21% | 0
|  | snížená | 0 |  |  | 15% | 0
|  | zákl. přenesená | 0 |  |  | 21% | 0
|  | sníž. přenesená | 0 |  |  | 15% | 0
|  | nulová | 0 |  |  | 0% | 0
| Cena s DPH |  |  | v | CZK |  | 0
REKAPITULACE ČLENĚNÍ SOUPISU PRACÍ
Stavba:
Domov pro seniory, Šternberk
Objekt:
SO 08 - Oplocení
Místo: | [5 empty] | Datum: | 30. 6. 2022
Zadavatel: |  |  | Město Šternberk, Horní náměstí 16, 785 01 |  |  | Projektant: | masparti s.r.o., Dvorská 960/13,785 01 Šternberk
Uchazeč: |  |  | Vyplň údaj |  |  | Zpracovatel:
Kód dílu - Popis | [6 empty] | Cena celkem [CZK]
Náklady stavby celkem | [6 empty] | 0 | [11 empty] | -1
| HSV - Práce a dodávky HSV | [5 empty] | 0
| 1 - Zemní práce | [5 empty] | 0
| 3 - Svislé a kompletní konstrukce | [5 empty] | 0
| 998 - Přesun hmot | [5 empty] | 0
SOUPIS PRACÍ
Stavba:
Domov pro seniory, Šternberk
Objekt:
SO 08 - Oplocení
Místo: | [5 empty] | Datum: | 30. 6. 2022
Zadavatel: |  |  | Město Šternberk, Horní náměstí 16, 785 01 |  |  | Projektant: | masparti s.r.o., Dvorská 960/13,785 01 Šternberk
Uchazeč: |  |  | Vyplň údaj |  |  | Zpracovatel:
PČ | Typ | Kód | Popis | MJ | Množství | J.cena [CZK] | Cena celkem [CZK] | Cenová soustava |  | DPH | J. Nh [h] | Nh celkem [h] | J. hmotnost [t] | Hmotnost celkem [t] | J. suť [t] | Suť Celkem [t]
Náklady soupisu celkem | [6 empty] | 0 |  |  |  |  | 0 |  | 39.292 |  | 0 |  | D | -1 | [10 empty] | 0
| D | HSV | Práce a dodávky HSV |  |  |  | 0 |  |  |  |  | 0 |  | 39.292 |  | 0 | 1 | D | 0 |  |  |  | ROZPOCET | [6 empty] | 0
| D | 1 | Zemní práce |  |  |  | 0 |  |  |  |  | 0 |  | 0 |  | 0 | 1 | D | 1 |  |  |  | ROZPOCET | [6 empty] | 0
1 | K | 131111332 | Vrtání jamek ručním motorovým vrtákem průměru přes 100 do 200 mm | m | 91 |  | 0 | CS ÚRS 2021 02 |  | základní |  | 0 | 0 | 0 | 0 | 0 | 4 | K | 2 |  |  |  | ROZPOCET | 0 | 0 | 0 | 0 | 0 | 1 | 0 | 4 | -982967944
| Online PSC |  | https://podminky.urs.cz/item/CS_URS_2021_02/131111332 | [14 empty] | Online PSC | 2
| VV |  | (90+12)*0,5 |  | 51 | [12 empty] | VV | 2 | 2 | True | 0 | ROZPOCET
| VV |  | 34*0,5 |  | 17 | [12 empty] | VV | 2 | 2 | True | 0 | ROZPOCET
| VV |  | (30+4)*0,5 |  | 17 | [12 empty] | VV | 2 | 2 | True | 0 | ROZPOCET
| VV |  | 12*0,5 |  | 6 | [12 empty] | VV | 2 | 2 | True | 0 | ROZPOCET
| VV |  | Součet |  | 91 | [12 empty] | VV | 2 | 4 | True | 1 | ROZPOCET
| D | 3 | Svislé a kompletní konstrukce |  |  |  | 0 |  |  |  |  | 0 |  | 39.292 |  | 0 | 1 | D | 1 |  |  |  | ROZPOCET | [6 empty] | 0
2 | K | 338171113 | Montáž sloupků a vzpěr plotových ocelových trubkových nebo profilovaných výšky do 2,00 m se zabetonováním do 0,08 m3 do připravených jamek | kus | 182 |  | 0 | CS ÚRS 2021 02 |  | základní |  | 0 | 0.17489 | 31.83 | 0 | 0 | 4 | K | 2 |  |  |  | ROZPOCET | 0 | 0 | 0 | 0 | 0 | 1 | 0 | 4 | 859556649
| Online PSC |  | https://podminky.urs.cz/item/CS_URS_2021_02/338171113 | [14 empty] | Online PSC | 2
| VV |  | 90+12 |  | 102 | [12 empty] | VV | 2 | 2 | True | 0 | ROZPOCET
| VV |  | 34 |  | 34 | [12 empty] | VV | 2 | 2 | True | 0 | ROZPOCET
| VV |  | 30+4 |  | 34 | [12 empty] | VV | 2 | 2 | True | 0 | ROZPOCET
| VV |  | 12 |  | 12 | [12 empty] | VV | 2 | 2 | True | 0 | ROZPOCET
| VV |  | Součet |  | 182 | [12 empty] | VV | 2 | 4 | True | 1 | ROZPOCET
3 | M | 55342260 | sloupek plotový koncový Pz a komaxitový 2000/48x1,5mm | kus | 12 |  | 0 | CS ÚRS 2021 02 |  | základní |  | 0 | 0.0034 | 0.0408 | 0 | 0 | 8 | M | 2 |  |  |  | ROZPOCET | 0 | 0 | 0 | 0 | 0 | 1 | 0 | 4 | -705339183
| VV |  | 12 |  | 12 | [12 empty] | VV | 2 | 2 | True | 0 | ROZPOCET
| VV |  | Součet |  | 12 | [12 empty] | VV | 2 | 4 | True | 1 | ROZPOCET
4 | M | 55342252 | sloupek plotový průběžný Pz a komaxitový 2000/38x1,5mm | kus | 90 |  | 0 | CS ÚRS 2021 02 |  | základní |  | 0 | 0.0028 | 0.252 | 0 | 0 | 8 | M | 2 |  |  |  | ROZPOCET | 0 | 0 | 0 | 0 | 0 | 1 | 0 | 4 | -815398970
| VV |  | 90 |  | 90 | [12 empty] | VV | 2 | 2 | True | 0 | ROZPOCET
| VV |  | Součet |  | 90 | [12 empty] | VV | 2 | 4 | True | 1 | ROZPOCET
5 | M | 55342274 | vzpěra plotová 38x1,5mm včetně krytky s uchem 2500mm | kus | 12 |  | 0 | CS ÚRS 2021 02 |  | základní |  | 0 | 0.0034 | 0.0408 | 0 | 0 | 8 | M | 2 |  |  |  | ROZPOCET | 0 | 0 | 0 | 0 | 0 | 1 | 0 | 4 | -1510684123
| VV |  | 12 |  | 12 | [12 empty] | VV | 2 | 2 | True | 0 | ROZPOCET
| VV |  | Součet |  | 12 | [12 empty] | VV | 2 | 4 | True | 1 | ROZPOCET
6 | M | 55342270 | vzpěra plotová 38x1,5mm včetně krytky s uchem 1500mm | kus | 12 |  | 0 | CS ÚRS 2021 02 |  | základní |  | 0 | 0.002 | 0.024 | 0 | 0 | 8 | M | 2 |  |  |  | ROZPOCET | 0 | 0 | 0 | 0 | 0 | 1 | 0 | 4 | -812258301
| VV |  | 12 |  | 12 | [12 empty] | VV | 2 | 2 | True | 0 | ROZPOCET
| VV |  | Součet |  | 12 | [12 empty] | VV | 2 | 4 | True | 1 | ROZPOCET
7 | K | 348101210 | Osazení vrat nebo vrátek k oplocení na sloupky ocelové, plochy jednotlivě do 2 m2 | kus | 4 |  | 0 | CS ÚRS 2021 02 |  | základní |  | 0 | 0 | 0 | 0 | 0 | 4 | K | 2 |  |  |  | ROZPOCET | 0 | 0 | 0 | 0 | 0 | 1 | 0 | 4 | 261949317
| Online PSC |  | https://podminky.urs.cz/item/CS_URS_2021_02/348101210 | [14 empty] | Online PSC | 2
| VV |  | branka B3 | [14 empty] | VV | 2 | 1 | True | 0 | ROZPOCET
| VV |  | 4 |  | 4 | [12 empty] | VV | 2 | 2 | True | 0 | ROZPOCET
| VV |  | Součet |  | 4 | [12 empty] | VV | 2 | 4 | True | 1 | ROZPOCET
8 | M | 553401 | branka plotová jednokřídlá Pz 1150x1000mm | kus | 4 |  | 0 | vlastní |  | základní |  | 0 | 0 | 0 | 0 | 0 | 8 | M | 2 |  |  |  | ROZPOCET | 0 | 0 | 0 | 0 | 0 | 1 | 0 | 4 | 644169319
| VV |  | branka B3 | [14 empty] | VV | 2 | 1 | True | 0 | ROZPOCET
| VV |  | 4 |  | 4 | [12 empty] | VV | 2 | 2 | True | 0 | ROZPOCET
| VV |  | Součet |  | 4 | [12 empty] | VV | 2 | 4 | True | 1 | ROZPOCET
9 | K | 348101220 | Osazení vrat nebo vrátek k oplocení na sloupky ocelové, plochy jednotlivě přes 2 do 4 m2 | kus | 2 |  | 0 | CS ÚRS 2021 02 |  | základní |  | 0 | 0 | 0 | 0 | 0 | 4 | K | 2 |  |  |  | ROZPOCET | 0 | 0 | 0 | 0 | 0 | 1 | 0 | 4 | 1789053093
| Online PSC |  | https://podminky.urs.cz/item/CS_URS_2021_02/348101220 | [14 empty] | Online PSC | 2
| VV |  | branka B2 | [14 empty] | VV | 2 | 1 | True | 0 | ROZPOCET
| VV |  | 2 |  | 2 | [12 empty] | VV | 2 | 2 | True | 0 | ROZPOCET
| VV |  | Součet |  | 2 | [12 empty] | VV | 2 | 4 | True | 1 | ROZPOCET
10 | M | 553402 | branka plotová jednokřídlá Pz 1500x1500mm | kus | 2 |  | 0 | vlastní |  | základní |  | 0 | 0 | 0 | 0 | 0 | 8 | M | 2 |  |  |  | ROZPOCET | 0 | 0 | 0 | 0 | 0 | 1 | 0 | 4 | 1910906309
| VV |  | branka B2 | [14 empty] | VV | 2 | 1 | True | 0 | ROZPOCET
| VV |  | 2 |  | 2 | [12 empty] | VV | 2 | 2 | True | 0 | ROZPOCET
| VV |  | Součet |  | 2 | [12 empty] | VV | 2 | 4 | True | 1 | ROZPOCET
11 | K | 348101230 | Osazení vrat nebo vrátek k oplocení na sloupky ocelové, plochy jednotlivě přes 4 do 6 m2 | kus | 2 |  | 0 | CS ÚRS 2021 02 |  | základní |  | 0 | 0 | 0 | 0 | 0 | 4 | K | 2 |  |  |  | ROZPOCET | 0 | 0 | 0 | 0 | 0 | 1 | 0 | 4 | -71152953
| Online PSC |  | https://podminky.urs.cz/item/CS_URS_2021_02/348101230 | [14 empty] | Online PSC | 2
| VV |  | branka B1 | [14 empty] | VV | 2 | 1 | True | 0 | ROZPOCET
| VV |  | 1+1 |  | 2 | [12 empty] | VV | 2 | 2 | True | 0 | ROZPOCET
| VV |  | Součet |  | 2 | [12 empty] | VV | 2 | 4 | True | 1 | ROZPOCET
12 | M | 553403 | branka plotová dvojkřídlá Pz 1500x1500+1500x1500mm | kus | 2 |  | 0 |  |  | základní |  | 0 | 0 | 0 | 0 | 0 | 8 | M | 2 |  |  |  | ROZPOCET | 0 | 0 | 0 | 0 | 0 | 1 | 0 | 4 | -1668967845
| VV |  | branka B1 | [14 empty] | VV | 2 | 1 | True | 0 | ROZPOCET
| VV |  | 1+1 |  | 2 | [12 empty] | VV | 2 | 2 | True | 0 | ROZPOCET
| VV |  | Součet |  | 2 | [12 empty] | VV | 2 | 4 | True | 1 | ROZPOCET
13 | K | 348121221 | Osazení podhrabových desek na ocelové sloupky, délky desek přes 2 do 3 m | kus | 69 |  | 0 | CS ÚRS 2021 02 |  | základní |  | 0 | 0.0004 | 0.0276 | 0 | 0 | 4 | K | 2 |  |  |  | ROZPOCET | 0 | 0 | 0 | 0 | 0 | 1 | 0 | 4 | -1438489230
| Online PSC |  | https://podminky.urs.cz/item/CS_URS_2021_02/348121221 | [14 empty] | Online PSC | 2
| VV |  | 69 |  | 69 | [12 empty] | VV | 2 | 2 | True | 0 | ROZPOCET
| VV |  | Součet |  | 69 | [12 empty] | VV | 2 | 4 | True | 1 | ROZPOCET
14 | M | 59233120 | deska plotová betonová 2900x50x290mm | kus | 69 |  | 0 | CS ÚRS 2021 02 |  | základní |  | 0 | 0.096 | 6.624 | 0 | 0 | 8 | M | 2 |  |  |  | ROZPOCET | 0 | 0 | 0 | 0 | 0 | 1 | 0 | 4 | -1004260546
| VV |  | 69 |  | 69 | [12 empty] | VV | 2 | 2 | True | 0 | ROZPOCET
| VV |  | Součet |  | 69 | [12 empty] | VV | 2 | 4 | True | 1 | ROZPOCET
15 | K | 348401120 | Montáž oplocení z pletiva strojového s napínacími dráty do 1,6 m | m | 357 |  | 0 | CS ÚRS 2021 02 |  | základní |  | 0 | 0 | 0 | 0 | 0 | 4 | K | 2 |  |  |  | ROZPOCET | 0 | 0 | 0 | 0 | 0 | 1 | 0 | 4 | -1437444512
| Online PSC |  | https://podminky.urs.cz/item/CS_URS_2021_02/348401120 | [14 empty] | Online PSC | 2
| VV |  | areálové oplocení | [14 empty] | VV | 2 | 1 | True | 0 | ROZPOCET
| VV |  | 240 |  | 240 | [12 empty] | VV | 2 | 2 | True | 0 | ROZPOCET
| VV |  | vnitřní oplocení pro oddělení se zvláštním režimem | [14 empty] | VV | 2 | 1 | True | 0 | ROZPOCET
| VV |  | 35 |  | 35 | [12 empty] | VV | 2 | 2 | True | 0 | ROZPOCET
| VV |  | areálové oplocení Z-fasáda | [14 empty] | VV | 2 | 1 | True | 0 | ROZPOCET
| VV |  | 82 |  | 82 | [12 empty] | VV | 2 | 2 | True | 0 | ROZPOCET
| VV |  | Součet |  | 357 | [12 empty] | VV | 2 | 4 | True | 1 | ROZPOCET
16 | M | 31324772 | pletivo čtyřhranné Zn pletené 55x55/2,0mm v 1500mm | m | 288.75 |  | 0 | CS ÚRS 2021 02 |  | základní |  | 0 | 0.0013 | 0.37537 | 0 | 0 | 8 | M | 2 |  |  |  | ROZPOCET | 0 | 0 | 0 | 0 | 0 | 1 | 0 | 4 | -104901258
| VV |  | areálové oplocení | [14 empty] | VV | 2 | 1 | True | 0 | ROZPOCET
| VV |  | 240 |  | 240 | [12 empty] | VV | 2 | 2 | True | 0 | ROZPOCET
| VV |  | vnitřní oplocení pro oddělení se zvláštním režimem | [14 empty] | VV | 2 | 1 | True | 0 | ROZPOCET
| VV |  | 35 |  | 35 | [12 empty] | VV | 2 | 2 | True | 0 | ROZPOCET
| VV |  | Součet |  | 275 | [12 empty] | VV | 2 | 4 | True | 1 | ROZPOCET
| VV |  | 275*1,05 'Přepočtené koeficientem množství |  | 288.75 | [12 empty] | VV | 2 | 2 | False | 1 | ROZPOCET
17 | M | 31324770 | pletivo čtyřhranné Zn pletené 55x55/2,15mm v 1000mm | m | 86.1 |  | 0 | CS ÚRS 2021 02 |  | základní |  | 0 | 0.0009 | 0.07749 | 0 | 0 | 8 | M | 2 |  |  |  | ROZPOCET | 0 | 0 | 0 | 0 | 0 | 1 | 0 | 4 | -375527737
| VV |  | areálové oplocení Z-fasáda | [14 empty] | VV | 2 | 1 | True | 0 | ROZPOCET
| VV |  | 82 |  | 82 | [12 empty] | VV | 2 | 2 | True | 0 | ROZPOCET
| VV |  | Součet |  | 82 | [12 empty] | VV | 2 | 4 | True | 1 | ROZPOCET
| VV |  | 82*1,05 'Přepočtené koeficientem množství |  | 86.1 | [12 empty] | VV | 2 | 2 | False | 1 | ROZPOCET
| D | 998 | Přesun hmot |  |  |  | 0 |  |  |  |  | 0 |  | 0 |  | 0 | 1 | D | 1 |  |  |  | ROZPOCET | [6 empty] | 0
18 | K | 998232110 | Přesun hmot pro oplocení se svislou nosnou konstrukcí zděnou z cihel, tvárnic, bloků, popř. kovovou nebo dřevěnou vodorovná dopravní vzdálenost do 50 m, pro oplocení výšky do 3 m | t | 39.292 |  | 0 | CS ÚRS 2021 02 |  | základní |  | 0 | 0 | 0 | 0 | 0 | 4 | K | 2 |  |  |  | ROZPOCET | 0 | 0 | 0 | 0 | 0 | 1 | 0 | 4 | -1560111642
| Online PSC |  | https://podminky.urs.cz/item/CS_URS_2021_02/998232110 | [14 empty] | Online PSC | 2

## PS 01 - Výtah
{eedbac68-f138-4421-8912-595e0b592b57}
1
| KRYCÍ LIST SOUPISU PRACÍ | [7 empty] | v --- níže se nacházejí doplnkové a pomocné údaje k sestavám --- v | [8 empty] | False
Stavba:
Domov pro seniory, Šternberk
Objekt:
PS 00 - Provozní soubory
Soupis:
PS 01 - Výtah
| KSO: |  |  |  |  | CC-CZ:
| Místo: |  |  |  |  | Datum: | 30. 6. 2022
| Zadavatel: |  |  |  |  | IČ: | 00299529
|  | Město Šternberk, Horní náměstí 16, 785 01 |  |  |  | DIČ:
| Uchazeč: |  |  |  |  | IČ: | Vyplň údaj
|  | Vyplň údaj |  |  |  | DIČ: | Vyplň údaj
| Projektant: |  |  |  |  | IČ: | 03198057
|  | masparti s.r.o., Dvorská 960/13,785 01 Šternberk |  |  |  | DIČ:
| Zpracovatel: |  |  |  |  | IČ:
DIČ:
Poznámka:
| Cena bez DPH | [5 empty] | 0
|  |  | Základ daně |  |  | Sazba daně | Výše daně
| DPH | základní | 0 |  |  | 21% | 0
|  | snížená | 0 |  |  | 15% | 0
|  | zákl. přenesená | 0 |  |  | 21% | 0
|  | sníž. přenesená | 0 |  |  | 15% | 0
|  | nulová | 0 |  |  | 0% | 0
| Cena s DPH |  |  | v | CZK |  | 0
REKAPITULACE ČLENĚNÍ SOUPISU PRACÍ
Stavba:
Domov pro seniory, Šternberk
Objekt:
PS 00 - Provozní soubory
Soupis:
PS 01 - Výtah
Místo: | [5 empty] | Datum: | 30. 6. 2022
Zadavatel: |  |  | Město Šternberk, Horní náměstí 16, 785 01 |  |  | Projektant: | masparti s.r.o., Dvorská 960/13,785 01 Šternberk
Uchazeč: |  |  | Vyplň údaj |  |  | Zpracovatel:
Kód dílu - Popis | [6 empty] | Cena celkem [CZK]
Náklady stavby celkem | [6 empty] | 0 | [11 empty] | -1
| M - Práce a dodávky M | [5 empty] | 0
| 33-M - Montáže dopr.zaříz.,sklad. zař. a váh | [5 empty] | 0
SOUPIS PRACÍ
Stavba:
Domov pro seniory, Šternberk
Objekt:
PS 00 - Provozní soubory
Soupis:
PS 01 - Výtah
Místo: | [5 empty] | Datum: | 30. 6. 2022
Zadavatel: |  |  | Město Šternberk, Horní náměstí 16, 785 01 |  |  | Projektant: | masparti s.r.o., Dvorská 960/13,785 01 Šternberk
Uchazeč: |  |  | Vyplň údaj |  |  | Zpracovatel:
PČ | Typ | Kód | Popis | MJ | Množství | J.cena [CZK] | Cena celkem [CZK] | Cenová soustava |  | DPH | J. Nh [h] | Nh celkem [h] | J. hmotnost [t] | Hmotnost celkem [t] | J. suť [t] | Suť Celkem [t]
Náklady soupisu celkem | [6 empty] | 0 |  |  |  |  | 0 |  | 0 |  | 0 |  | D | -1 | [7 empty] | 0
| D | M | Práce a dodávky M |  |  |  | 0 |  |  |  |  | 0 |  | 0 |  | 0 | 3 | D | 0 | ROZPOCET | [6 empty] | 0
| D | 33-M | Montáže dopr.zaříz.,sklad. zař. a váh |  |  |  | 0 |  |  |  |  | 0 |  | 0 |  | 0 | 3 | D | 1 | ROZPOCET | [6 empty] | 0
1 | K | 33M01 | Dodávka a montáž výtahu - osobní výtah s možností přepravy nákladu, výtahový stroj v horní části šachty, nosnost 1600 kg, rychlost 1m/s, zdvih 3,15m,počet stanic 2, rozměr kabiny 1400x2400x2300 mm, materiál nerezová ocel,vybavení zrcadlo, nerez madlo | ks | 1 |  | 0 |  |  | snížená |  | 0 | 0 | 0 | 0 | 0 | 64 | K | 2 | ROZPOCET | 0 | 0 | 0 | 0 | 0 | 2 | 0 | 64 | -1744669140

## PS 04 - Kolejnicový systém
{c3e4401f-14ed-45ba-81ca-64d55c7b99f9}
1
| KRYCÍ LIST SOUPISU PRACÍ | [7 empty] | v --- níže se nacházejí doplnkové a pomocné údaje k sestavám --- v | [8 empty] | False
Stavba:
Domov pro seniory, Šternberk
Objekt:
PS 00 - Provozní soubory
Soupis:
PS 04 - Kolejnicový systém
| KSO: |  |  |  |  | CC-CZ:
| Místo: |  |  |  |  | Datum: | 30. 6. 2022
| Zadavatel: |  |  |  |  | IČ: | 00299529
|  | Město Šternberk, Horní náměstí 16, 785 01 |  |  |  | DIČ:
| Uchazeč: |  |  |  |  | IČ: | Vyplň údaj
|  | Vyplň údaj |  |  |  | DIČ: | Vyplň údaj
| Projektant: |  |  |  |  | IČ: | 03198057
|  | masparti s.r.o., Dvorská 960/13,785 01 Šternberk |  |  |  | DIČ:
| Zpracovatel: |  |  |  |  | IČ:
DIČ:
Poznámka:
| Cena bez DPH | [5 empty] | 0
|  |  | Základ daně |  |  | Sazba daně | Výše daně
| DPH | základní | 0 |  |  | 21% | 0
|  | snížená | 0 |  |  | 15% | 0
|  | zákl. přenesená | 0 |  |  | 21% | 0
|  | sníž. přenesená | 0 |  |  | 15% | 0
|  | nulová | 0 |  |  | 0% | 0
| Cena s DPH |  |  | v | CZK |  | 0
REKAPITULACE ČLENĚNÍ SOUPISU PRACÍ
Stavba:
Domov pro seniory, Šternberk
Objekt:
PS 00 - Provozní soubory
Soupis:
PS 04 - Kolejnicový systém
Místo: | [5 empty] | Datum: | 30. 6. 2022
Zadavatel: |  |  | Město Šternberk, Horní náměstí 16, 785 01 |  |  | Projektant: | masparti s.r.o., Dvorská 960/13,785 01 Šternberk
Uchazeč: |  |  | Vyplň údaj |  |  | Zpracovatel:
Kód dílu - Popis | [6 empty] | Cena celkem [CZK]
Náklady stavby celkem | [6 empty] | 0 | [11 empty] | -1
| OST - Ostatní kolejnicový systém | [5 empty] | 0
SOUPIS PRACÍ
Stavba:
Domov pro seniory, Šternberk
Objekt:
PS 00 - Provozní soubory
Soupis:
PS 04 - Kolejnicový systém
Místo: | [5 empty] | Datum: | 30. 6. 2022
Zadavatel: |  |  | Město Šternberk, Horní náměstí 16, 785 01 |  |  | Projektant: | masparti s.r.o., Dvorská 960/13,785 01 Šternberk
Uchazeč: |  |  | Vyplň údaj |  |  | Zpracovatel:
PČ | Typ | Kód | Popis | MJ | Množství | J.cena [CZK] | Cena celkem [CZK] | Cenová soustava |  | DPH | J. Nh [h] | Nh celkem [h] | J. hmotnost [t] | Hmotnost celkem [t] | J. suť [t] | Suť Celkem [t]
Náklady soupisu celkem | [6 empty] | 0 |  |  |  |  | 0 |  | 0 |  | 0 |  | D | -1 | [10 empty] | 0
| D | OST | Ostatní kolejnicový systém |  |  |  | 0 |  |  |  |  | 0 |  | 0 |  | 0 | 4 | D | 0 |  |  |  | ROZPOCET | [6 empty] | 0
1 | K | OST 01 | Dodávka a montáž kolejnicový systém portálový a připojovací přímá dráha do stropu, případně pro zapuštění do SDK podhledu.Nosnost 220 kg. | kpl | 1 |  | 0 |  |  | snížená |  | 0 | 0 | 0 | 0 | 0 | 512 | K | 1 |  |  |  | ROZPOCET | 0 | 0 | 0 | 0 | 0 | 2 | 0 | 512 | -1751939179
| VV |  | 1 |  | 1 | [12 empty] | VV | 1 | 2 | True | 0 | ROZPOCET
| VV |  | Součet |  | 1 | [12 empty] | VV | 1 | 4 | True | 1 | ROZPOCET
2 | K | OST 02 | Zvedací jednotka 220kg (bez ramene) | ks | 1 |  | 0 |  |  | snížená |  | 0 | 0 | 0 | 0 | 0 | 512 | K | 1 |  |  |  | ROZPOCET | 0 | 0 | 0 | 0 | 0 | 2 | 0 | 512 | 4346201
3 | K | OST 03 | Zvedací jednotka S 220kg (bez ramene) | ks | 17 |  | 0 |  |  | snížená |  | 0 | 0 | 0 | 0 | 0 | 512 | K | 1 |  |  |  | ROZPOCET | 0 | 0 | 0 | 0 | 0 | 2 | 0 | 512 | 661353590
4 | K | OST 04 | Závěsné rameno 2b, stavitelné | ks | 1 |  | 0 |  |  | snížená |  | 0 | 0 | 0 | 0 | 0 | 512 | K | 1 |  |  |  | ROZPOCET | 0 | 0 | 0 | 0 | 0 | 2 | 0 | 512 | -1053775791
5 | K | OST 05 | Závěsné rameno 45cm | ks | 17 |  | 0 |  |  | snížená |  | 0 | 0 | 0 | 0 | 0 | 512 | K | 1 |  |  |  | ROZPOCET | 0 | 0 | 0 | 0 | 0 | 2 | 0 | 512 | -1392607913
6 | K | OST 06 | Vak přepravní s oporou hlavy polyester - L | ks | 25 |  | 0 |  |  | snížená |  | 0 | 0 | 0 | 0 | 0 | 512 | K | 1 |  |  |  | ROZPOCET | 0 | 0 | 0 | 0 | 0 | 2 | 0 | 512 | -1449962392
7 | K | OST 07 | Vak přepravní s oporou hlavy polyester - M | ks | 25 |  | 0 |  |  | snížená |  | 0 | 0 | 0 | 0 | 0 | 512 | K | 1 |  |  |  | ROZPOCET | 0 | 0 | 0 | 0 | 0 | 2 | 0 | 512 | 1072090682
8 | K | OST 08 | Vak koupací, s oporou hlavy polyester - L | ks | 25 |  | 0 |  |  | snížená |  | 0 | 0 | 0 | 0 | 0 | 512 | K | 1 |  |  |  | ROZPOCET | 0 | 0 | 0 | 0 | 0 | 2 | 0 | 512 | 1500188546
9 | K | OST 09 | Vak koupací, s oporou hlavy polyester - M | ks | 25 |  | 0 |  |  | snížená |  | 0 | 0 | 0 | 0 | 0 | 512 | K | 1 |  |  |  | ROZPOCET | 0 | 0 | 0 | 0 | 0 | 2 | 0 | 512 | -880487036
10 | K | OST 10 | Vak toaletní s oporou hlavy polyester - L | ks | 10 |  | 0 |  |  | snížená |  | 0 | 0 | 0 | 0 | 0 | 512 | K | 1 |  |  |  | ROZPOCET | 0 | 0 | 0 | 0 | 0 | 2 | 0 | 512 | 182522348
11 | K | OST 11 | Vak toaletní s oporou hlavy polyester - M | ks | 10 |  | 0 |  |  | snížená |  | 0 | 0 | 0 | 0 | 0 | 512 | K | 1 |  |  |  | ROZPOCET | 0 | 0 | 0 | 0 | 0 | 2 | 0 | 512 | -1492523104
12 | K | OST 12 | Prodlužovací popruh 35cm | ks | 44 |  | 0 |  |  | snížená |  | 0 | 0 | 0 | 0 | 0 | 512 | K | 1 |  |  |  | ROZPOCET | 0 | 0 | 0 | 0 | 0 | 2 | 0 | 512 | -488086530

## SO 91 - VON vedlejší a os...
{c231b1a8-3879-4b47-b604-fbe48e0c16c1}
1
| KRYCÍ LIST SOUPISU PRACÍ | [7 empty] | v --- níže se nacházejí doplnkové a pomocné údaje k sestavám --- v | [8 empty] | False
Stavba:
Domov pro seniory, Šternberk
Objekt:
SO 09 - Vedlejší a ostatní náklady
Soupis:
SO 91 - VON vedlejší a ostatní náklady
| KSO: |  |  |  |  | CC-CZ:
| Místo: |  |  |  |  | Datum: | 30. 6. 2022
| Zadavatel: |  |  |  |  | IČ: | 00299529
|  | Město Šternberk, Horní náměstí 16, 785 01 |  |  |  | DIČ:
| Uchazeč: |  |  |  |  | IČ: | Vyplň údaj
|  | Vyplň údaj |  |  |  | DIČ: | Vyplň údaj
| Projektant: |  |  |  |  | IČ: | 03198057
|  | masparti s.r.o., Dvorská 960/13,785 01 Šternberk |  |  |  | DIČ:
| Zpracovatel: |  |  |  |  | IČ:
DIČ:
Poznámka:
| Cena bez DPH | [5 empty] | 0
|  |  | Základ daně |  |  | Sazba daně | Výše daně
| DPH | základní | 0 |  |  | 21% | 0
|  | snížená | 0 |  |  | 15% | 0
|  | zákl. přenesená | 0 |  |  | 21% | 0
|  | sníž. přenesená | 0 |  |  | 15% | 0
|  | nulová | 0 |  |  | 0% | 0
| Cena s DPH |  |  | v | CZK |  | 0
REKAPITULACE ČLENĚNÍ SOUPISU PRACÍ
Stavba:
Domov pro seniory, Šternberk
Objekt:
SO 09 - Vedlejší a ostatní náklady
Soupis:
SO 91 - VON vedlejší a ostatní náklady
Místo: | [5 empty] | Datum: | 30. 6. 2022
Zadavatel: |  |  | Město Šternberk, Horní náměstí 16, 785 01 |  |  | Projektant: | masparti s.r.o., Dvorská 960/13,785 01 Šternberk
Uchazeč: |  |  | Vyplň údaj |  |  | Zpracovatel:
Kód dílu - Popis | [6 empty] | Cena celkem [CZK]
Náklady stavby celkem | [6 empty] | 0 | [11 empty] | -1
| VRN - Vedlejší rozpočtové náklady | [5 empty] | 0
| 960 - Kompletační činnost | [5 empty] | 0
| VRN1 - Průzkumné, geodetické a projektové práce | [5 empty] | 0
| VRN3 - Zařízení staveniště | [5 empty] | 0
| VRN9 - Ostatní náklady | [5 empty] | 0
SOUPIS PRACÍ
Stavba:
Domov pro seniory, Šternberk
Objekt:
SO 09 - Vedlejší a ostatní náklady
Soupis:
SO 91 - VON vedlejší a ostatní náklady
Místo: | [5 empty] | Datum: | 30. 6. 2022
Zadavatel: |  |  | Město Šternberk, Horní náměstí 16, 785 01 |  |  | Projektant: | masparti s.r.o., Dvorská 960/13,785 01 Šternberk
Uchazeč: |  |  | Vyplň údaj |  |  | Zpracovatel:
PČ | Typ | Kód | Popis | MJ | Množství | J.cena [CZK] | Cena celkem [CZK] | Cenová soustava |  | DPH | J. Nh [h] | Nh celkem [h] | J. hmotnost [t] | Hmotnost celkem [t] | J. suť [t] | Suť Celkem [t]
Náklady soupisu celkem | [6 empty] | 0 |  |  |  |  | 0 |  | 0 |  | 0 |  | D | -1 | [10 empty] | 0
| D | VRN | Vedlejší rozpočtové náklady |  |  |  | 0 |  |  |  |  | 0 |  | 0 |  | 0 | 5 | D | 0 |  |  |  | ROZPOCET | [6 empty] | 0
| D | 960 | Kompletační činnost |  |  |  | 0 |  |  |  |  | 0 |  | 0 |  | 0 | 1 | D | 1 |  |  |  | ROZPOCET | [6 empty] | 0
1 | K | 045203001 | Kompletační a koordinační činnost na řízení subdodavatelů | soubor | 1 |  | 0 |  |  | základní |  | 0 | 0 | 0 | 0 | 0 | 4 | K | 2 |  |  |  | ROZPOCET | 0 | 0 | 0 | 0 | 0 | 1 | 0 | 4 | 2
| P |  | Poznámka k položce: Poznámka k položce: Náklad zhotovitele na řízení a koordinaci subdodavatelů V případě, že všechny práce budou prováděny vlastními pracovníky, lze tuto položku ocenit nulovou za podmínky, že tato skutečnost bude zapsána do poznámky položky. | [14 empty] | P | 2
| D | VRN1 | Průzkumné, geodetické a projektové práce |  |  |  | 0 |  |  |  |  | 0 |  | 0 |  | 0 | 5 | D | 1 |  |  |  | ROZPOCET | [6 empty] | 0
2 | K | 012103000 | Geodetické práce před výstavbou | soubor | 1 |  | 0 | CS ÚRS 2018 01 |  | základní |  | 0 | 0 | 0 | 0 | 0 | 4 | K | 2 |  |  |  | ROZPOCET | 0 | 0 | 0 | 0 | 0 | 1 | 0 | 4 | 4
| P |  | Poznámka k položce: Poznámka k položce: Dokumentace zakrývaných konstrukcí a liniových staveb geodetickým zaměřením v papírové a elektronické podobě. -zaměření zakrývaných konstrukcí a liniových staveb, | [14 empty] | P | 2
| VV |  | 1 |  | 1 | [12 empty] | VV | 2 | 2 | True | 0 | ROZPOCET
| VV |  | Součet |  | 1 | [12 empty] | VV | 2 | 4 | True | 1 | ROZPOCET
3 | K | 012203000 | Geodetické práce při provádění stavby | soub | 1 |  | 0 |  |  | základní |  | 0 | 0 | 0 | 0 | 0 | 4 | K | 2 |  |  |  | ROZPOCET | 0 | 0 | 0 | 0 | 0 | 1 | 0 | 4 | 6
| P |  | Poznámka k položce: Poznámka k položce: Dokumentace zakrývaných konstrukcí a liniových staveb geodetickým zaměřením v papírové a elektronické podobě. -zaměření zakrývaných konstrukcí a liniových staveb, | [14 empty] | P | 2
| VV |  | 1 |  | 1 | [12 empty] | VV | 2 | 2 | True | 0 | ROZPOCET
| VV |  | Součet |  | 1 | [12 empty] | VV | 2 | 4 | True | 1 | ROZPOCET
4 | K | 012303000 | Geodetické práce po výstavbě | soub | 1 |  | 0 |  |  | základní |  | 0 | 0 | 0 | 0 | 0 | 4 | K | 2 |  |  |  | ROZPOCET | 0 | 0 | 0 | 0 | 0 | 1 | 0 | 4 | 8
| P |  | Poznámka k položce: Poznámka k položce: Dokumentace skutečného stavu geodetickým zaměřením v papírové a elektronické podobě viz VOP | [14 empty] | P | 2
| VV |  | 1 |  | 1 | [12 empty] | VV | 2 | 2 | True | 0 | ROZPOCET
| VV |  | Součet |  | 1 | [12 empty] | VV | 2 | 4 | True | 1 | ROZPOCET
5 | K | 012303101 | Vypracování geometrických plánů | soubor | 1 |  | 0 |  |  | základní |  | 0 | 0 | 0 | 0 | 0 | 4 | K | 2 |  |  |  | ROZPOCET | 0 | 0 | 0 | 0 | 0 | 1 | 0 | 4 | 10
| P |  | Poznámka k položce: Poznámka k položce: Vypracování geometrických plánů podle požadavků KN pro vklad do KN. | [14 empty] | P | 2
| VV |  | 1 |  | 1 | [12 empty] | VV | 2 | 2 | True | 0 | ROZPOCET
| VV |  | Součet |  | 1 | [12 empty] | VV | 2 | 4 | True | 1 | ROZPOCET
6 | K | 013254000 | Dokumentace skutečného provedení stavby | soub | 1 |  | 0 |  |  | základní |  | 0 | 0 | 0 | 0 | 0 | 4 | K | 2 |  |  |  | ROZPOCET | 0 | 0 | 0 | 0 | 0 | 1 | 0 | 4 | 12
| P |  | Poznámka k položce: Poznámka k položce: Dokumentace skutečného provedení v rozsahu dle platné vyhlášky na dokumentaci staveb v počtu dle SOD a VOP (3 x papírově a 1 x elektronicky ) | [14 empty] | P | 2
| VV |  | 1 |  | 1 | [12 empty] | VV | 2 | 2 | True | 0 | ROZPOCET
| VV |  | Součet |  | 1 | [12 empty] | VV | 2 | 4 | True | 1 | ROZPOCET
| D | VRN3 | Zařízení staveniště |  |  |  | 0 |  |  |  |  | 0 |  | 0 |  | 0 | 5 | D | 1 |  |  |  | ROZPOCET | [6 empty] | 0
7 | K | 030001001 | Náklady na zřízení zařízení staveniště v souladu s ZOV | soubor | 1 |  | 0 |  |  | základní |  | 0 | 0 | 0 | 0 | 0 | 4 | K | 2 |  |  |  | ROZPOCET | 0 | 0 | 0 | 0 | 0 | 1 | 0 | 4 | 14
| P |  | Poznámka k položce: Poznámka k položce: Náklady na dokumentaci ZS, příprava území pro ZS včetně odstranění materiálu a konstrukcí, vybudování odběrný míst, zřízení přípojek energií, vlastní vybudování objektů ZS a provizornich komunikací. | [14 empty] | P | 2
| VV |  | 1 |  | 1 | [12 empty] | VV | 2 | 2 | True | 0 | ROZPOCET
| VV |  | Součet |  | 1 | [12 empty] | VV | 2 | 4 | True | 1 | ROZPOCET
8 | K | 030001002 | Náklady na provoz a údržbu zařízení staveniště | soubor | 1 |  | 0 |  |  | základní |  | 0 | 0 | 0 | 0 | 0 | 4 | K | 2 |  |  |  | ROZPOCET | 0 | 0 | 0 | 0 | 0 | 1 | 0 | 4 | 16
| P |  | Poznámka k položce: Poznámka k položce: Náklady na vybavení objektů, náklady na energie, úklid, údržba, osvětlení, oplocení, opravy na objektech ZS, čištění ploch, zabezpečení staveniště,mobilní WC | [14 empty] | P | 2
| VV |  | 1 |  | 1 | [12 empty] | VV | 2 | 2 | True | 0 | ROZPOCET
| VV |  | Součet |  | 1 | [12 empty] | VV | 2 | 4 | True | 1 | ROZPOCET
9 | K | 039001003 | Zrušení zařízení staveniště | soubor | 1 |  | 0 |  |  | základní |  | 0 | 0 | 0 | 0 | 0 | 4 | K | 2 |  |  |  | ROZPOCET | 0 | 0 | 0 | 0 | 0 | 1 | 0 | 4 | 18
| P |  | Poznámka k položce: Poznámka k položce: odstranění objektu ZS včetně přípojek a jejich odvozu, uvedení pozemku do původního stavu včetně nákladů s tím spojených | [14 empty] | P | 2
| VV |  | 1 |  | 1 | [12 empty] | VV | 2 | 2 | True | 0 | ROZPOCET
| VV |  | Součet |  | 1 | [12 empty] | VV | 2 | 4 | True | 1 | ROZPOCET
| D | VRN9 | Ostatní náklady |  |  |  | 0 |  |  |  |  | 0 |  | 0 |  | 0 | 5 | D | 1 |  |  |  | ROZPOCET | [6 empty] | 0
10 | K | 041403001 | Náklady na zajištění kolektivní bezpečnosti osob | soubor | 1 |  | 0 |  |  | základní |  | 0 | 0 | 0 | 0 | 0 | 4 | K | 2 |  |  |  | ROZPOCET | 0 | 0 | 0 | 0 | 0 | 1 | 0 | 4 | 20
| P |  | Poznámka k položce: Poznámka k položce: zábradlí,umožnění přechodu pro pěší | [14 empty] | P | 2
| VV |  | 1 |  | 1 | [12 empty] | VV | 2 | 2 | True | 0 | ROZPOCET
| VV |  | Součet |  | 1 | [12 empty] | VV | 2 | 4 | True | 1 | ROZPOCET
11 | K | 012103101 | Vytýčení inženýrských sítí | soubor | 1 |  | 0 |  |  | základní |  | 0 | 0 | 0 | 0 | 0 | 4 | K | 2 |  |  |  | ROZPOCET | 0 | 0 | 0 | 0 | 0 | 1 | 0 | 4 | 22
| P |  | Poznámka k položce: Poznámka k položce: Vytýčení inženýrských sítí dotčených nebo souvisejících se stavbou před nebo v průběhu výstavby | [14 empty] | P | 2
| VV |  | "vytýčení stávajících inž. sítí" 1,0 |  | 1 | [12 empty] | VV | 2 | 2 | True | 0 | ROZPOCET
| VV |  | Součet |  | 1 | [12 empty] | VV | 2 | 4 | True | 1 | ROZPOCET
12 | K | 042503000 | Plán BOZP na staveništi | soubor | 1 |  | 0 | CS ÚRS 2019 01 |  | základní |  | 0 | 0 | 0 | 0 | 0 | 4 | K | 2 |  |  |  | ROZPOCET | 0 | 0 | 0 | 0 | 0 | 1 | 0 | 4 | 24
| P |  | Poznámka k položce: Poznámka k položce: Náklady související s plněním povinností zhotovitele požadované v SOD a VOP, např.: - náklady na zřízení bankovních záruk - náklady spojené vypracováním technologických postupů - náklady na vypracování ohlášení změn a změnových listů - náklady spojené s předáním díla atd. | [14 empty] | P | 2
| VV |  | 1 |  | 1 | [12 empty] | VV | 2 | 2 | True | 0 | ROZPOCET
| VV |  | Součet |  | 1 | [12 empty] | VV | 2 | 4 | True | 1 | ROZPOCET
13 | K | 043103001 | Revize elektro, Statické zatěžovací zkouška pláně | soubor | 1 |  | 0 |  |  | základní |  | 0 | 0 | 0 | 0 | 0 | 4 | K | 2 |  |  |  | ROZPOCET | 0 | 0 | 0 | 0 | 0 | 1 | 0 | 4 | 26
| P |  | Poznámka k položce: Poznámka k položce: Náklady na provedení zkoušek, revizí a měření, které jsou vyžadovány v technických normách a dalších předpisech ve vztahu k prováděným pracím, dodávkám a službám a jejichž počet a druh by měl být specifikovaný v dokumentu KZP vyhotoveným zhotovitelem. | [14 empty] | P | 2
| VV |  | 1 |  | 1 | [12 empty] | VV | 2 | 2 | True | 0 | ROZPOCET
| VV |  | Součet |  | 1 | [12 empty] | VV | 2 | 4 | True | 1 | ROZPOCET
14 | K | 090001002 | Ostatní náklady vyplývající ze znění SOD a VOP | soubor | 1 |  | 0 |  |  | základní |  | 0 | 0 | 0 | 0 | 0 | 4 | K | 2 |  |  |  | ROZPOCET | 0 | 0 | 0 | 0 | 0 | 1 | 0 | 4 | 28
| P |  | Poznámka k položce: Poznámka k položce: Náklady související s plněním povinností zhotovitele požadované v SOD a VOP, např.: - náklady na zřízení bankovních záruk - náklady spojené vypracováním technologických postupů - náklady na vypracování ohlášení změn a změnových listů - náklady spojené s předáním díla atd. | [14 empty] | P | 2
| VV |  | 1 |  | 1 | [12 empty] | VV | 2 | 2 | True | 0 | ROZPOCET
| VV |  | Součet |  | 1 | [12 empty] | VV | 2 | 4 | True | 1 | ROZPOCET
15 | K | 013254101 | Monitoring průběhu výstavby | soubor | 1 |  | 0 |  |  | základní |  | 0 | 0 | 0 | 0 | 0 | 4 | K | 2 |  |  |  | ROZPOCET | 0 | 0 | 0 | 0 | 0 | 1 | 0 | 4 | 30
| P |  | Poznámka k položce: Poznámka k položce: Fotografie nebo videozáznamy zakrývaných konstrukcí a jiných skutečností rozhodných např. pro vícepráce a méněpráce | [14 empty] | P | 2
| VV |  | 1 |  | 1 | [12 empty] | VV | 2 | 2 | True | 0 | ROZPOCET
| VV |  | Součet |  | 1 | [12 empty] | VV | 2 | 4 | True | 1 | ROZPOCET
16 | K | 013254201 | Pasportizace stávajících objektů | soubor | 1 |  | 0 |  |  | základní |  | 0 | 0 | 0 | 0 | 0 | 4 | K | 2 |  |  |  | ROZPOCET | 0 | 0 | 0 | 0 | 0 | 1 | 0 | 4 | 32
| P |  | Poznámka k položce: Poznámka k položce: Pasportizace nemovitostí a objektů včetně pozemních komunikací dotčených stavební činností před zahájením a po dokončení stavebních prací včetně fotodokumentace nebo videozáznamu. | [14 empty] | P | 2
| VV |  | 1 |  | 1 | [12 empty] | VV | 2 | 2 | True | 0 | ROZPOCET
| VV |  | Součet |  | 1 | [12 empty] | VV | 2 | 4 | True | 1 | ROZPOCET
17 | K | 034403001 | Dopravní značení na staveništi | soubor | 1 |  | 0 |  |  | základní |  | 0 | 0 | 0 | 0 | 0 | 4 | K | 2 |  |  |  | ROZPOCET | 0 | 0 | 0 | 0 | 0 | 1 | 0 | 4 | 34
| VV |  | 1 |  | 1 | [12 empty] | VV | 2 | 2 | True | 0 | ROZPOCET
| VV |  | Součet |  | 1 | [12 empty] | VV | 2 | 4 | True | 1 | ROZPOCET
18 | K | 079002001 | Ostatní provozní vlivy | soubor | 1 |  | 0 |  |  | základní |  | 0 | 0 | 0 | 0 | 0 | 4 | K | 2 |  |  |  | ROZPOCET | 0 | 0 | 0 | 0 | 0 | 1 | 0 | 4 | 36
| P |  | Poznámka k položce: Poznámka k položce: Například: - provoz investora a třetích osob - práce na památkově chráněném objektu - náklady na provádění zimní údržby - práce na těžce přístupných místech - ztížený provoz vozidel v centru města - ztížené dopravní podmínky - práce v ochranných pásmech | [14 empty] | P | 2
| VV |  | 1 |  | 1 | [12 empty] | VV | 2 | 2 | True | 0 | ROZPOCET
| VV |  | Součet |  | 1 | [12 empty] | VV | 2 | 4 | True | 1 | ROZPOCET

## Pokyny pro vyplnění
Struktura údajů, formát souboru a metodika pro zpracování
Struktura
Soubor je složen ze záložky Rekapitulace stavby a záložek s názvem soupisu prací pro jednotlivé objekty ve formátu XLSX. Každá ze záložek přitom obsahuje
ještě samostatné sestavy vymezené orámovaním a nadpisem sestavy.
Rekapitulace stavby obsahuje sestavu Rekapitulace stavby a Rekapitulace objektů stavby a soupisů prací.
V sestavě Rekapitulace stavby jsou uvedeny informace identifikující předmět veřejné zakázky na stavební práce, KSO, CC-CZ, CZ-CPV, CZ-CPA a rekapitulaci
celkové nabídkové ceny uchazeče.
Termínem "uchazeč" (resp. zhotovitel) se myslí "účastník zadávacího řízení" ve smyslu zákona o zadávání veřejných zakázek.
V sestavě Rekapitulace objektů stavby a soupisů prací je uvedena rekapitulace stavebních objektů, inženýrských objektů, provozních souborů,
vedlejších a ostatních nákladů a ostatních nákladů s rekapitulací nabídkové ceny za jednotlivé soupisy prací. Na základě údaje Typ je možné
identifikovat, zda se jedná o objekt nebo soupis prací pro daný objekt:
|  | STA | Stavební objekt pozemní
|  | ING | Stavební objekt inženýrský
|  | PRO | Provozní soubor
|  | VON | Vedlejší a ostatní náklady
|  | OST | Ostatní
|  | Soupis | Soupis prací pro daný typ objektu
Soupis prací pro jednotlivé objekty obsahuje sestavy Krycí list soupisu prací, Rekapitulace členění soupisu prací, Soupis prací. Za soupis prací může být považován
i objekt stavby v případě, že neobsahuje podřízenou zakázku.
Krycí list soupisu obsahuje rekapitulaci informací o předmětu veřejné zakázky ze sestavy Rekapitulace stavby, informaci o zařazení objektu do KSO,
CC-CZ, CZ-CPV, CZ-CPA a rekapitulaci celkové nabídkové ceny uchazeče za aktuální soupis prací.
Rekapitulace členění soupisu prací obsahuje rekapitulaci soupisu prací ve všech úrovních členění soupisu tak, jak byla tato členění použita (např.
stavební díly, funkční díly, případně jiné členění) s rekapitulací nabídkové ceny.
Soupis prací obsahuje položky veškerých stavebních nebo montážních prací, dodávek materiálů a služeb nezbytných pro zhotovení stavebního objektu,
inženýrského objektu, provozního souboru, vedlejších a ostatních nákladů.
Pro položky soupisu prací se zobrazují následující informace:
|  | PČ |  | Pořadové číslo položky v aktuálním soupisu
|  | TYP |  | Typ položky: K - konstrukce, M - materiál, PP - plný popis, PSC - poznámka k souboru cen, P - poznámka k položce, VV - výkaz výměr
|  | Kód |  | Kód položky
|  | Popis |  | Zkrácený popis položky
|  | MJ |  | Měrná jednotka položky
|  | Množství |  | Množství v měrné jednotce
|  | J.cena |  | Jednotková cena položky. Zadaní může obsahovat namísto J.ceny sloupce J.materiál a J.montáž, jejichž součet definuje
J.cenu položky.
|  | Cena celkem |  | Celková cena položky daná jako součin množství a j.ceny
|  | Cenová soustava |  | Příslušnost položky do cenové soustavy
Ke každé položce soupisu prací se na samostatných řádcích může zobrazovat:
Plný popis položky
Poznámka k souboru cen a poznámka zadavatele
Výkaz výměr
Pokud je k řádku výkazu výměr evidovaný údaj ve sloupci Kód, jedná se o definovaný odkaz, na který se může odvolávat výkaz výměr z jiné položky.
Metodika pro zpracování
Jednotlivé sestavy jsou v souboru provázány. Editovatelné pole jsou zvýrazněny žlutým podbarvením, ostatní pole neslouží k editaci a nesmí být jakkoliv
modifikovány.
Uchazeč je pro podání nabídky povinen vyplnit žlutě podbarvená pole:
Pole Uchazeč v sestavě Rekapitulace stavby - zde uchazeč vyplní svůj název (název subjektu)
Pole IČ a DIČ v sestavě Rekapitulace stavby - zde uchazeč vyplní svoje IČ a DIČ
Datum v sestavě Rekapitulace stavby - zde uchazeč vyplní datum vytvoření nabídky
J.cena = jednotková cena v sestavě Soupis prací o maximálním počtu desetinných míst uvedených v poli
- pokud sestavy soupisů prací obsahují pole J.cena, měla by být všechna tato pole vyplněna nenulovými
Poznámka - nepovinný údaj pro položku soupisu
V případě, že sestavy soupisů prací neobsahují pole J.cena, potom ve všech soupisech prací obsahují pole:
- J.materiál - jednotková cena materiálu
- J.montáž - jednotková cena montáže
Uchazeč v tomto případě by měl vyplnit všechna pole J.materiál a pole J.montáž nenulovými kladnými číslicemi. V případech, kdy položka
neobsahuje žádný materiál je přípustné, aby pole J.materiál bylo vyplněno nulou. V případech, kdy položka neobsahuje žádnou montáž je přípustné,
aby pole J.montáž bylo vyplněno nulou. Obě pole - J.materiál, J.Montáž u jedné položky by však neměly být vyplněny nulou.
Rekapitulace stavby
Název |  |  | Povinný |  | Popis | Typ | Max. počet
atributu |  |  | (A/N) |  |  |  | znaků
Kód |  |  | A |  | Kód stavby | String | 20
Stavba |  |  | A |  | Název stavby | String | 120
Místo |  |  | N |  | Místo stavby | String | 50
Datum |  |  | A |  | Datum vykonaného exportu | Date
KSO |  |  | N |  | Klasifikace stavebního objektu | String | 15
CC-CZ |  |  | N |  | Klasifikace stavbeních děl | String | 15
CZ-CPV |  |  | N |  | Společný slovník pro veřejné zakázky | String | 20
CZ-CPA |  |  | N |  | Klasifikace produkce podle činností | String | 20
Zadavatel |  |  | N |  | Zadavatel zadaní | String | 50
IČ |  |  | N |  | IČ zadavatele zadaní | String | 20
DIČ |  |  | N |  | DIČ zadavatele zadaní | String | 20
Uchazeč |  |  | N |  | Uchazeč veřejné zakázky | String | 50
Projektant |  |  | N |  | Projektant | String | 50
Poznámka |  |  | N |  | Poznámka k zadání | String | 255
Sazba DPH |  |  | A |  | Rekapitulace sazeb DPH u položek soupisů | eGSazbaDph
Základna DPH |  |  | A |  | Základna DPH určena součtem celkové ceny z položek soupisů | Double
Hodnota DPH |  |  | A |  | Hodnota DPH | Double
Cena bez DPH |  |  | A |  | Celková cena bez DPH za celou stavbu. Sčítává se ze všech listů. | Double
Cena s DPH |  |  | A |  | Celková cena s DPH za celou stavbu | Double
Rekapitulace objektů stavby a soupisů prací
Název |  |  | Povinný |  | Popis | Typ | Max. počet
atributu |  |  | (A/N) |  |  |  | znaků
Kód |  |  | A |  | Přebírá se z Rekapitulace stavby | String | 20
Stavba |  |  | A |  | Přebírá se z Rekapitulace stavby | String | 120
Místo |  |  | N |  | Přebírá se z Rekapitulace stavby | String | 50
Datum |  |  | A |  | Přebírá se z Rekapitulace stavby | Date
Zadavatel |  |  | N |  | Přebírá se z Rekapitulace stavby | String | 50
Projektant |  |  | N |  | Přebírá se z Rekapitulace stavby | String | 50
Uchazeč |  |  | N |  | Přebírá se z Rekapitulace stavby | String | 50
Kód |  |  | A |  | Kód objektu | String | 20
Objektu, Soupis prací |  |  | A |  | Název objektu | String | 120
Cena bez DPH |  |  | A |  | Cena bez DPH za daný objekt | Double
Cena s DPH |  |  | A |  | Cena spolu s DPH za daný objekt | Double
Typ |  |  | A |  | Typ zakázky | eGTypZakazky
Krycí list soupisu
Název |  |  | Povinný |  | Popis | Typ | Max. počet
atributu |  |  | (A/N) |  |  |  | znaků
Stavba |  |  | A |  | Přebírá se z Rekapitulace stavby | String | 120
Objekt |  |  | A |  | Kód a název objektu | String | 20 + 120
Soupis |  |  | A |  | Kód a název soupisu | String | 20 + 120
KSO |  |  | N |  | Klasifikace stavebního objektu | String | 15
CC-CZ |  |  | N |  | Klasifikace stavbeních děl | String | 15
CZ-CPV |  |  | N |  | Společný slovník pro veřejné zakázky | String | 20
CZ-CPA |  |  | N |  | Klasifikace produkce podle činností | String | 20
Místo |  |  | N |  | Přebírá se z Rekapitulace stavby | String | 50
Zadavatel |  |  | N |  | Přebírá se z Rekapitulace stavby | String | 50
Uchazeč |  |  | N |  | Přebírá se z Rekapitulace stavby | String | 50
Projektant |  |  | N |  | Přebírá se z Rekapitulace stavby | String | 50
Poznámka |  |  | N |  | Poznámka k soupisu prací | String | 255
Sazba DPH |  |  | A |  | Rekapitulace sazeb DPH na položkách aktuálního soupisu | eGSazbaDph
Základna DPH |  |  | A |  | Základna DPH určena součtem celkové ceny z položek aktuálního soupisu | Double
Hodnota DPH |  |  | A |  | Hodnota DPH | Double
Cena bez DPH |  |  | A |  | Cena bez DPH za daný soupis | Double
Cena s DPH |  |  | A |  | Cena s DPH za daný soupis | Double
Rekapitulace členění soupisu prací
Název |  |  | Povinný |  | Popis | Typ | Max. počet
atributu |  |  | (A/N) |  |  |  | znaků
Stavba |  |  | A |  | Přebírá se z Rekapitulace stavby | String | 120
Objekt |  |  | A |  | Kód a název objektu, přebírá se z Krycího listu soupisu | String | 20 + 120
Soupis |  |  | A |  | Kód a název objektu, přebírá se z Krycího listu soupisu | String | 20 + 120
Místo |  |  | N |  | Přebírá se z Rekapitulace stavby | String | 50
Datum |  |  | A |  | Přebírá se z Rekapitulace stavby | Date
Zadavatel |  |  | N |  | Přebírá se z Rekapitulace stavby | String | 50
Projektant |  |  | N |  | Přebírá se z Rekapitulace stavby | String | 50
Uchazeč |  |  | N |  | Přebírá se z Rekapitulace stavby | String | 50
Kód dílu - Popis |  |  | A |  | Kód a název dílu ze soupisu | String | 20 + 100
Cena celkem |  |  | A |  | Cena celkem za díl ze soupisu | Double
Soupis prací
Název |  |  | Povinný |  | Popis | Typ | Max. počet
atributu |  |  | (A/N) |  |  |  | znaků
Stavba |  |  | A |  | Přebírá se z Rekapitulace stavby | String | 120
Objekt |  |  | A |  | Kód a název objektu | String | 20 + 120
Soupis |  |  | A |  | Přebírá se z Krycího listu soupisu | String | 20 + 120
Místo |  |  | N |  | Přebírá se z Krycího listu soupisu | String | 50
Datum |  |  | A |  | Přebírá se z Krycího listu soupisu | Date
Zadavatel |  |  | N |  | Přebírá se z Krycího listu soupisu | String | 50
Projektant |  |  | N |  | Přebírá se z Krycího listu soupisu | String | 50
Uchazeč |  |  | N |  | Přebírá se z Krycího listu soupisu | String | 50
PČ |  |  | A |  | Pořadové číslo položky soupisu | Long
Typ |  |  | A |  | Typ položky soupisu | eGTypPolozky | 1
Kód |  |  | A |  | Kód položky ze soupisu | String | 20
Popis |  |  | A |  | Popis položky ze soupisu | String | 255
MJ |  |  | A |  | Měrná jednotka položky | String | 10
Množství |  |  | A |  | Množství položky soupisu | Double
J.Cena |  |  | A |  | Jednotková cena položky | Double
Cena celkem |  |  | A |  | Cena celkem vyčíslena jako J.Cena * Množství | Double
Cenová soustava |  |  | N |  | Zařazení položky do cenové soustavy | String | 50
p |  |  | N |  | Poznámka položky ze soupisu | Memo
psc |  |  | N |  | Poznámka k souboru cen ze soupisu | Memo
pp |  |  | N |  | Plný popis položky ze soupisu | Memo
vv |  |  | N |  | Výkaz výměr (figura, výraz, výměra) ze soupisu | Text,Text,Double | 20, 150
DPH |  |  | A |  | Sazba DPH pro položku | eGSazbaDPH
Hmotnost |  |  | A |  | Hmotnost položky ze soupisu | Double
Suť |  |  | A |  | Suť položky ze soupisu | Double
Nh |  |  | N |  | Normohodiny položky ze soupisu | Double
Datová věta
Typ věty |  |  | Hodnota |  | Význam
eGSazbaDPH |  |  | základní |  | Základní sazba DPH
|  |  | snížená |  | Snížená sazba DPH
|  |  | nulová |  | Nulová sazba DPH
|  |  | zákl. přenesená |  | Základní sazba DPH přenesená
|  |  | sníž. přenesená |  | Snížená sazba DPH přenesená
eGTypZakazky |  |  | STA |  | Stavební objekt
|  |  | PRO |  | Provozní soubor
|  |  | ING |  | Inženýrský objekt
|  |  | VON |  | Vedlejší a ostatní náklady
|  |  | OST |  | Ostatní náklady
eGTypPolozky |  |  | 1 |  | Položka typu HSV
|  |  | 2 |  | Položka typu PSV
|  |  | 3 |  | Položka typu M
|  |  | 4 |  | Položka typu OST