## Hárok1
Príloha č. 1
Technická špecifikácia zákazky
Vinárske technologické zariadenie zabezpečujúca fermentáciu bieleho vína pre výrobný plán
Množstvo spracovaného hrozna | min. 4 000 | q/deň | áno/nie*
Doba spracovania | min. 10 | hod./deň | áno/nie*
Priemerný obsah cukru muštu | 20 | kg/hl | áno/nie*
Teplota prijatého hrozna | + 28 | stupňov celzia | áno/nie*
Teplota dodaného muštu | + 8 | stupňov celzia | áno/nie*
Ovládacia automatika | Požadovaná hodnota | Jednotka | Doplniť povinný údaj
Technické parametre
Počet ovládania fermentačných nádrží s PCL | min. 20 | ks | uvieť hodnotu
Ovládací softvér | áno |  | áno/nie*
Analógový dohľad nad fermentačnými nádržami v počte | min. 20 | ks | uvieť hodnotu
Digitálne ovládanie chladiacich zariadení v počte | min. 2 | ks | uvieť hodnotu
Digitálne ovládanie primárnych potrubí v počte | min. 2 | ks | uvieť hodnotu
Digitálne ovládanie fermentačných nádrží v počte | min. 20 | ks | uvieť hodnotu
Dotykový terminál | áno |  | áno/nie*
Riadiaca automatika vykonáva min. sledovanie šarží, dát a procesov riadenej fermentácie | áno |  | áno/nie*
Vzdialený prístup na sledovanie vstupov a výstupov výrobného procesu | áno |  | áno/nie*
Fermentačná nádoba | Požadovaná hodnota | Jednotka | Doplniť povinný údaj
Technické parametre
Objem nádrže | min. 50 | m3 | uvieť hodnotu
Kvalita materiálu AISI 304, DIN 1.4301 | áno |  | áno/nie*
Rozmery /priemer x výška/ | min. 2 900 x 6 000 | mm | uvieť hodnotu
Stojanové prevedenie | áno |  | áno/nie*
Odberný kohútik 1/2 palca | áno |  | áno/nie*
Výška chladiaceho plášta | min. 750 | mm | uvieť hodnotu
Plniaci a vypúšťací kohútik DN50 | áno |  | áno/nie*
Merač teploty | áno |  | áno/nie*
Manipulačná platforma pre vínne fermentačné nádrže | Požadovaná hodnota | Jednotka | Doplniť povinný údaj
Technické parametre
Kvalita materiálu AISI 304, DIN 1.4301 | áno |  | áno/nie*
Rozmery /Šírka x Dĺžka/ | min. 680 x 33 000 | mm | uvieť hodnotu
Technologické chladenie materiálom potrubnej siete | Požadovaná hodnota | Jednotka | Doplniť povinný údaj
Technické parametre
PP potrubia | áno |  | áno/nie*
Pracovný výkon | min. 500 | kW | uvieť hodnotu
Počet pripojených fermentačných nádrží | min. 20 | ks | uvieť hodnotu
Primárne (hlavné) potrubie | min. 30 | m | uvieť hodnotu
Predriadený magnetický ventil | áno |  | áno/nie*
Predriadený magnetický ventil priemer | min.. 25 | mm | uvieť hodnotu
Predriadený magnetický ventil napájanie 24V AC | áno |  | áno/nie*
Predriadený magnetický ventil výkon | min. 3 500 | l/hod. | uvieť hodnotu
Dodávka, montáž a záruka
Dodanie na miesto inštalácie: DUFREX, s.r.o. Rúčska cesta 815, 946 37 Moča |  |  | áno/nie*
Montáž zariadenia |  |  | áno/nie*
Zapojenie zariadenia |  |  | áno/nie*
Uvedenie zariadenia do prevádzky |  |  | áno/nie*
Doba záruky od spustenie zariadenia do prevádzky | min. 12 | mesiac | áno/nie*
Termín dodania | max. 7 | mesiacov | áno/nie*
* uchádzač vyplní resp. upraví podfarbené polia
* nehodiace sa prečiarknite
Týmto čestne vyhlasujem, že mnou predložená ponuka zodpovedá cenám obvyklým v danom mieste a čase.
Predkladateľ cenovej ponuky:
Obchodné meno:
Sídlo / miesto podnikania:
IČO:
Zastúpený:
Dátum vypracovania cenovej ponuky:
Platnosť cenovej ponuky: | min. do 30.9.2022
Pečiatka a podpis oprávnenej osoby: