## Zadanie
ZADANIE S VÝKAZOM VÝMER
Stavba: Zberný dvor Ludanice
Objekt: SO 03 Elektroinštalácia prístrešku pre techniku, SO 04 Elektroinštalácia otvoreného prístrešku
Objednávateľ: Obec Ludanice, SNP 448/69
Zhotoviteľ: |  |  |  |  | Spracoval:
Miesto. k.ú. Ludanice č. parcely 10199/15,14, 199/5.891/7 |  |  |  |  | Dátum: 23. 1. 2022
Č. | Kód položky | Popis | MJ | Množstvo celkom | Jednotková cena zadania | Celková cena zadania
1 | 2 | 3 | 4 | 5 | 6 | 7
| M | Práce a dodávky M
| 21-M | Elektromontáže
98 | 210010052.S | Rúrka elektroinštalačná oceľová, závitová, typ 6016, uložená voľne alebo pod omietkou | m | 60
99 | 345710003200.S | Rúrka oceľová závitová 6016 s vysokou mechanickou odolnosťou, pozinkovaná, D 22,5 mm | m | 60
46 | 210010351.S | Krabicová rozvodka z lisovaného izolantu vrátane ukončenia káblov a zapojenia vodičov typ 6455-11 do 4 m | ks | 15
47 | 345410013000.S | Krabica rozvodná PVC na stenu 6455-11, IP 66 | ks | 15
48 | 210020303.S | Káblový žľab - káblový nosný systém, pozink., vrátane príslušenstva, 62/50 mm vrátane veka a podpery | m | 30
49 | 345750008600.S | Žľab káblový, šxv 62x50 mm, z pozinkovanej ocele | m | 30
50 | 345750011200.S | Kryt pre káblový žľab šírky 62 mm, z pozinkovanej ocele | m | 30
52 | 210020671.S | Konštrukcia oceľová, klasická všeobecná výroba, montáž vrátane základného náteru | kg | 50
53 | 132210006300.S | Tyč oceľová jemná plochá šxhr 20x5 mm, ozn. 11 373, podľa EN alebo EN ISO S235JRG1 | t | 0.009
54 | 132310001200.S | Tyč oceľová prierezu L 30x30x4 mm, ozn. 11 373, podľa EN ISO S235JRG1 | t | 0.015
55 | 246220000900.S | Farba syntetická suríková S 2005 | kg | 0.28
56 | 246420001200.S | Riedidlo S-6006 do syntetických a olejových látok | kg | 0.093
57 | 312110000800.S | Elektróda zváracia E-R 117 D 2,5 mm x dĺ. 350 mm nelegovaná s rutilovým a kyslým obalom | tks | 0.025
58 | 210100001 | Ukončenie vodičov v rozvádzač. vč. zapojenia a vodičovej koncovky do 2.5 mm2 | ks | 30
59 | 210100251.S | Ukončenie celoplastových káblov zmrašť. záklopkou alebo páskou do 4 x 10 mm2 | ks | 10
60 | 343430004100.S | Bužírka zmrašťovacia 4,8x2,4 mm, dĺžka 1 m | ks | 10
61 | 210110021.S | Jednopólový spínač - radenie 1, zapustená montáž IP 44, vrátane zapojenia | ks | 5
62 | 345340007925.S | Spínač jednopólový pre zapustenú montáž, radenie č.1, IP44 | ks | 5
106 | 210110027.S | Spínač nástenný pre prostredie vonkajšie a mokré, vrátane zapojenia trojpólový 25 A -radenie 3 | ks | 4
107 | 358120004601.S | Spínač vačkový 25A so zadným upevnením a páčkou, reverzný spínač typ S25JO 9151 C6 | ks | 4
119 | 210193085.S | Montáž zásuvkovej skrine MXZ | ks | 1
120 | 345540009500.S | Zásuvková skrińa plastová s istením | ks | 1
121 | 210193251.S | Rozvádzač plastový povrchová montaž | ks | 2
102 | 210201066.S | Zapojenie lineárneho svietidla Led 1x18W, IP43 | ks | 21
103 | 348140001700.S | Svietidlo stavebnicové žiarivkové s lineárnou trubicou Led 1x18W, IP43 | ks | 21
117 | 210201225.S | Zapojenie svietidla IP44, 1x svetelný zdroj, Led s čidlom pohybu | ks | 3
118 | 348130000100.S | Svietidlo nasstenné Led 15W, s čidlom pohybu, IP44 | ks | 3
66 | 210220021 | Uzemňovacie vedenie v zemi včít. svoriek,prepojenia, izolácie spojov FeZn do 120 mm2 | m | 120
67 | 3544112000 | Páska uzemňovacia 30x4 mm | kg | 113.04
104 | 210220030.S | Ekvipotenciálna svorkovnica EPS 3 v krabici KO 100 E | ks | 1
105 | 345610005000.S | Svorkovnica ekvipotencionálna EPS 3, z PP | ks | 1
68 | 210220102 | Zvodový vodič včítane podpery AlMgSi d 8 mm | m | 160
69 | 1561522500 | Drôt AlMgSi d 8mm | kg | 24
70 | 3540402900 | HR-Podpera PV 01 | ks | 30
71 | 354410035000.S | Podpera vedenia FeZn na ploché strechy označenie PV 21 plast | ks | 100
108 | 210220201.S | Zachytávacia tyč FeZn s vrutom do dreva JD 10, JD 15, JD 20 | ks | 2
109 | 354410022200.S | Tyč zachytávacia FeZn s vrutom do dreva označenie JD 10 | ks | 2
72 | 210220211 | Zhotovenie pomocného zberača | ks | 8
73 | 210220260.S | Ochranný uholník FeZn OU | ks | 8
74 | 354410053300.S | Uholník ochranný FeZn označenie OU 1,7 m | ks | 8
75 | 210220261.S | Držiak ochranného uholníka FeZn do muriva DUZ | ks | 16
76 | 210220301 | Bleskozvodová svorka do 2 skrutiek (SS, SR 03) | ks | 80
77 | 210220302 | Bleskozvodová svorka nad 2 skrutky (ST, SJ, SK, SZ, SR 01, 02) | ks | 28
78 | 3540408300 | HR-Svorka SZ | ks | 8
79 | 354410057800.S | Tyč uzemňovacia FeZn označenie ZT 2 m X profil | ks | 8
80 | 3540406200 | HR-Svorka SO | ks | 8
81 | 3540406700 | HR-Svorka SR 03 | ks | 24
82 | 354410003400.S | Svorka FeZn spojovacia označenie SS 2 skrutky s príložkou | ks | 72
83 | 3540406100 | HR-Svorka SK | ks | 12
84 | 210220401 | Označenie zvodov štítkami smaltované, z umelej hmot | ks | 12
85 | 5489511000 | Štítok smaltovaný do 5 písmmen 10x15 mm | ks | 12
110 | 210220426.S | Ochranná strieška ECu 57F25 | ks | 2
111 | 354410027200.S | Strieška CU ochranná horná označenie OS 01 | ks | 2
112 | 354410027400.S | Strieška CU ochranná spodná označenie OS 04 | ks | 2
86 | 210220431 | Tvarovanie montáž. dielu- zberača ochrannej rúrky, uholníka | ks | 12
113 | 210800146.S | Kábel medený uložený pevne CYKY 450/750 V 3x1,5 | m | 150
114 | 341110000700.S | Kábel medený CYKY 3x1,5 mm2 | m | 150
115 | 210800159.S | Kábel medený uložený pevne CYKY 450/750 V 5x2,5 | m | 60
116 | 341110002000.S | Kábel medený CYKY 5x2,5 mm2 | m | 60
| 46-M | Zemné práce pri extr.mont.prácach
93 | 460200163 | Hĺbenie káblovej ryhy 35 cm širokej a 80 cm hlbokej, v zemine triedy 3 | m | 120
94 | 460560163 | Ručný zásyp nezap. káblovej ryhy bez zhutn. zeminy, 35 cm širokej, 80 cm hlbokej v zemine tr. 3 | m | 120
| M12 | Rozvádzač RS1
1 | 210120401 | Istič vzduchový vč.zapojenia jednopólový do 25 A bez krytu (IJV-IJM-PO) | ks | 3
2 | 3580760459 | Prepojovacia lišta G-4L-1000/16 4-pólová prepojovacia lišta, 16 mm2 OEZ | ks | 0.3
3 | 210120451 | Istič vzduchový vč.zapojenia trojpólový do 25 A bez krytu | ks | 6
4 | 210120453 | Montáž prúdového chrániča | ks | 1
5 | 3580760358 | Prúdový chránič FI 25-4p/0.03 OFI 40 4-pólové (je možné použiť aj ako 2-pólové) OEZ | ks | 1
6 | 358240002300.S | Zvodič prepätia kombinovaný 3P+N, 50 kA, limp= 8kA/pól, 4 moduly | ks | 1
8 | 358220046300.S | Istič 3P, 25 A, charakteristika B, 10 kA, 3 moduly | ks | 1
10 | 358220046100.S | Istič 3P, 16 A, charakteristika B, 10 kA, 3 moduly | ks | 4
27 | 358220045900.S | Istič 3P, 10 A, charakteristika B, 10 kA, 3 moduly | ks | 1
12 | 358220004400.S | Istič 1P+N, 16 A, charakteristika B, 10 kA, 1 modul | ks | 2
13 | 358220004200.S | Istič 1P+N, 10 A, charakteristika B, 10 kA, 1 modul | ks | 1
17 | 3570191037 | Rozvodnica plastová 42 modulov | ks | 1
pre nástennú montáž, priehľadné dvere, počet radov 1, krytie IP55, počet modulov v rade 13, krytie IP55, PE+N, farba sivá, materiál : plast
19 | 210150052 | Prepaťová ochrana ,stupeň B.C | ks | 1
20 | 3410401800 | Vodič medený CY 01.5 čierny | m | 20
21 | 3410402800 | Vodič medený CY 04 tmavomodrý | m | 10
22 | 3410403100 | Vodič medený CY 06 čierny | m | 4
23 | 3410402900 | Vodič medený CY 06 bledomodrý | m | 2
24 | 3410401700 | Vodič medený CY 01.5 bledomodrý | m | 6
25 | 3410401900 | Vodič medený CY 01.5 žltozelený | m | 2
26 | 950101001 | Odborná prehliadka | hod | 36
| M14 | Rozvádzač RS2
28 | 210120401 | Istič vzduchový vč.zapojenia jednopólový do 25 A bez krytu (IJV-IJM-PO) | ks | 3
29 | 3580760459 | Prepojovacia lišta G-4L-1000/16 4-pólová prepojovacia lišta, 16 mm2 OEZ | ks | 0.3
30 | 210120451 | Istič vzduchový vč.zapojenia trojpólový do 25 A bez krytu | ks | 2
31 | 210120453 | Montáž prúdového chrániča | ks | 1
32 | 3580760358 | Prúdový chránič FI 25-4p/0.03 OFI 40 4-pólové (je možné použiť aj ako 2-pólové) OEZ | ks | 1
33 | 358220046300.S | Istič 3P, 25 A, charakteristika B, 10 kA, 3 moduly | ks | 1
34 | 358220046100.S | Istič 3P, 16 A, charakteristika B, 10 kA, 3 moduly | ks | 4
35 | 358220004400.S | Istič 1P+N, 16 A, charakteristika B, 10 kA, 1 modul | ks | 3
36 | 3570191037 | Rozvodnica plastová 36 modulov | ks | 1
pre nástennú montáž, priehľadné dvere, počet radov 1, krytie IP55, počet modulov v rade 13, krytie IP55, PE+N, farba sivá, materiál : plast
37 | 3410401800 | Vodič medený CY 01.5 čierny | m | 10
38 | 3410402800 | Vodič medený CY 04 tmavomodrý | m | 10
39 | 3410403100 | Vodič medený CY 06 čierny | m | 4
40 | 3410402900 | Vodič medený CY 06 bledomodrý | m | 2
41 | 3410401700 | Vodič medený CY 01.5 bledomodrý | m | 6
42 | 3410401900 | Vodič medený CY 01.5 žltozelený | m | 2
| OST | HODINOVÁ ZUČTOVACIA SADZBA
95 | 950101004 | Odborná prehliadka | hod | 16
Celkom