## Zadanie
ZADANIE S VÝKAZOM VÝMER
Stavba: Zberný dvor Ludanice
Objekt: SO08 Areálove rozvody a SO12 Areálové osvetlenie
Objednávateľ: Obec Ludanice, SNP 448/69
Zhotoviteľ: |  |  |  |  | Spracoval:
Miesto. k.ú. Ludanice č. parcely 10199/15,14, 199/5.891/7 |  |  |  |  | Dátum: 23. 1. 2022
Č. | Kód položky | Popis | MJ | Množstvo celkom | Jednotková cena zadania | Celková cena zadania
1 | 2 | 3 | 4 | 5 | 6 | 7
| M | Práce a dodávky M
| 21-M | Elektromontáže
3 | 210010161.S | Rúrka tuhá elektroinštalačná z HDPE, D 63 uložená voľne | m | 50
4 | 286130072600.S | Chránička tuhá dvojplášťová korugovaná DN 63, HDPE | m | 50
5 | 210100001.S | Ukončenie vodičov v rozvádzač. vrátane zapojenia a vodičovej koncovky do 2,5 mm2 | ks | 50
6 | 210100251.S | Ukončenie celoplastových káblov zmrašť. záklopkou alebo páskou do 4 x 10 mm2 | ks | 60
7 | 343430001600.S | Teplom zmraštiteľná stredne hrubá trubica z polyolefinu MWTM bez lepidla, na cievkach 16/5-A/U 5,5-14,5, dĺ. 1000 mm | m | 60
8 | 343430004100.S | Bužírka zmrašťovacia 4,8x2,4 mm, dĺžka 1 m | ks | 60
9 | 210100252.S | Ukončenie celoplastových káblov zmrašť. záklopkou alebo páskou do 4 x 25 mm2 | ks | 32
10 | 343430001600.S | Teplom zmraštiteľná stredne hrubá trubica z polyolefinu MWTM bez lepidla, na cievkach 16/5-A/U 5,5-14,5, dĺ. 1000 mm | m | 32
11 | 343430004400.S | Bužírka zmrašťovacia 6,4x3,2 mm, dĺžka 1 m | ks | 32
12 | 345840000719.S | Teplom zmraštiteľný káblový uzáver TZUKG 55/25 s lepidlom | ks | 32
52 | 210193085.S | Montáž zásuvkovej skrine MXZ | ks | 1
51 | 345540009500.S | Zásuvková skrińa plastová s istením | ks | 1
49 | 210193098.S | Rozvádzače verejného osvetlenia | ks | 1
50 | 210193251.S | Rozvádzač plastový povrchová montaž | ks | 1
13 | 210201963.S | Montáž svietidla na stožiar do 5 kg | ks | 15
44 | 348370000700.S | Svietidlo uličné na stĺp alebo výložník 1x50W, IP66, kryt kalené sklo | ks | 15
15 | 348370003600.S | Stožiar oceľový osvetľovací rúrový s prírubou výšky 6 m, D 60 mm | ks | 15
16 | 210204201 | Elektrovýstroj stožiara pre 1 okruh | ks | 15
17 | 3570232400 | Poistková stožiarová rozvodnica PSR 16-1 | ks | 15
18 | 210220020.S | Uzemňovacie vedenie v zemi FeZn vrátane izolácie spojov | m | 280
19 | 354410058800.S | Pásovina uzemňovacia FeZn 30 x 4 mm | kg | 263.76
20 | 210220454.S | Uzemňovacia tyč ECu 57F25 ZT | m | 3
21 | 354410055700.S | Tyč uzemňovacia FeZn označenie ZT 2 m | ks | 3
22 | 210800107.S | Kábel medený uložený voľne CYKY 450/750 V 3x1,5 | m | 80
23 | 341110000700.S | Kábel medený CYKY 3x1,5 mm2 | m | 80
47 | 210800117.S | Kábel medený uložený voľne CYKY 450/750 V 4x10 | m | 450
48 | 341110001700.S | Kábel medený CYKY 4x10 mm2 | m | 450
45 | 210800120.S | Kábel medený uložený voľne CYKY 450/750 V 5x2,5 | m | 70
46 | 341110002000.S | Kábel medený CYKY 5x2,5 mm2 | m | 70
24 | 210902141.S | Kábel hliníkový silový uložený v rúrke 1-AYKY 0,6/1 kV 4x25 | m | 600
25 | 341110030500.S | Kábel hliníkový 1-AYKY 4x25 mm2 | m | 600
26 | MV | Murárske výpomoci | %
27 | PM | Podružný materiál | %
28 | PPV | Podiel pridružených výkonov | %
| 46-M | Zemné práce pri extr.mont.prácach
29 | 460070534 | Jama pre stožiar signal.zariadenia cestnej križovatky priamy zapustený v zemine triedy 4 | ks | 15
30 | 460080001 | Základ z prostého betónu s dopravou zmesi a betonážou do prírodnej zeminy bez debnenia | m3 | 5
31 | 5893206500 | Betón C 8/10 cem. trosk.,fr. do 22mm,spr. 60-100mm | m3 | 5
32 | 460200173 | Hĺbenie káblovej ryhy 35 cm širokej a 90 cm hlbokej, v zemine triedy 3 | m | 350
34 | 460420373 | Zriad. káblového lôžka z piesku vrstvy 10 cm, tehlami na šírku 45 cm | m | 350
35 | 5831214500 | Drvina vápencová zmes 0-4 | t | 25.2
36 | 5961046500 | Tehly plné pálené 29x14x6,5 P 15 I | tks | 3.5
37 | 460490012 | Rozvinutie a uloženie výstražnej fólie z PVC do ryhy,šírka 33 cm | m | 350
38 | 2830002000 | Fólia červená v m | m | 350
41 | 460560173.S | Ručný zásyp nezap. káblovej ryhy bez zhutn. zeminy, 35 cm širokej, 90 cm hlbokej v zemine tr. 3 | m | 350
43 | PPV | Podiel pridružených výkonov | %
| M15 | Rozvádzač RH
53 | 210120401 | Istič vzduchový vč.zapojenia jednopólový do 25 A bez krytu (IJV-IJM-PO) | ks | 4
54 | 3580760459 | Prepojovacia lišta G-4L-1000/16 4-pólová prepojovacia lišta, 16 mm2 OEZ | ks | 0.3
55 | 210120451 | Istič vzduchový vč.zapojenia trojpólový do 25 A bez krytu | ks | 7
56 | 210120453 | Montáž prúdového chrániča | ks | 1
57 | 3580760358 | Prúdový chránič FI 25-4p/0.03 OFI 40 4-pólové (je možné použiť aj ako 2-pólové) OEZ | ks | 1
79 | 358240002300.S | Zvodič prepätia kombinovaný 3P+N, 50 kA, limp= 8kA/pól, 4 moduly | ks | 1
78 | 358370003400.S | Spúšť vypínacia podpäťová 230 V | ks | 1
75 | 358220046300.S | Istič 3P, 25 A, charakteristika B, 10 kA, 3 moduly | ks | 1
76 | 358220046200.S | Istič 3P, 20 A, charakteristika B, 10 kA, 3 moduly | ks | 4
77 | 358220046100.S | Istič 3P, 16 A, charakteristika B, 10 kA, 3 moduly | ks | 2
62 | 358220004500.S | Istič 1P+N, 20 A, charakteristika B, 10 kA, 1 modul | ks | 3
80 | 358220004400.S | Istič 1P+N, 16 A, charakteristika B, 10 kA, 1 modul | ks | 2
81 | 358220004200.S | Istič 1P+N, 10 A, charakteristika B, 10 kA, 1 modul | ks | 1
82 | 358220004100.S | Istič 1P+N, 6 A, charakteristika B, 10 kA, 1 modul | ks | 1
83 | 358210002600.S | Stýkač inštalačný 4P, 25A, kontakty 2 NO+2 NC, cievka 24 V, 1 modul | ks | 1
84 | 374410007300.S | Súmrakový spínač s externým senzorom, 1-50000 lx, výstup 1x16A prepínací, IP56 | ks | 1
64 | 3570191037 | Rozvodnica plastová 36 obvodov | ks | 1
pre nástennú montáž, priehľadné dvere, počet radov 1, krytie IP55, počet modulov v rade 13, krytie IP55, PE+N, farba sivá, materiál : plast
85 | 357140008240.S | Rozvodnicová skriňa plastová nástenná, počet radov 3, modulov v rade 18, modulov celkom 54, PE+N, IP65 | ks | 1
66 | 210150052 | Prepaťová ochrana ,stupeň B.C | ks | 1
69 | 3410401800 | Vodič medený CY 01.5 čierny | m | 20
70 | 3410402800 | Vodič medený CY 04 tmavomodrý | m | 10
71 | 3410403100 | Vodič medený CY 06 čierny | m | 4
72 | 3410402900 | Vodič medený CY 06 bledomodrý | m | 2
73 | 3410401700 | Vodič medený CY 01.5 bledomodrý | m | 6
74 | 3410401900 | Vodič medený CY 01.5 žltozelený | m | 2
| 95-M | Revízie
86 | 950101001 | Odborná prehliadka | hod | 36
Celkom