## Rekapitulácia stavby (hidden)
Export Komplet | [28 empty] | 2.0 | [5 empty] | False | False | {6d04693b-c092-4197-9744-b20954ae1a82}
[20 empty] | >> skryté stĺpce << | [13 empty] | 0,001 | 0
[34 empty] | 0,001 | 0
|  | REKAPITULÁCIA STAVBY | [18 empty] | v --- nižšie sa nachádzajú doplnkové a pomocné údaje k zostavám --- v | [11 empty] | Návod na vyplnenie | 0,001
|  | Kód: |  |  |  |  | 022 | [25 empty] | Meniť je možné iba bunky so žltým podfarbením! 1) na prvom liste Rekapitulácie stavby vyplňte v zostave a) Rekapitulácia stavby - údaje o Zhotoviteľovi (prenesú sa do ostatných zostáv aj v iných listoch) b) Rekapitulácia objektov stavby - potrebné Ostatné náklady 2) na vybraných listoch vyplňte v zostave a) Krycí list - údaje o Zhotoviteľovi, pokiaľ sa líšia od údajov o Zhotoviteľovi na Rekapitulácii stavby (údaje se prenesú do ostatných zostav v danom liste) b) Rekapitulácia rozpočtu - potrebné Ostatné náklady c) Celkové náklady za stavbu - ceny na položkách - množstvo, pokiaľ má žlté podfarbenie - a v prípade potreby poznámku (tá je v skrytom stĺpci) | 0,001
|  | Stavba: |  |  |  |  | KREMNICA - HRAD MESTSKÝ S AREÁLOM oprava Kostola s. Kataríny | [26 empty] | 0,001
|  | JKSO: | [13 empty] | KS: | [17 empty] | 0,001
|  | Miesto: | [13 empty] | Dátum: |  | 12. 5. 2022 | [15 empty] | 0,001
0,001
|  | Objednávateľ: | [13 empty] | IČO: | [17 empty] | 0,001
|  |  | NBS-Muzeum mincí a medailí,Štefan.nám.11/21,Kremni | [12 empty] | IČ DPH: | [17 empty] | 0,001
0,001
|  | Zhotoviteľ: | [13 empty] | IČO: |  | Vyplň údaj | [15 empty] | 0,001
|  |  | Vyplň údaj | [12 empty] | IČ DPH: |  | Vyplň údaj | [15 empty] | 0,001
False
|  | Projektant: | [13 empty] | IČO: | [17 empty] | False
|  |  | Ing.arch.Roman Turčan,Kukučínová 28,962 31 Sliač | [12 empty] | IČ DPH: | [17 empty] | True
0,01
|  | Spracovateľ: | [13 empty] | IČO: | [17 empty] | 0,01
[16 empty] | IČ DPH: | [17 empty] | False
Poznámka:
|  | Cena bez DPH | [13 empty] | 0
[8 empty] | Sadzba dane |  |  | Základ dane |  |  |  |  | Výška dane
|  | DPH |  | základná |  |  |  | 0% |  |  | 0 |  |  |  |  | 0
|  |  |  | znížená |  |  |  | 0% |  |  | 0 |  |  |  |  | 0
|  |  |  | zákl. prenesená |  |  |  | 0% |  |  | 0 |  |  |  |  | 0
|  |  |  | zníž. prenesená |  |  |  | 0% |  |  | 0 |  |  |  |  | 0
|  |  |  | nulová |  |  |  | 0% |  |  | 0 |  |  |  |  | 0
|  | Cena s DPH | [6 empty] | v |  |  | EUR |  |  |  | 0
|  | Projektant | [11 empty] | Spracovateľ
|  | Dátum a podpis: | [7 empty] | Pečiatka |  |  |  | Dátum a podpis: |  |  | Pečiatka
|  | Objednávateľ | [11 empty] | Zhotoviteľ
|  | Dátum a podpis: | [7 empty] | Pečiatka |  |  |  | Dátum a podpis: |  |  | Pečiatka
REKAPITULÁCIA OBJEKTOV STAVBY
| Kód: | [6 empty] | 022
| Stavba: | [6 empty] | KREMNICA - HRAD MESTSKÝ S AREÁLOM oprava Kostola s. Kataríny
| Miesto: | [13 empty] | Dátum: |  | 12. 5. 2022
| Objednávateľ: | [6 empty] | NBS-Muzeum mincí a medailí,Štefan.nám.11/21,Kremni | [6 empty] | Projektant: | [5 empty] | Informatívne údaje z listov zákaziek
| Zhotoviteľ: | [13 empty] | Spracovateľ:
| Kód |  |  |  | Popis | [7 empty] | Cena bez DPH [EUR] |  |  |  |  | Cena s DPH [EUR] | Typ |  | z toho Ostat. náklady [EUR] | DPH [EUR] | Normohodiny [h] | DPH základná [EUR] | DPH znížená [EUR] | DPH základná prenesená [EUR] | DPH znížená prenesená [EUR] | Základňa DPH základná | Základňa DPH znížená | Základňa DPH zákl. prenesená | Základňa DPH zníž. prenesená | Základňa DPH nulová
| Náklady z rozpočtov | [11 empty] | 0 |  |  |  |  | 0 |  |  | 0 | 0 | 0 | 0 | 0 | 0 | 0 | 0 | 0 | 0 | 0 | 0 |  | D | 0 | ###NOIMPORT### | IMPORT | {6d04693b-c092-4197-9744-b20954ae1a82} | {00000000-0000-0000-0000-000000000000}
/ |  | SO 02 |  |  |  | Oprava Katarínskej veža exterier | [6 empty] | 0 |  |  |  |  | 0 | STA |  | 0 | 0 | 0 | 0 | 0 | 0 | 0 | 0 | 0 | 0 | 0 | 0 |  |  | 1 |  | IMPORT | {2c1783a2-b880-45b2-bc0b-17ed615c8634} | {6d04693b-c092-4197-9744-b20954ae1a82} | 0

## SO 02 - Oprava Katarínske...
[9 empty] | >> skryté stĺpce << | [10 empty] | {2c1783a2-b880-45b2-bc0b-17ed615c8634}
0
| KRYCÍ LIST ZADANIE | [8 empty] | v --- nižšie sa nachádzajú doplnkové a pomocné údaje k zostavám --- v | [9 empty] | False
Stavba:
KREMNICA - HRAD MESTSKÝ S AREÁLOM oprava Kostola s. Kataríny
Objekt:
SO 02 - Oprava Katarínskej veža exterier
| JKSO: |  |  |  |  | KS:
| Miesto: |  |  |  |  | Dátum:
| Objednávateľ: |  |  |  |  | IČO:
|  | NBS-Muzeum mincí a medailí,Štefánikovo námestie 11/21,Kremnica |  |  |  | IČ DPH:
| Zhotoviteľ: |  |  |  |  | IČO: | Vyplň údaj
|  | Vyplň údaj |  |  |  | IČ DPH: | Vyplň údaj
| Projektant: |  |  |  |  | IČO:
|  | Ing.arch.Roman Turčan,Kukučínová 28, 962 31 Sliač |  |  |  | IČ DPH:
| Spracovateľ: |  |  |  |  | IČO:
IČ DPH:
Poznámka:
Prenesenie daňovej povinnosti:
Pri fakturácii stavebných prác bude uplatnený režim prenosu daňovej povinnosti na príjemcu plnenia. DPH zo základu sadzby odvedie príjemca plnenia podľa § 69 ods. 12 zákona č. 222/2004 o DPH.
| Náklady z rozpočtu | [5 empty] | 0
| Ostatné náklady | [5 empty] | 0
| Cena bez DPH | [5 empty] | 0
|  |  | Základ dane |  |  | Sadzba dane | Výška dane
| DPH | základná | 0 |  |  | 0% | 0
|  | znížená | 0 |  |  | 0% | 0
|  | zákl. prenesená | 0 |  |  | 0% | 0
|  | zníž. prenesená | 0 |  |  | 0% | 0
|  | nulová | 0 |  |  | 0% | 0
| Cena s DPH |  |  | v | EUR |  | 0
| Projektant |  |  | Spracovateľ
| Dátum a podpis: |  | Pečiatka | Dátum a podpis: |  |  | Pečiatka
| Objednávateľ |  |  | Zhotoviteľ
| Dátum a podpis: |  | Pečiatka | Dátum a podpis: |  |  | Pečiatka
REKAPITULÁCIA ZADANIE
Stavba:
KREMNICA - HRAD MESTSKÝ S AREÁLOM oprava Kostola s. Kataríny
Objekt:
SO 02 - Oprava Katarínskej veža exterier
Miesto: | [5 empty] | Dátum:
Objednávateľ: |  |  | NBS-Muzeum mincí a medailí,Štefánikovo námestie 11/21,Kremnica
Projektant: |  |  | Ing.arch.Roman Turčan,Kukučínová 28, 962 31 Sliač
Zhotoviteľ: |  |  | Vyplň údaj |  |  | Spracovateľ:
Kód dielu - Popis | [6 empty] | Cena celkom [EUR]
1) Náklady z rozpočtu | [6 empty] | 0 | [13 empty] | -1
| HSV - HSV | [5 empty] | 0
| a1 - Omietky soklovej časti do v.5,0 m - "umelecko-remeselné práce" | [5 empty] | 0
| a2 - Omietky severnej fasády 6n.p. - "umelecko-remeselné práce" | [5 empty] | 0
| a3 - Omietky severnej fasády 7.n.p. - "umelecko-remeselné práce" | [5 empty] | 0
| a4 - Omietky 8.n.p. - "umelecko-remeselné práce" | [5 empty] | 0
| a5 - Omietky 9.n.p.(nad strieškou ochodze - okrem ciferníkov hodín)- "umelecko-remeselné práce" | [5 empty] | 0
| a6 - Omietky kordónových ríms - " umelecko-remeselné práce" | [5 empty] | 0
| a7 - Ostatné omietky 1.- 6. n.p.- "umelecko-remeselné práce" | [5 empty] | 0
| b1 - Nárožné kvádrovania-"reštaurátorske práce" | [5 empty] | 0
| b2 - Ostenia okien a dvier so šambránami - "reštauratorské práce" | [5 empty] | 0
| c - Kamenné režné steny podvežia | [5 empty] | 0
| d - Klenba podvežia "reštaurátorské práce" | [5 empty] | 0
| e1 - Kamenné ostenia vstup.portálu a prechod.otvorov v podveží- "reštauratorske práce" | [5 empty] | 0
| e2 - Kamenná korunná rímsa vo výške 39 m nad terénom s plastickým ornamentom- "reštaurátorske práce" | [5 empty] | 0
| f1 - Kamenná pamätná tabuľa "reštaurátorské práce " | [5 empty] | 0
| f2 - 2. kamenné plastiky na kordónovej rímse pod 7.n.p "reštaurátorské práce" | [5 empty] | 0
| g - Ciferníky a ručičky vežových hodín- "reštaurátorske práce" | [5 empty] | 0
| h - Nápis na omietke - "reštaurátorske práce" | [5 empty] | 0
| i - Oprava kamennej dlažby | [5 empty] | 0
| j - Ošetrenie kovaných oceľových prvkov -"umelecko - remeselné práce" | [5 empty] | 0
| k - Ošetrenie drevených prvkov a konštrukcií - "umelecko-remeselné práce" | [5 empty] | 0
| l - Klampiarske práce | [5 empty] | 0
| m - Nové skrinky elektroinštalácie v podveží, nátery skriniek | [5 empty] | 0
| n - lešenie | [5 empty] | 0
| o - Oplotenie | [5 empty] | 0
2) Ostatné náklady | [6 empty] | 0 |  |  |  | DPH
| GZS | [5 empty] | 0 |  |  |  | znížená | [13 empty] | VRN | 0 | 0 | 0 | 0 | 0 | 2
| Projektové práce | [5 empty] | 0 |  |  |  | znížená | [13 empty] | VRN | 0 | 0 | 0 | 0 | 0 | 2
| Sťažené podmienky | [5 empty] | 0 |  |  |  | znížená | [13 empty] | VRN | 0 | 0 | 0 | 0 | 0 | 2
| Vplyv prostredia | [5 empty] | 0 |  |  |  | znížená | [13 empty] | VRN | 0 | 0 | 0 | 0 | 0 | 2
| Iné VRN | [5 empty] | 0 |  |  |  | znížená | [13 empty] | VRN | 0 | 0 | 0 | 0 | 0 | 2
| Kompletačná činnosť | [5 empty] | 0 |  |  |  | znížená | [13 empty] | KOMPLETACNA | 0 | 0 | 0 | 0 | 0 | 2
Celkové náklady za stavbu 1) + 2) | [6 empty] | 0
ZADANIE
Stavba:
KREMNICA - HRAD MESTSKÝ S AREÁLOM oprava Kostola s. Kataríny
Objekt:
SO 02 - Oprava Katarínskej veža exterier
Miesto: | [5 empty] | Dátum:
Objednávateľ: |  |  | NBS-Muzeum mincí a medailí,Štefánikovo námestie 11/21,Kremnica
Projektant: |  |  | Ing.arch.Roman Turčan,Kukučínová 28, 962 31 Sliač
Zhotoviteľ: |  |  | Vyplň údaj |  |  | Spracovateľ:
PČ | Typ | Kód | Popis | MJ | Množstvo | J.cena [EUR] | Cena celkom [EUR] | Cenová sústava |  |  | DPH | J. Nh [h] | Nh celkom [h] | J. hmotnosť [t] | Hmotnosť celkom [t] | J. suť [t] | Suť Celkom [t] | Dodávateľ
Náklady z rozpočtu | [6 empty] | 0 | [5 empty] | 0 |  | 104.9225 |  | 44.8887 |  |  | D | -1 | [10 empty] | 0
| D | HSV | HSV |  |  |  | 0 | [5 empty] | 0 |  | 104.9225 |  | 44.8887 |  | 1 | D | 0 |  |  |  | ROZPOCET | [6 empty] | 0
| D | a1 | Omietky soklovej časti do v.5,0 m - "umelecko-remeselné práce" |  |  |  | 0 | [5 empty] | 0 |  | 6.4671 |  | 10.8628 |  | 1 | D | 1 |  |  |  | ROZPOCET | [6 empty] | 0
1 | K | 978015291.1 | Otlčenie omietok vápenných alebo vápennocementových vonkajších priečelí jednoduchých, s vyškriabaním škár s očistením muriva v rozsahu do 100% -0,059 t | m2 | 95 |  | 0 |  |  |  | znížená |  | 0 | 0 | 0 | 0.013 | 1.235 |  | 4 | K | 2 |  |  |  | ROZPOCET | 0 | 0 | 0 | 0 | 0 | 2 | 0 | 4 | -2100399490
2 | K | 978021191 | Otlčenie omietok cementových stien vnútorných v rozsahu do 100 % -0,061 t | m2 | 95 |  | 0 |  |  |  | znížená |  | 0 | 0 | 0 | 0.061 | 5.795 |  | 4 | K | 2 |  |  |  | ROZPOCET | 0 | 0 | 0 | 0 | 0 | 2 | 0 | 4 | -67307159
3 | K | 289903111 | Vysekanie spoj. hmoty hĺbky nad 30mm z muriva 0-100mm, -0,04000t | m2 | 95 |  | 0 |  |  |  | znížená |  | 0 | 0 | 0 | 0.04 | 3.8 |  | 4 | K | 2 |  |  |  | ROZPOCET | 0 | 0 | 0 | 0 | 0 | 2 | 0 | 4 | 1002054784
4 | K | 216904333 | Očistenie škár stlačeným vzduchom a vypláchnutie vodou | m2 | 95 |  | 0 |  |  |  | znížená |  | 0 | 0 | 0 | 0 | 0 |  | 4 | K | 2 |  |  |  | ROZPOCET | 0 | 0 | 0 | 0 | 0 | 2 | 0 | 4 | -1299930767
5 | K | 216904990.1 | Očistenie plôch tlakovou vodou | m2 | 28.5 |  | 0 |  |  |  | znížená |  | 0 | 0 | 0 | 0 | 0 |  | 4 | K | 2 |  |  |  | ROZPOCET | 0 | 0 | 0 | 0 | 0 | 2 | 0 | 4 | -354712996
6 | K | 216904391 | Príplatok k cene za ručné dočistenie oceľovými kefami | m2 | 28.5 |  | 0 |  |  |  | znížená |  | 0 | 0 | 0 | 0 | 0 |  | 4 | K | 2 |  |  |  | ROZPOCET | 0 | 0 | 0 | 0 | 0 | 2 | 0 | 4 | 764928666
7 | K | 216905001.1 | Vyplnenie škár, krytie 100%, vonkajšia sanačná omietka BAUMIT Sanova S | m2 | 10 |  | 0 |  |  |  | znížená |  | 0 | 0 | 0 | 0 | 0 |  | 4 | K | 2 |  |  |  | ROZPOCET | 0 | 0 | 0 | 0 | 0 | 2 | 0 | 4 | -469343841
8 | K | 216929001.1 | Vystuženie vonkajších stien sklotextílnou mriežkou BAUMIT StarTex,zatlačenie do vrstvy omietky | m2 | 95 |  | 0 |  |  |  | znížená |  | 0 | 0.0001 | 0.0095 | 0 | 0 |  | 4 | K | 2 |  |  |  | ROZPOCET | 0 | 0 | 0 | 0 | 0 | 2 | 0 | 4 | -2088205022
9 | K | 622469900 | Trasový systémový prednástrek Tubag TSV-VS | m2 | 95 |  | 0 |  |  |  | znížená |  | 0 | 0.006 | 0.57 | 0 | 0 |  | 4 | K | 2 |  |  |  | ROZPOCET | 0 | 0 | 0 | 0 | 0 | 2 | 0 | 4 | -24241649
10 | K | 216925050.2 | Vonkajšia sanačná omietka stien BAUMIT Sanova trasová omietka WTA, hr. 15 mm, povrch zahladený plsteným hladítkom | m2 | 95 |  | 0 |  |  |  | znížená |  | 0 | 0.04 | 3.8 | 0 | 0 |  | 4 | K | 2 |  |  |  | ROZPOCET | 0 | 0 | 0 | 0 | 0 | 2 | 0 | 4 | -287903702
11 | K | 216925050.3 | Vonkajšia sanačná omietka stien BAUMIT Sanova trasová omietka WTA, hr. 15 mm, povrch zahladený plsteným hladítkom | m2 | 95 |  | 0 |  |  |  | znížená |  | 0 | 0.02 | 1.9 | 0 | 0 |  | 4 | K | 2 |  |  |  | ROZPOCET | 0 | 0 | 0 | 0 | 0 | 2 | 0 | 4 | 48758764
12 | K | 974192020.r | Vytváranie drážok ručným drážkovačom v nepálených tehlách (Ytong, Porfix, ...) hĺbky do 30 mm, šírky 30 mm -0,00045 t | m | 73 |  | 0 |  |  |  | znížená |  | 0 | 0.00045 | 0.03285 | 0.00045 | 0.03285 |  | 4 | K | 2 |  |  |  | ROZPOCET | 0 | 0 | 0 | 0 | 0 | 2 | 0 | 4 | 1023334612
13 | K | 624991111.R | Tmelenie škár (s dodaním hmôt) s prierezom 20 x 20 mm tmelom ELASTOPLAST | m | 73 |  | 0 |  |  |  | znížená |  | 0 | 0.00053 | 0.03869 | 0 | 0 |  | 4 | K | 2 |  |  |  | ROZPOCET | 0 | 0 | 0 | 0 | 0 | 2 | 0 | 4 | 1316699777
14 | K | 216925080.1 | Vonkajšia omietka stien tenkovrstvová BAUMIT, minerálna samočistiaca, Baumit NanoporTop, škrabaná, hr. 1,5 mm | m2 | 95 |  | 0 |  |  |  | znížená |  | 0 | 0.0007 | 0.0665 | 0 | 0 |  | 4 | K | 2 |  |  |  | ROZPOCET | 0 | 0 | 0 | 0 | 0 | 2 | 0 | 4 | 661433661
15 | K | 216934000.1 | Výmaľba KEIM Soldalit | m2 | 95 |  | 0 |  |  |  | znížená |  | 0 | 0.0005 | 0.0475 | 0 | 0 |  | 4 | K | 2 |  |  |  | ROZPOCET | 0 | 0 | 0 | 0 | 0 | 2 | 0 | 4 | 1903076552
16 | K | 953997890 | Príslušenstvo ku kontaktným zatepľovacím systémom CAPATECT (plastové) rohová lišta PVC 10/10 | m | 17 |  | 0 |  |  |  | znížená |  | 0 | 0.00012 | 0.00204 | 0 | 0 |  | 4 | K | 2 |  |  |  | ROZPOCET | 0 | 0 | 0 | 0 | 0 | 2 | 0 | 4 | -320549055
17 | K | 979082111 | Vnútrostavenisková doprava sutiny a vybúraných hmôt do 10 m | t | 10.863 |  | 0 |  |  |  | znížená |  | 0 | 0 | 0 | 0 | 0 |  | 4 | K | 2 |  |  |  | ROZPOCET | 0 | 0 | 0 | 0 | 0 | 2 | 0 | 4 | 580912616
18 | K | 979082121 | Vnútrostavenisková doprava sutiny a vybúraných hmôt za každých ďalších 5 m | t | 54.315 |  | 0 |  |  |  | znížená |  | 0 | 0 | 0 | 0 | 0 |  | 4 | K | 2 |  |  |  | ROZPOCET | 0 | 0 | 0 | 0 | 0 | 2 | 0 | 4 | 787980982
| VV |  | 10,863*5 'Prepočítané koeficientom množstva |  | 54.315 | [14 empty] | VV | 2 | 2 | False | 1 | ROZPOCET
19 | K | 979081111 | Odvoz sutiny a vybúraných hmôt na skládku do 1 km | t | 10.863 |  | 0 |  |  |  | znížená |  | 0 | 0 | 0 | 0 | 0 |  | 4 | K | 2 |  |  |  | ROZPOCET | 0 | 0 | 0 | 0 | 0 | 2 | 0 | 4 | 601003140
20 | K | 979081121 | Odvoz sutiny a vybúraných hmôt na skládku za každý ďalší 1 km | t | 315.027 |  | 0 |  |  |  | znížená |  | 0 | 0 | 0 | 0 | 0 |  | 4 | K | 2 |  |  |  | ROZPOCET | 0 | 0 | 0 | 0 | 0 | 2 | 0 | 4 | -1994759403
| VV |  | 10,863*29 'Prepočítané koeficientom množstva |  | 315.027 | [14 empty] | VV | 2 | 2 | False | 1 | ROZPOCET
21 | K | 979089112 | Poplatok za skladovanie - stavebný zmiešaný odpad | t | 10.863 |  | 0 |  |  |  | znížená |  | 0 | 0 | 0 | 0 | 0 |  | 4 | K | 2 |  |  |  | ROZPOCET | 0 | 0 | 0 | 0 | 0 | 2 | 0 | 4 | 1657223723
22 | K | 999281111 | Presun hmôt pre opravy a údržbu objektov vrátane vonkajších plášťov výšky do 25 m | t | 6.467 |  | 0 |  |  |  | znížená |  | 0 | 0 | 0 | 0 | 0 |  | 4 | K | 2 |  |  |  | ROZPOCET | 0 | 0 | 0 | 0 | 0 | 2 | 0 | 4 | 1757130494
| D | a2 | Omietky severnej fasády 6n.p. - "umelecko-remeselné práce" |  |  |  | 0 | [5 empty] | 0 |  | 1.91 |  | 3.205 |  | 1 | D | 1 |  |  |  | ROZPOCET | [6 empty] | 0
23 | K | 978015291.1 | Otlčenie omietok vápenných alebo vápennocementových vonkajších priečelí jednoduchých, s vyškriabaním škár s očistením muriva v rozsahu do 100% -0,059 t | m2 | 28 |  | 0 |  |  |  | znížená |  | 0 | 0 | 0 | 0.013 | 0.364 |  | 4 | K | 2 |  |  |  | ROZPOCET | 0 | 0 | 0 | 0 | 0 | 2 | 0 | 4 | 141021819
24 | K | 978021191 | Otlčenie omietok cementových stien vnútorných v rozsahu do 100 % -0,061 t | m2 | 28 |  | 0 |  |  |  | znížená |  | 0 | 0 | 0 | 0.061 | 1.708 |  | 4 | K | 2 |  |  |  | ROZPOCET | 0 | 0 | 0 | 0 | 0 | 2 | 0 | 4 | -1287010262
25 | K | 289903111 | Vysekanie spoj. hmoty hĺbky nad 30mm z muriva 0-100mm, -0,04000t | m2 | 28 |  | 0 |  |  |  | znížená |  | 0 | 0 | 0 | 0.04 | 1.12 |  | 4 | K | 2 |  |  |  | ROZPOCET | 0 | 0 | 0 | 0 | 0 | 2 | 0 | 4 | -1554644931
26 | K | 216904333 | Očistenie škár stlačeným vzduchom a vypláchnutie vodou | m2 | 28 |  | 0 |  |  |  | znížená |  | 0 | 0 | 0 | 0 | 0 |  | 4 | K | 2 |  |  |  | ROZPOCET | 0 | 0 | 0 | 0 | 0 | 2 | 0 | 4 | 237926460
27 | K | 622469900 | Trasový systémový prednástrek Tubag TSV-VS | m2 | 28 |  | 0 |  |  |  | znížená |  | 0 | 0.006 | 0.168 | 0 | 0 |  | 4 | K | 2 |  |  |  | ROZPOCET | 0 | 0 | 0 | 0 | 0 | 2 | 0 | 4 | -1153994047
28 | K | 216925050.2 | Vonkajšia sanačná omietka stien BAUMIT Sanova trasová omietka WTA, hr. 15 mm, povrch zahladený plsteným hladítkom | m2 | 28 |  | 0 |  |  |  | znížená |  | 0 | 0.04 | 1.12 | 0 | 0 |  | 4 | K | 2 |  |  |  | ROZPOCET | 0 | 0 | 0 | 0 | 0 | 2 | 0 | 4 | -2032196260
29 | K | 216925050.3 | Vonkajšia sanačná omietka stien BAUMIT Sanova trasová omietka WTA, hr. 15 mm, povrch zahladený plsteným hladítkom | m2 | 28 |  | 0 |  |  |  | znížená |  | 0 | 0.02 | 0.56 | 0 | 0 |  | 4 | K | 2 |  |  |  | ROZPOCET | 0 | 0 | 0 | 0 | 0 | 2 | 0 | 4 | -1483467945
30 | K | 974192020.r | Vytváranie drážok ručným drážkovačom v nepálených tehlách (Ytong, Porfix, ...) hĺbky do 30 mm, šírky 30 mm -0,00045 t | m | 29 |  | 0 |  |  |  | znížená |  | 0 | 0.00045 | 0.01305 | 0.00045 | 0.01305 |  | 4 | K | 2 |  |  |  | ROZPOCET | 0 | 0 | 0 | 0 | 0 | 2 | 0 | 4 | -2131782095
31 | K | 624991111.R | Tmelenie škár (s dodaním hmôt) s prierezom 20 x 20 mm tmelom ELASTOPLAST | m | 29 |  | 0 |  |  |  | znížená |  | 0 | 0.00053 | 0.01537 | 0 | 0 |  | 4 | K | 2 |  |  |  | ROZPOCET | 0 | 0 | 0 | 0 | 0 | 2 | 0 | 4 | -1610854104
32 | K | 216925080.1 | Vonkajšia omietka stien tenkovrstvová BAUMIT, minerálna samočistiaca, Baumit NanoporTop, škrabaná, hr. 1,5 mm | m2 | 28 |  | 0 |  |  |  | znížená |  | 0 | 0.0007 | 0.0196 | 0 | 0 |  | 4 | K | 2 |  |  |  | ROZPOCET | 0 | 0 | 0 | 0 | 0 | 2 | 0 | 4 | -1368969509
33 | K | 216934000.1 | Výmaľba KEIM Soldalit | m2 | 28 |  | 0 |  |  |  | znížená |  | 0 | 0.0005 | 0.014 | 0 | 0 |  | 4 | K | 2 |  |  |  | ROZPOCET | 0 | 0 | 0 | 0 | 0 | 2 | 0 | 4 | -801225155
34 | K | 979082111 | Vnútrostavenisková doprava sutiny a vybúraných hmôt do 10 m | t | 3.205 |  | 0 |  |  |  | znížená |  | 0 | 0 | 0 | 0 | 0 |  | 4 | K | 2 |  |  |  | ROZPOCET | 0 | 0 | 0 | 0 | 0 | 2 | 0 | 4 | -715689407
35 | K | 979082121 | Vnútrostavenisková doprava sutiny a vybúraných hmôt za každých ďalších 5 m | t | 16.025 |  | 0 |  |  |  | znížená |  | 0 | 0 | 0 | 0 | 0 |  | 4 | K | 2 |  |  |  | ROZPOCET | 0 | 0 | 0 | 0 | 0 | 2 | 0 | 4 | -408012901
| VV |  | 3,205*5 'Prepočítané koeficientom množstva |  | 16.025 | [14 empty] | VV | 2 | 2 | False | 1 | ROZPOCET
36 | K | 979081111 | Odvoz sutiny a vybúraných hmôt na skládku do 1 km | t | 3.205 |  | 0 |  |  |  | znížená |  | 0 | 0 | 0 | 0 | 0 |  | 4 | K | 2 |  |  |  | ROZPOCET | 0 | 0 | 0 | 0 | 0 | 2 | 0 | 4 | 1898592020
37 | K | 979081121 | Odvoz sutiny a vybúraných hmôt na skládku za každý ďalší 1 km | t | 92.945 |  | 0 |  |  |  | znížená |  | 0 | 0 | 0 | 0 | 0 |  | 4 | K | 2 |  |  |  | ROZPOCET | 0 | 0 | 0 | 0 | 0 | 2 | 0 | 4 | 313613251
| VV |  | 3,205*29 'Prepočítané koeficientom množstva |  | 92.945 | [14 empty] | VV | 2 | 2 | False | 1 | ROZPOCET
38 | K | 979089112 | Poplatok za skladovanie - stavebný zmiešaný odpad | t | 3.205 |  | 0 |  |  |  | znížená |  | 0 | 0 | 0 | 0 | 0 |  | 4 | K | 2 |  |  |  | ROZPOCET | 0 | 0 | 0 | 0 | 0 | 2 | 0 | 4 | 1142069940
39 | K | 999281111 | Presun hmôt pre opravy a údržbu objektov vrátane vonkajších plášťov výšky do 25 m | t | 1.91 |  | 0 |  |  |  | znížená |  | 0 | 0 | 0 | 0 | 0 |  | 4 | K | 2 |  |  |  | ROZPOCET | 0 | 0 | 0 | 0 | 0 | 2 | 0 | 4 | -942718893
| D | a3 | Omietky severnej fasády 7.n.p. - "umelecko-remeselné práce" |  |  |  | 0 | [5 empty] | 0 |  | 2.0444 |  | 3.433 |  | 1 | D | 1 |  |  |  | ROZPOCET | [6 empty] | 0
40 | K | 978015291.1 | Otlčenie omietok vápenných alebo vápennocementových vonkajších priečelí jednoduchých, s vyškriabaním škár s očistením muriva v rozsahu do 100% -0,059 t | m2 | 30 |  | 0 |  |  |  | znížená |  | 0 | 0 | 0 | 0.013 | 0.39 |  | 4 | K | 2 |  |  |  | ROZPOCET | 0 | 0 | 0 | 0 | 0 | 2 | 0 | 4 | 371086204
41 | K | 978021191 | Otlčenie omietok cementových stien vnútorných v rozsahu do 100 % -0,061 t | m2 | 30 |  | 0 |  |  |  | znížená |  | 0 | 0 | 0 | 0.061 | 1.83 |  | 4 | K | 2 |  |  |  | ROZPOCET | 0 | 0 | 0 | 0 | 0 | 2 | 0 | 4 | -105637780
42 | K | 289903111 | Vysekanie spoj. hmoty hĺbky nad 30mm z muriva 0-100mm, -0,04000t | m2 | 30 |  | 0 |  |  |  | znížená |  | 0 | 0 | 0 | 0.04 | 1.2 |  | 4 | K | 2 |  |  |  | ROZPOCET | 0 | 0 | 0 | 0 | 0 | 2 | 0 | 4 | 1800690025
43 | K | 216904333 | Očistenie škár stlačeným vzduchom a vypláchnutie vodou | m2 | 30 |  | 0 |  |  |  | znížená |  | 0 | 0 | 0 | 0 | 0 |  | 4 | K | 2 |  |  |  | ROZPOCET | 0 | 0 | 0 | 0 | 0 | 2 | 0 | 4 | -147049792
44 | K | 622469900 | Trasový systémový prednástrek Tubag TSV-VS | m2 | 30 |  | 0 |  |  |  | znížená |  | 0 | 0.006 | 0.18 | 0 | 0 |  | 4 | K | 2 |  |  |  | ROZPOCET | 0 | 0 | 0 | 0 | 0 | 2 | 0 | 4 | -982978412
45 | K | 216925050.2 | Vonkajšia sanačná omietka stien BAUMIT Sanova trasová omietka WTA, hr. 15 mm, povrch zahladený plsteným hladítkom | m2 | 30 |  | 0 |  |  |  | znížená |  | 0 | 0.04 | 1.2 | 0 | 0 |  | 4 | K | 2 |  |  |  | ROZPOCET | 0 | 0 | 0 | 0 | 0 | 2 | 0 | 4 | -1142508360
46 | K | 216925050.3 | Vonkajšia sanačná omietka stien BAUMIT Sanova trasová omietka WTA, hr. 15 mm, povrch zahladený plsteným hladítkom | m2 | 30 |  | 0 |  |  |  | znížená |  | 0 | 0.02 | 0.6 | 0 | 0 |  | 4 | K | 2 |  |  |  | ROZPOCET | 0 | 0 | 0 | 0 | 0 | 2 | 0 | 4 | 275507133
47 | K | 974192020.r | Vytváranie drážok ručným drážkovačom v nepálených tehlách (Ytong, Porfix, ...) hĺbky do 30 mm, šírky 30 mm -0,00045 t | m | 29 |  | 0 |  |  |  | znížená |  | 0 | 0.00045 | 0.01305 | 0.00045 | 0.01305 |  | 4 | K | 2 |  |  |  | ROZPOCET | 0 | 0 | 0 | 0 | 0 | 2 | 0 | 4 | -1049335118
48 | K | 624991111.R | Tmelenie škár (s dodaním hmôt) s prierezom 20 x 20 mm tmelom ELASTOPLAST | m | 29 |  | 0 |  |  |  | znížená |  | 0 | 0.00053 | 0.01537 | 0 | 0 |  | 4 | K | 2 |  |  |  | ROZPOCET | 0 | 0 | 0 | 0 | 0 | 2 | 0 | 4 | -1956883420
49 | K | 216925080.1 | Vonkajšia omietka stien tenkovrstvová BAUMIT, minerálna samočistiaca, Baumit NanoporTop, škrabaná, hr. 1,5 mm | m2 | 30 |  | 0 |  |  |  | znížená |  | 0 | 0.0007 | 0.021 | 0 | 0 |  | 4 | K | 2 |  |  |  | ROZPOCET | 0 | 0 | 0 | 0 | 0 | 2 | 0 | 4 | -1640136596
50 | K | 216934000.1 | Výmaľba KEIM Soldalit | m2 | 30 |  | 0 |  |  |  | znížená |  | 0 | 0.0005 | 0.015 | 0 | 0 |  | 4 | K | 2 |  |  |  | ROZPOCET | 0 | 0 | 0 | 0 | 0 | 2 | 0 | 4 | 369649144
51 | K | 979082111 | Vnútrostavenisková doprava sutiny a vybúraných hmôt do 10 m | t | 3.433 |  | 0 |  |  |  | znížená |  | 0 | 0 | 0 | 0 | 0 |  | 4 | K | 2 |  |  |  | ROZPOCET | 0 | 0 | 0 | 0 | 0 | 2 | 0 | 4 | 1118441178
52 | K | 979082121 | Vnútrostavenisková doprava sutiny a vybúraných hmôt za každých ďalších 5 m | t | 17.165 |  | 0 |  |  |  | znížená |  | 0 | 0 | 0 | 0 | 0 |  | 4 | K | 2 |  |  |  | ROZPOCET | 0 | 0 | 0 | 0 | 0 | 2 | 0 | 4 | -108477856
| VV |  | 3,433*5 'Prepočítané koeficientom množstva |  | 17.165 | [14 empty] | VV | 2 | 2 | False | 1 | ROZPOCET
53 | K | 979081111 | Odvoz sutiny a vybúraných hmôt na skládku do 1 km | t | 3.433 |  | 0 |  |  |  | znížená |  | 0 | 0 | 0 | 0 | 0 |  | 4 | K | 2 |  |  |  | ROZPOCET | 0 | 0 | 0 | 0 | 0 | 2 | 0 | 4 | 1110140618
54 | K | 979081121 | Odvoz sutiny a vybúraných hmôt na skládku za každý ďalší 1 km | t | 99.557 |  | 0 |  |  |  | znížená |  | 0 | 0 | 0 | 0 | 0 |  | 4 | K | 2 |  |  |  | ROZPOCET | 0 | 0 | 0 | 0 | 0 | 2 | 0 | 4 | -446040266
| VV |  | 3,433*29 'Prepočítané koeficientom množstva |  | 99.557 | [14 empty] | VV | 2 | 2 | False | 1 | ROZPOCET
55 | K | 979089112 | Poplatok za skladovanie - stavebný zmiešaný odpad | t | 3.433 |  | 0 |  |  |  | znížená |  | 0 | 0 | 0 | 0 | 0 |  | 4 | K | 2 |  |  |  | ROZPOCET | 0 | 0 | 0 | 0 | 0 | 2 | 0 | 4 | -806347311
56 | K | 999281111 | Presun hmôt pre opravy a údržbu objektov vrátane vonkajších plášťov výšky do 25 m | t | 3.044 |  | 0 |  |  |  | znížená |  | 0 | 0 | 0 | 0 | 0 |  | 4 | K | 2 |  |  |  | ROZPOCET | 0 | 0 | 0 | 0 | 0 | 2 | 0 | 4 | 1339280900
| D | a4 | Omietky 8.n.p. - "umelecko-remeselné práce" |  |  |  | 0 | [5 empty] | 0 |  | 1.7896 |  | 1.096 |  | 1 | D | 1 |  |  |  | ROZPOCET | [6 empty] | 0
57 | K | 978015291.1 | Otlčenie omietok vápenných alebo vápennocementových vonkajších priečelí jednoduchých, s vyškriabaním škár s očistením muriva v rozsahu do 100% -0,059 t | m2 | 84 |  | 0 |  |  |  | znížená |  | 0 | 0 | 0 | 0.013 | 1.092 |  | 4 | K | 2 |  |  |  | ROZPOCET | 0 | 0 | 0 | 0 | 0 | 2 | 0 | 4 | 1670519936
58 | K | 216982020 | Očistenie škár stlačeným vzduchom a vypláchnutie vodou | m2 | 84 |  | 0 |  |  |  | znížená |  | 0 | 0 | 0 | 0 | 0 |  | 4 | K | 2 |  |  |  | ROZPOCET | 0 | 0 | 0 | 0 | 0 | 2 | 0 | 4 | -1839308350
59 | K | 216925050.3 | Vonkajšia sanačná omietka stien BAUMIT Sanova trasová omietka WTA, hr. 15 mm, povrch zahladený plsteným hladítkom | m2 | 84 |  | 0 |  |  |  | znížená |  | 0 | 0.02 | 1.68 | 0 | 0 |  | 4 | K | 2 |  |  |  | ROZPOCET | 0 | 0 | 0 | 0 | 0 | 2 | 0 | 4 | 1245060080
60 | K | 974192020.r | Vytváranie drážok ručným drážkovačom v nepálených tehlách (Ytong, Porfix, ...) hĺbky do 30 mm, šírky 30 mm -0,00045 t | m | 9 |  | 0 |  |  |  | znížená |  | 0 | 0.00045 | 0.00405 | 0.00045 | 0.00405 |  | 4 | K | 2 |  |  |  | ROZPOCET | 0 | 0 | 0 | 0 | 0 | 2 | 0 | 4 | 330400282
61 | K | 624991111.R | Tmelenie škár (s dodaním hmôt) s prierezom 20 x 20 mm tmelom ELASTOPLAST | m | 9 |  | 0 |  |  |  | znížená |  | 0 | 0.00053 | 0.00477 | 0 | 0 |  | 4 | K | 2 |  |  |  | ROZPOCET | 0 | 0 | 0 | 0 | 0 | 2 | 0 | 4 | 1152393601
62 | K | 216925080.1 | Vonkajšia omietka stien tenkovrstvová BAUMIT, minerálna samočistiaca, Baumit NanoporTop, škrabaná, hr. 1,5 mm | m2 | 84 |  | 0 |  |  |  | znížená |  | 0 | 0.0007 | 0.0588 | 0 | 0 |  | 4 | K | 2 |  |  |  | ROZPOCET | 0 | 0 | 0 | 0 | 0 | 2 | 0 | 4 | -192576564
63 | K | 216934000.1 | Výmaľba KEIM Soldalit | m2 | 84 |  | 0 |  |  |  | znížená |  | 0 | 0.0005 | 0.042 | 0 | 0 |  | 4 | K | 2 |  |  |  | ROZPOCET | 0 | 0 | 0 | 0 | 0 | 2 | 0 | 4 | 699369759
64 | K | 979082111 | Vnútrostavenisková doprava sutiny a vybúraných hmôt do 10 m | t | 1.096 |  | 0 |  |  |  | znížená |  | 0 | 0 | 0 | 0 | 0 |  | 4 | K | 2 |  |  |  | ROZPOCET | 0 | 0 | 0 | 0 | 0 | 2 | 0 | 4 | 1117558564
65 | K | 979082121 | Vnútrostavenisková doprava sutiny a vybúraných hmôt za každých ďalších 5 m | t | 5.48 |  | 0 |  |  |  | znížená |  | 0 | 0 | 0 | 0 | 0 |  | 4 | K | 2 |  |  |  | ROZPOCET | 0 | 0 | 0 | 0 | 0 | 2 | 0 | 4 | 1370675823
| VV |  | 1,096*5 'Prepočítané koeficientom množstva |  | 5.48 | [14 empty] | VV | 2 | 2 | False | 1 | ROZPOCET
66 | K | 979081111 | Odvoz sutiny a vybúraných hmôt na skládku do 1 km | t | 1.096 |  | 0 |  |  |  | znížená |  | 0 | 0 | 0 | 0 | 0 |  | 4 | K | 2 |  |  |  | ROZPOCET | 0 | 0 | 0 | 0 | 0 | 2 | 0 | 4 | -1459247382
67 | K | 979081121 | Odvoz sutiny a vybúraných hmôt na skládku za každý ďalší 1 km | t | 31.784 |  | 0 |  |  |  | znížená |  | 0 | 0 | 0 | 0 | 0 |  | 4 | K | 2 |  |  |  | ROZPOCET | 0 | 0 | 0 | 0 | 0 | 2 | 0 | 4 | -300786939
| VV |  | 1,096*29 'Prepočítané koeficientom množstva |  | 31.784 | [14 empty] | VV | 2 | 2 | False | 1 | ROZPOCET
68 | K | 979089112 | Poplatok za skladovanie - stavebný zmiešaný odpad | t | 1.096 |  | 0 |  |  |  | znížená |  | 0 | 0 | 0 | 0 | 0 |  | 4 | K | 2 |  |  |  | ROZPOCET | 0 | 0 | 0 | 0 | 0 | 2 | 0 | 4 | -2126493082
69 | K | 999281111 | Presun hmôt pre opravy a údržbu objektov vrátane vonkajších plášťov výšky do 25 m | t | 1.8 |  | 0 |  |  |  | znížená |  | 0 | 0 | 0 | 0 | 0 |  | 4 | K | 2 |  |  |  | ROZPOCET | 0 | 0 | 0 | 0 | 0 | 2 | 0 | 4 | 997928893
| D | a5 | Omietky 9.n.p.(nad strieškou ochodze - okrem ciferníkov hodín)- "umelecko-remeselné práce" |  |  |  | 0 | [5 empty] | 0 |  | 6.7445 |  | 11.4112 |  | 1 | D | 1 |  |  |  | ROZPOCET | [6 empty] | 0
70 | K | 978015291.1 | Otlčenie omietok vápenných alebo vápennocementových vonkajších priečelí jednoduchých, s vyškriabaním škár s očistením muriva v rozsahu do 100% -0,059 t | m2 | 100 |  | 0 |  |  |  | znížená |  | 0 | 0 | 0 | 0.013 | 1.3 |  | 4 | K | 2 |  |  |  | ROZPOCET | 0 | 0 | 0 | 0 | 0 | 2 | 0 | 4 | -684836363
71 | K | 978021191 | Otlčenie omietok cementových stien vnútorných v rozsahu do 100 % -0,061 t | m2 | 100 |  | 0 |  |  |  | znížená |  | 0 | 0 | 0 | 0.061 | 6.1 |  | 4 | K | 2 |  |  |  | ROZPOCET | 0 | 0 | 0 | 0 | 0 | 2 | 0 | 4 | 287134669
72 | K | 289903111 | Vysekanie spoj. hmoty hĺbky nad 30mm z muriva 0-100mm, -0,04000t | m2 | 100 |  | 0 |  |  |  | znížená |  | 0 | 0 | 0 | 0.04 | 4 |  | 4 | K | 2 |  |  |  | ROZPOCET | 0 | 0 | 0 | 0 | 0 | 2 | 0 | 4 | 1914004801
73 | K | 216904333 | Očistenie škár stlačeným vzduchom a vypláchnutie vodou | m2 | 100 |  | 0 |  |  |  | znížená |  | 0 | 0 | 0 | 0 | 0 |  | 4 | K | 2 |  |  |  | ROZPOCET | 0 | 0 | 0 | 0 | 0 | 2 | 0 | 4 | -71774980
74 | K | 622469900 | Trasový systémový prednástrek Tubag TSV-VS | m2 | 100 |  | 0 |  |  |  | znížená |  | 0 | 0.006 | 0.6 | 0 | 0 |  | 4 | K | 2 |  |  |  | ROZPOCET | 0 | 0 | 0 | 0 | 0 | 2 | 0 | 4 | 1979037932
75 | K | 216925050.2 | Vonkajšia sanačná omietka stien BAUMIT Sanova trasová omietka WTA, hr. 15 mm, povrch zahladený plsteným hladítkom | m2 | 100 |  | 0 |  |  |  | znížená |  | 0 | 0.04 | 4 | 0 | 0 |  | 4 | K | 2 |  |  |  | ROZPOCET | 0 | 0 | 0 | 0 | 0 | 2 | 0 | 4 | 1514031143
76 | K | 216925050.3 | Vonkajšia sanačná omietka stien BAUMIT Sanova trasová omietka WTA, hr. 15 mm, povrch zahladený plsteným hladítkom | m2 | 100 |  | 0 |  |  |  | znížená |  | 0 | 0.02 | 2 | 0 | 0 |  | 4 | K | 2 |  |  |  | ROZPOCET | 0 | 0 | 0 | 0 | 0 | 2 | 0 | 4 | -1306591184
77 | K | 974192020.r | Vytváranie drážok ručným drážkovačom v nepálených tehlách (Ytong, Porfix, ...) hĺbky do 30 mm, šírky 30 mm -0,00045 t | m | 25 |  | 0 |  |  |  | znížená |  | 0 | 0.00045 | 0.01125 | 0.00045 | 0.01125 |  | 4 | K | 2 |  |  |  | ROZPOCET | 0 | 0 | 0 | 0 | 0 | 2 | 0 | 4 | -328527475
78 | K | 624991111.R | Tmelenie škár (s dodaním hmôt) s prierezom 20 x 20 mm tmelom ELASTOPLAST | m | 25 |  | 0 |  |  |  | znížená |  | 0 | 0.00053 | 0.01325 | 0 | 0 |  | 4 | K | 2 |  |  |  | ROZPOCET | 0 | 0 | 0 | 0 | 0 | 2 | 0 | 4 | 507555432
79 | K | 216925080.1 | Vonkajšia omietka stien tenkovrstvová BAUMIT, minerálna samočistiaca, Baumit NanoporTop, škrabaná, hr. 1,5 mm | m2 | 100 |  | 0 |  |  |  | znížená |  | 0 | 0.0007 | 0.07 | 0 | 0 |  | 4 | K | 2 |  |  |  | ROZPOCET | 0 | 0 | 0 | 0 | 0 | 2 | 0 | 4 | 153423032
80 | K | 216934000.1 | Výmaľba KEIM Soldalit | m2 | 100 |  | 0 |  |  |  | znížená |  | 0 | 0.0005 | 0.05 | 0 | 0 |  | 4 | K | 2 |  |  |  | ROZPOCET | 0 | 0 | 0 | 0 | 0 | 2 | 0 | 4 | 1956550809
81 | K | 979082111 | Vnútrostavenisková doprava sutiny a vybúraných hmôt do 10 m | t | 11.411 |  | 0 |  |  |  | znížená |  | 0 | 0 | 0 | 0 | 0 |  | 4 | K | 2 |  |  |  | ROZPOCET | 0 | 0 | 0 | 0 | 0 | 2 | 0 | 4 | -1466851714
82 | K | 979082121 | Vnútrostavenisková doprava sutiny a vybúraných hmôt za každých ďalších 5 m | t | 57.055 |  | 0 |  |  |  | znížená |  | 0 | 0 | 0 | 0 | 0 |  | 4 | K | 2 |  |  |  | ROZPOCET | 0 | 0 | 0 | 0 | 0 | 2 | 0 | 4 | -238165155
| VV |  | 11,411*5 'Prepočítané koeficientom množstva |  | 57.055 | [14 empty] | VV | 2 | 2 | False | 1 | ROZPOCET
83 | K | 979081111 | Odvoz sutiny a vybúraných hmôt na skládku do 1 km | t | 11.411 |  | 0 |  |  |  | znížená |  | 0 | 0 | 0 | 0 | 0 |  | 4 | K | 2 |  |  |  | ROZPOCET | 0 | 0 | 0 | 0 | 0 | 2 | 0 | 4 | 886708188
84 | K | 979081121 | Odvoz sutiny a vybúraných hmôt na skládku za každý ďalší 1 km | t | 330.919 |  | 0 |  |  |  | znížená |  | 0 | 0 | 0 | 0 | 0 |  | 4 | K | 2 |  |  |  | ROZPOCET | 0 | 0 | 0 | 0 | 0 | 2 | 0 | 4 | -1372680357
| VV |  | 11,411*29 'Prepočítané koeficientom množstva |  | 330.919 | [14 empty] | VV | 2 | 2 | False | 1 | ROZPOCET
85 | K | 979089112 | Poplatok za skladovanie - stavebný zmiešaný odpad | t | 11.411 |  | 0 |  |  |  | znížená |  | 0 | 0 | 0 | 0 | 0 |  | 4 | K | 2 |  |  |  | ROZPOCET | 0 | 0 | 0 | 0 | 0 | 2 | 0 | 4 | 2098902687
86 | K | 999281111 | Presun hmôt pre opravy a údržbu objektov vrátane vonkajších plášťov výšky do 25 m | t | 6.745 |  | 0 |  |  |  | znížená |  | 0 | 0 | 0 | 0 | 0 |  | 4 | K | 2 |  |  |  | ROZPOCET | 0 | 0 | 0 | 0 | 0 | 2 | 0 | 4 | 1019669173
| D | a6 | Omietky kordónových ríms - " umelecko-remeselné práce" |  |  |  | 0 | [5 empty] | 0 |  | 0.036 |  | 0 |  | 1 | D | 1 |  |  |  | ROZPOCET | [6 empty] | 0
87 | K | 216982020 | Očistenie škár stlačeným vzduchom a vypláchnutie vodou | m2 | 30 |  | 0 |  |  |  | znížená |  | 0 | 0 | 0 | 0 | 0 |  | 4 | K | 2 |  |  |  | ROZPOCET | 0 | 0 | 0 | 0 | 0 | 2 | 0 | 4 | -815073536
88 | K | 216925080.1 | Vonkajšia omietka stien tenkovrstvová BAUMIT, minerálna samočistiaca, Baumit NanoporTop, škrabaná, hr. 1,5 mm | m2 | 30 |  | 0 |  |  |  | znížená |  | 0 | 0.0007 | 0.021 | 0 | 0 |  | 4 | K | 2 |  |  |  | ROZPOCET | 0 | 0 | 0 | 0 | 0 | 2 | 0 | 4 | 147687921
89 | K | 216934000.1 | Výmaľba KEIM Soldalit | m2 | 30 |  | 0 |  |  |  | znížená |  | 0 | 0.0005 | 0.015 | 0 | 0 |  | 4 | K | 2 |  |  |  | ROZPOCET | 0 | 0 | 0 | 0 | 0 | 2 | 0 | 4 | 267694236
90 | K | 999281111 | Presun hmôt pre opravy a údržbu objektov vrátane vonkajších plášťov výšky do 25 m | t | 0.036 |  | 0 |  |  |  | znížená |  | 0 | 0 | 0 | 0 | 0 |  | 4 | K | 2 |  |  |  | ROZPOCET | 0 | 0 | 0 | 0 | 0 | 2 | 0 | 4 | 1578363709
| D | a7 | Ostatné omietky 1.- 6. n.p.- "umelecko-remeselné práce" |  |  |  | 0 | [5 empty] | 0 |  | 11.8984 |  | 7.2039 |  | 1 | D | 1 |  |  |  | ROZPOCET | [6 empty] | 0
91 | K | 978015291.1 | Otlčenie omietok vápenných alebo vápennocementových vonkajších priečelí jednoduchých, s vyškriabaním škár s očistením muriva v rozsahu do 100% -0,059 t | m2 | 533 |  | 0 |  |  |  | znížená |  | 0 | 0 | 0 | 0.013 | 6.929 |  | 4 | K | 2 |  |  |  | ROZPOCET | 0 | 0 | 0 | 0 | 0 | 2 | 0 | 4 | 323957858
92 | K | 216982020 | Očistenie škár stlačeným vzduchom a vypláchnutie vodou | m2 | 533 |  | 0 |  |  |  | znížená |  | 0 | 0 | 0 | 0 | 0 |  | 4 | K | 2 |  |  |  | ROZPOCET | 0 | 0 | 0 | 0 | 0 | 2 | 0 | 4 | 617506508
93 | K | 216925050.3 | Vonkajšia sanačná omietka stien BAUMIT Sanova trasová omietka WTA, hr. 15 mm, povrch zahladený plsteným hladítkom | m2 | 533 |  | 0 |  |  |  | znížená |  | 0 | 0.02 | 10.66 | 0 | 0 |  | 4 | K | 2 |  |  |  | ROZPOCET | 0 | 0 | 0 | 0 | 0 | 2 | 0 | 4 | -2126970168
94 | K | 974192020.r | Vytváranie drážok ručným drážkovačom v nepálených tehlách (Ytong, Porfix, ...) hĺbky do 30 mm, šírky 30 mm -0,00045 t | m | 611 |  | 0 |  |  |  | znížená |  | 0 | 0.00045 | 0.27495 | 0.00045 | 0.27495 |  | 4 | K | 2 |  |  |  | ROZPOCET | 0 | 0 | 0 | 0 | 0 | 2 | 0 | 4 | 2121406383
95 | K | 624991111.R | Tmelenie škár (s dodaním hmôt) s prierezom 20 x 20 mm tmelom ELASTOPLAST | m | 611 |  | 0 |  |  |  | znížená |  | 0 | 0.00053 | 0.32383 | 0 | 0 |  | 4 | K | 2 |  |  |  | ROZPOCET | 0 | 0 | 0 | 0 | 0 | 2 | 0 | 4 | -979318438
96 | K | 216925080.1 | Vonkajšia omietka stien tenkovrstvová BAUMIT, minerálna samočistiaca, Baumit NanoporTop, škrabaná, hr. 1,5 mm | m2 | 533 |  | 0 |  |  |  | znížená |  | 0 | 0.0007 | 0.3731 | 0 | 0 |  | 4 | K | 2 |  |  |  | ROZPOCET | 0 | 0 | 0 | 0 | 0 | 2 | 0 | 4 | 1932953994
97 | K | 216934000.1 | Výmaľba KEIM Soldalit | m2 | 533 |  | 0 |  |  |  | znížená |  | 0 | 0.0005 | 0.2665 | 0 | 0 |  | 4 | K | 2 |  |  |  | ROZPOCET | 0 | 0 | 0 | 0 | 0 | 2 | 0 | 4 | 468939988
98 | K | 979082111 | Vnútrostavenisková doprava sutiny a vybúraných hmôt do 10 m | t | 7.204 |  | 0 |  |  |  | znížená |  | 0 | 0 | 0 | 0 | 0 |  | 4 | K | 2 |  |  |  | ROZPOCET | 0 | 0 | 0 | 0 | 0 | 2 | 0 | 4 | -1886805484
99 | K | 979082121 | Vnútrostavenisková doprava sutiny a vybúraných hmôt za každých ďalších 5 m | t | 36.02 |  | 0 |  |  |  | znížená |  | 0 | 0 | 0 | 0 | 0 |  | 4 | K | 2 |  |  |  | ROZPOCET | 0 | 0 | 0 | 0 | 0 | 2 | 0 | 4 | 676284193
| VV |  | 7,204*5 'Prepočítané koeficientom množstva |  | 36.02 | [14 empty] | VV | 2 | 2 | False | 1 | ROZPOCET
100 | K | 979081111 | Odvoz sutiny a vybúraných hmôt na skládku do 1 km | t | 7.204 |  | 0 |  |  |  | znížená |  | 0 | 0 | 0 | 0 | 0 |  | 4 | K | 2 |  |  |  | ROZPOCET | 0 | 0 | 0 | 0 | 0 | 2 | 0 | 4 | 781330358
101 | K | 979081121 | Odvoz sutiny a vybúraných hmôt na skládku za každý ďalší 1 km | t | 208.887 |  | 0 |  |  |  | znížená |  | 0 | 0 | 0 | 0 | 0 |  | 4 | K | 2 |  |  |  | ROZPOCET | 0 | 0 | 0 | 0 | 0 | 2 | 0 | 4 | -421462705
| VV |  | 7,203*29 'Prepočítané koeficientom množstva |  | 208.887 | [14 empty] | VV | 2 | 2 | False | 1 | ROZPOCET
102 | K | 979089112 | Poplatok za skladovanie - stavebný zmiešaný odpad | t | 7.204 |  | 0 |  |  |  | znížená |  | 0 | 0 | 0 | 0 | 0 |  | 4 | K | 2 |  |  |  | ROZPOCET | 0 | 0 | 0 | 0 | 0 | 2 | 0 | 4 | -1749186651
103 | K | 999281111 | Presun hmôt pre opravy a údržbu objektov vrátane vonkajších plášťov výšky do 25 m | t | 11.898 |  | 0 |  |  |  | znížená |  | 0 | 0 | 0 | 0 | 0 |  | 4 | K | 2 |  |  |  | ROZPOCET | 0 | 0 | 0 | 0 | 0 | 2 | 0 | 4 | 1159186735
| D | b1 | Nárožné kvádrovania-"reštaurátorske práce" |  |  |  | 0 | [5 empty] | 0 |  | 1.5408 |  | 0 |  | 1 | D | 1 |  |  |  | ROZPOCET | [6 empty] | 0
104 | K | 783804895.R | Odstránenie starých náterov z omietok oškrabaním s obrúsením stien | m2 | 179 |  | 0 |  |  |  | znížená |  | 0 | 0 | 0 | 0 | 0 |  | 16 | K | 2 |  |  |  | ROZPOCET | 0 | 0 | 0 | 0 | 0 | 2 | 0 | 16 | -1444334992
105 | K | 783993000.R | Miesta s vyrytým dátovaním na nárožiach veže očistiť laserovou mobilnou čističkou (napr.P-laser QF 100) | m2 | 1 |  | 0 |  |  |  | znížená |  | 0 | 0 | 0 | 0 | 0 |  | 16 | K | 2 |  |  |  | ROZPOCET | 0 | 0 | 0 | 0 | 0 | 2 | 0 | 16 | 1387244302
106 | K | 627471288.R | Reprofilácia stien mostných konštrukcií sanačnou maltou 2 vrstvy hr.30 mm | m2 | 180 |  | 0 |  |  |  | znížená |  | 0 | 0.00611 | 1.0998 | 0 | 0 |  | 4 | K | 2 |  |  |  | ROZPOCET | 0 | 0 | 0 | 0 | 0 | 2 | 0 | 4 | 267744748
107 | K | 627471208.1 | Spevnenie kameňa, hydrofobizácia spevňovacím náterovým prostriedkom KSE 100/ KSE 300 ,KSE 150 - výber odporučí výrobca/ | m2 | 45 |  | 0 |  |  |  | znížená |  | 0 | 0.005 | 0.225 | 0 | 0 |  | 4 | K | 2 |  |  |  | ROZPOCET | 0 | 0 | 0 | 0 | 0 | 2 | 0 | 4 | -1715278852
108 | K | 216925080.1 | Vonkajšia omietka stien tenkovrstvová BAUMIT, minerálna samočistiaca, Baumit NanoporTop, škrabaná, hr. 1,5 mm | m2 | 180 |  | 0 |  |  |  | znížená |  | 0 | 0.0007 | 0.126 | 0 | 0 |  | 4 | K | 2 |  |  |  | ROZPOCET | 0 | 0 | 0 | 0 | 0 | 2 | 0 | 4 | 1033793761
109 | K | 216934000.1 | Výmaľba KEIM Soldalit | m2 | 180 |  | 0 |  |  |  | znížená |  | 0 | 0.0005 | 0.09 | 0 | 0 |  | 4 | K | 2 |  |  |  | ROZPOCET | 0 | 0 | 0 | 0 | 0 | 2 | 0 | 4 | -1825042789
110 | K | 999281111 | Presun hmôt pre opravy a údržbu objektov vrátane vonkajších plášťov výšky do 25 m | t | 1.541 |  | 0 |  |  |  | znížená |  | 0 | 0 | 0 | 0 | 0 |  | 4 | K | 2 |  |  |  | ROZPOCET | 0 | 0 | 0 | 0 | 0 | 2 | 0 | 4 | -996603702
| D | b2 | Ostenia okien a dvier so šambránami - "reštauratorské práce" |  |  |  | 0 | [5 empty] | 0 |  | 0.67135 |  | 0 |  | 1 | D | 1 |  |  |  | ROZPOCET | [6 empty] | 0
111 | K | 783804895.R | Odstránenie starých náterov z omietok oškrabaním s obrúsením stien | m2 | 85 |  | 0 |  |  |  | znížená |  | 0 | 0 | 0 | 0 | 0 |  | 16 | K | 2 |  |  |  | ROZPOCET | 0 | 0 | 0 | 0 | 0 | 2 | 0 | 16 | 430634334
112 | K | 627471288.R | Reprofilácia stien mostných konštrukcií sanačnou maltou 2 vrstvy hr.30 mm | m2 | 85 |  | 0 |  |  |  | znížená |  | 0 | 0.00611 | 0.51935 | 0 | 0 |  | 4 | K | 2 |  |  |  | ROZPOCET | 0 | 0 | 0 | 0 | 0 | 2 | 0 | 4 | -1715127535
113 | K | 627471208.1 | Spevnenie kameňa, hydrofobizácia spevňovacím náterovým prostriedkom KSE 100/ KSE 300 ,KSE 150 - výber odporučí výrobca/ | m2 | 10 |  | 0 |  |  |  | znížená |  | 0 | 0.005 | 0.05 | 0 | 0 |  | 4 | K | 2 |  |  |  | ROZPOCET | 0 | 0 | 0 | 0 | 0 | 2 | 0 | 4 | -1373400960
114 | K | 216925080.1 | Vonkajšia omietka stien tenkovrstvová BAUMIT, minerálna samočistiaca, Baumit NanoporTop, škrabaná, hr. 1,5 mm | m2 | 85 |  | 0 |  |  |  | znížená |  | 0 | 0.0007 | 0.0595 | 0 | 0 |  | 4 | K | 2 |  |  |  | ROZPOCET | 0 | 0 | 0 | 0 | 0 | 2 | 0 | 4 | 1345963672
115 | K | 216934000.1 | Výmaľba KEIM Soldalit | m2 | 85 |  | 0 |  |  |  | znížená |  | 0 | 0.0005 | 0.0425 | 0 | 0 |  | 4 | K | 2 |  |  |  | ROZPOCET | 0 | 0 | 0 | 0 | 0 | 2 | 0 | 4 | -1851281860
116 | K | 999281111 | Presun hmôt pre opravy a údržbu objektov vrátane vonkajších plášťov výšky do 25 m | t | 0.671 |  | 0 |  |  |  | znížená |  | 0 | 0 | 0 | 0 | 0 |  | 4 | K | 2 |  |  |  | ROZPOCET | 0 | 0 | 0 | 0 | 0 | 2 | 0 | 4 | 212796126
| D | c | Kamenné režné steny podvežia |  |  |  | 0 | [5 empty] | 0 |  | 8.2767 |  | 7.6765 |  | 1 | D | 1 |  |  |  | ROZPOCET | [6 empty] | 0
117 | K | 978021190 | Otlčenie omietok cementových stien vnútorných v rozsahu do 100 % -0,061 t | m2 | 4 |  | 0 |  |  |  | znížená |  | 0 | 0 | 0 | 0.061 | 0.244 |  | 4 | K | 2 |  |  |  | ROZPOCET | 0 | 0 | 0 | 0 | 0 | 2 | 0 | 4 | -351136121
118 | K | 289903123.R | Vysekanie spojovacej malty zo škár a ich vyčistenie škáry, hĺ. nad 30 mm, stien a klenieb z muriva z lomového kameňa alebo tehál, drobného -0,072t | m2 | 90 |  | 0 |  |  |  | znížená |  | 0 | 0.00241 | 0.2169 | 0.072 | 6.48 |  | 4 | K | 2 |  |  |  | ROZPOCET | 0 | 0 | 0 | 0 | 0 | 2 | 0 | 4 | 2110488246
119 | K | 310238409.R | Zamurovanie otvoru s plochou nad 0, 25 m2 do 1 m2 v murive nadzákladovom akýmikoľvek tehlami pálenými pre akúkoľvek hrúbku múra, na akúkoľvek maltu cementovú | m3 | 0.5 |  | 0 |  |  |  | znížená |  | 0 | 2.5 | 1.25 | 1.905 | 0.9525 |  | 4 | K | 2 |  |  |  | ROZPOCET | 0 | 0 | 0 | 0 | 0 | 2 | 0 | 4 | -381041971
120 | K | 216982025 | Očistenie škár stlačeným vzduchom a vypláchnutie vodou | m2 | 90 |  | 0 |  |  |  | znížená |  | 0 | 0 | 0 | 0 | 0 |  | 4 | K | 2 |  |  |  | ROZPOCET | 0 | 0 | 0 | 0 | 0 | 2 | 0 | 4 | -1224631558
121 | K | 627471291.R | Reprofilácia stien mostných konštrukcií sanačnou maltou 2 vrstvy hr.30 mm | m2 | 90 |  | 0 |  |  |  | znížená |  | 0 | 0.00611 | 0.5499 | 0 | 0 |  | 4 | K | 2 |  |  |  | ROZPOCET | 0 | 0 | 0 | 0 | 0 | 2 | 0 | 4 | 1666693006
122 | K | 627452991.R | Škárovanie starého muriva múrov a valov, zatretie škár akoukoľvek cement. maltou, s vyškrabaním škár, s vypláchnutím škár vodou a očistením povrchu muriva po vyškárovaní, s odprataním materiálu do 20 m, z lomového kameňa do hĺbky 80 mm | m2 | 90 |  | 0 |  |  |  | znížená |  | 0 | 0.06897 | 6.2073 | 0 | 0 |  | 4 | K | 2 |  |  |  | ROZPOCET | 0 | 0 | 0 | 0 | 0 | 2 | 0 | 4 | -1180049486
123 | K | 784418013 | Zakrývanie podláh, zariadení plachtou | m2 | 45 |  | 0 |  |  |  | znížená |  | 0 | 0.00117 | 0.05265 | 0 | 0 |  | 4 | K | 2 |  |  |  | ROZPOCET | 0 | 0 | 0 | 0 | 0 | 2 | 0 | 4 | -1647899070
124 | K | 979082111 | Vnútrostavenisková doprava sutiny a vybúraných hmôt do 10 m | t | 7.677 |  | 0 |  |  |  | znížená |  | 0 | 0 | 0 | 0 | 0 |  | 4 | K | 2 |  |  |  | ROZPOCET | 0 | 0 | 0 | 0 | 0 | 2 | 0 | 4 | -771495880
125 | K | 979082121 | Vnútrostavenisková doprava sutiny a vybúraných hmôt za každých ďalších 5 m | t | 38.385 |  | 0 |  |  |  | znížená |  | 0 | 0 | 0 | 0 | 0 |  | 4 | K | 2 |  |  |  | ROZPOCET | 0 | 0 | 0 | 0 | 0 | 2 | 0 | 4 | -1744246378
| VV |  | 7,677*5 'Prepočítané koeficientom množstva |  | 38.385 | [14 empty] | VV | 2 | 2 | False | 1 | ROZPOCET
126 | K | 979081111 | Odvoz sutiny a vybúraných hmôt na skládku do 1 km | t | 7.677 |  | 0 |  |  |  | znížená |  | 0 | 0 | 0 | 0 | 0 |  | 4 | K | 2 |  |  |  | ROZPOCET | 0 | 0 | 0 | 0 | 0 | 2 | 0 | 4 | -2081514884
127 | K | 979081121 | Odvoz sutiny a vybúraných hmôt na skládku za každý ďalší 1 km | t | 222.343 |  | 0 |  |  |  | znížená |  | 0 | 0 | 0 | 0 | 0 |  | 4 | K | 2 |  |  |  | ROZPOCET | 0 | 0 | 0 | 0 | 0 | 2 | 0 | 4 | 426562372
| VV |  | 7,667*29 'Prepočítané koeficientom množstva |  | 222.343 | [14 empty] | VV | 2 | 2 | False | 1 | ROZPOCET
128 | K | 979089112 | Poplatok za skladovanie - stavebný zmiešaný odpad | t | 7.677 |  | 0 |  |  |  | znížená |  | 0 | 0 | 0 | 0 | 0 |  | 4 | K | 2 |  |  |  | ROZPOCET | 0 | 0 | 0 | 0 | 0 | 2 | 0 | 4 | 495662209
129 | K | 999281111 | Presun hmôt pre opravy a údržbu objektov vrátane vonkajších plášťov výšky do 25 m | t | 8.277 |  | 0 |  |  |  | znížená |  | 0 | 0 | 0 | 0 | 0 |  | 4 | K | 2 |  |  |  | ROZPOCET | 0 | 0 | 0 | 0 | 0 | 2 | 0 | 4 | 357220214
| D | d | Klenba podvežia "reštaurátorské práce" |  |  |  | 0 | [5 empty] | 0 |  | 0.05265 |  | 0 |  | 1 | D | 1 |  |  |  | ROZPOCET | [6 empty] | 0
130 | K | 62200700 | Kamenná pamätná tabuľa na južnej fasáde - ošetrená reštauratorským spôsobom | m2 | 40 |  | 0 |  |  |  | znížená |  | 0 | 0 | 0 | 0 | 0 |  | 4 | K | 2 |  |  |  | ROZPOCET | 0 | 0 | 0 | 0 | 0 | 2 | 0 | 4 | 311457661
131 | K | 784418013 | Zakrývanie podláh, zariadení plachtou | m2 | 45 |  | 0 |  |  |  | znížená |  | 0 | 0.00117 | 0.05265 | 0 | 0 |  | 16 | K | 2 |  |  |  | ROZPOCET | 0 | 0 | 0 | 0 | 0 | 2 | 0 | 16 | 1166775467
| D | e1 | Kamenné ostenia vstup.portálu a prechod.otvorov v podveží- "reštauratorske práce" |  |  |  | 0 | [5 empty] | 0 |  | 0.05265 |  | 0 |  | 1 | D | 1 |  |  |  | ROZPOCET | [6 empty] | 0
132 | K | 622006000 | Kamenné ostenia vstup.portálu a prechod.otvorov v podveží | m2 | 30 |  | 0 |  |  |  | znížená |  | 0 | 0 | 0 | 0 | 0 |  | 4 | K | 2 |  |  |  | ROZPOCET | 0 | 0 | 0 | 0 | 0 | 2 | 0 | 4 | 1171365287
133 | K | 784418013 | Zakrývanie podláh, zariadení plachtou | m2 | 45 |  | 0 |  |  |  | znížená |  | 0 | 0.00117 | 0.05265 | 0 | 0 |  | 16 | K | 2 |  |  |  | ROZPOCET | 0 | 0 | 0 | 0 | 0 | 2 | 0 | 16 | -1847193135
| D | e2 | Kamenná korunná rímsa vo výške 39 m nad terénom s plastickým ornamentom- "reštaurátorske práce" |  |  |  | 0 | [5 empty] | 0 |  | 0 |  | 0 |  | 1 | D | 1 |  |  |  | ROZPOCET | [6 empty] | 0
134 | K | 622008000 | Kamenná korunná rímsa vo výške 39 m nad terénom s plastickým ornamentom- "reštaurátorske práce" | m2 | 40 |  | 0 |  |  |  | znížená |  | 0 | 0 | 0 | 0 | 0 |  | 4 | K | 2 |  |  |  | ROZPOCET | 0 | 0 | 0 | 0 | 0 | 2 | 0 | 4 | -1682347659
| D | f1 | Kamenná pamätná tabuľa "reštaurátorské práce " |  |  |  | 0 | [5 empty] | 0 |  | 0.00117 |  | 0 |  | 1 | D | 1 |  |  |  | ROZPOCET | [6 empty] | 0
135 | K | 622005000 | Kamenná pamätná tabuľa na južnej fasáde - ošetrená reštauratorským spôsobom | kpl | 1 |  | 0 |  |  |  | znížená |  | 0 | 0 | 0 | 0 | 0 |  | 4 | K | 2 |  |  |  | ROZPOCET | 0 | 0 | 0 | 0 | 0 | 2 | 0 | 4 | 1744633602
136 | K | 784418014.R | Zakrývanie podláh, zariadení plachtou | m2 | 1 |  | 0 |  |  |  | znížená |  | 0 | 0.00117 | 0.00117 | 0 | 0 |  | 16 | K | 2 |  |  |  | ROZPOCET | 0 | 0 | 0 | 0 | 0 | 2 | 0 | 16 | -370408824
| D | f2 | 2. kamenné plastiky na kordónovej rímse pod 7.n.p "reštaurátorské práce" |  |  |  | 0 | [5 empty] | 0 |  | 0.001755 |  | 0 |  | 1 | D | 1 |  |  |  | ROZPOCET | [6 empty] | 0
137 | K | 622009000 | Ošetrenie 2 ks kamenných plastík na kordónovej rímce pod 7.n.p. | m2 | 1.5 |  | 0 |  |  |  | znížená |  | 0 | 0 | 0 | 0 | 0 |  | 4 | K | 2 |  |  |  | ROZPOCET | 0 | 0 | 0 | 0 | 0 | 2 | 0 | 4 | 1898780676
138 | K | 784418015.R | Zakrývanie podláh, zariadení plachtou | m2 | 1.5 |  | 0 |  |  |  | znížená |  | 0 | 0.00117 | 0.001755 | 0 | 0 |  | 16 | K | 2 |  |  |  | ROZPOCET | 0 | 0 | 0 | 0 | 0 | 2 | 0 | 16 | -1213919797
| D | g | Ciferníky a ručičky vežových hodín- "reštaurátorske práce" |  |  |  | 0 | [5 empty] | 0 |  | 0.02808 |  | 0 |  | 1 | D | 1 |  |  |  | ROZPOCET | [6 empty] | 0
139 | K | 62200800 | Kamenná pamätná tabuľa na južnej fasáde - ošetrená reštauratorským spôsobom | m2 | 24 |  | 0 |  |  |  | znížená |  | 0 | 0 | 0 | 0 | 0 |  | 4 | K | 2 |  |  |  | ROZPOCET | 0 | 0 | 0 | 0 | 0 | 2 | 0 | 4 | 1182931442
140 | K | 784418016.R | Zakrývanie podláh, zariadení plachtou | m2 | 24 |  | 0 |  |  |  | znížená |  | 0 | 0.00117 | 0.02808 | 0 | 0 |  | 16 | K | 2 |  |  |  | ROZPOCET | 0 | 0 | 0 | 0 | 0 | 2 | 0 | 16 | 862901550
| D | h | Nápis na omietke - "reštaurátorske práce" |  |  |  | 0 | [5 empty] | 0 |  | 0.00117 |  | 0 |  | 1 | D | 1 |  |  |  | ROZPOCET | [6 empty] | 0
141 | K | 62200900 | Kamenná pamätná tabuľa na južnej fasáde - ošetrená reštauratorským spôsobom | m2 | 1 |  | 0 |  |  |  | znížená |  | 0 | 0 | 0 | 0 | 0 |  | 4 | K | 2 |  |  |  | ROZPOCET | 0 | 0 | 0 | 0 | 0 | 2 | 0 | 4 | 1781169480
142 | K | 784418017.R | Zakrývanie podláh, zariadení plachtou | m2 | 1 |  | 0 |  |  |  | znížená |  | 0 | 0.00117 | 0.00117 | 0 | 0 |  | 16 | K | 2 |  |  |  | ROZPOCET | 0 | 0 | 0 | 0 | 0 | 2 | 0 | 16 | -1483691781
| D | i | Oprava kamennej dlažby |  |  |  | 0 | [5 empty] | 0 |  | 0.03016 |  | 0 |  | 1 | D | 1 |  |  |  | ROZPOCET | [6 empty] | 0
143 | K | 216903166 | Očistenie konštrukcie mikropieskovačkou | m2 | 52 |  | 0 |  |  |  | znížená |  | 0 | 0 | 0 | 0 | 0 |  | 4 | K | 2 |  |  |  | ROZPOCET | 0 | 0 | 0 | 0 | 0 | 2 | 0 | 4 | -803856683
144 | K | 216904211 | Očistenie plôch stlačeným vzduchom skalných | m2 | 52 |  | 0 |  |  |  | znížená |  | 0 | 0 | 0 | 0 | 0 |  | 4 | K | 2 |  |  |  | ROZPOCET | 0 | 0 | 0 | 0 | 0 | 2 | 0 | 4 | -1948574506
145 | K | 763159290 | Suché podlahy - povrchové úpravy stierka NIVELLIERSPACHTEL 415 hr. 3 mm | m2 | 52 |  | 0 |  |  |  | znížená |  | 0 | 0.00058 | 0.03016 | 0 | 0 |  | 16 | K | 2 |  |  |  | ROZPOCET | 0 | 0 | 0 | 0 | 0 | 2 | 0 | 16 | 64558305
146 | K | 763159298 | Suché podlahy - povrchové úpravy stierka NIVELLIERSPACHTEL 415 hr. 3 mm | m2 | 52 |  | 0 |  |  |  | znížená |  | 0 | 0 | 0 | 0 | 0 |  | 16 | K | 2 |  |  |  | ROZPOCET | 0 | 0 | 0 | 0 | 0 | 2 | 0 | 16 | -99188336
147 | K | 999281111 | Presun hmôt pre opravy a údržbu objektov vrátane vonkajších plášťov výšky do 25 m | t | 0.03 |  | 0 |  |  |  | znížená |  | 0 | 0 | 0 | 0 | 0 |  | 4 | K | 2 |  |  |  | ROZPOCET | 0 | 0 | 0 | 0 | 0 | 2 | 0 | 4 | 1977289750
| D | j | Ošetrenie kovaných oceľových prvkov -"umelecko - remeselné práce" |  |  |  | 0 | [5 empty] | 0 |  | 0.0063 |  | 0 |  | 1 | D | 1 |  |  |  | ROZPOCET | [6 empty] | 0
148 | K | 216904399 | Príplatok k cene za ručné dočistenie oceľovými kefami | m2 | 70 |  | 0 |  |  |  | znížená |  | 0 | 0 | 0 | 0 | 0 |  | 4 | K | 2 |  |  |  | ROZPOCET | 0 | 0 | 0 | 0 | 0 | 2 | 0 | 4 | 1895522561
149 | K | 783904811 | Ostatné práce odmastenie chemickými odhrdzavenie kovových konštrukcií | m2 | 70 |  | 0 |  |  |  | znížená |  | 0 | 0 | 0 | 0 | 0 |  | 16 | K | 2 |  |  |  | ROZPOCET | 0 | 0 | 0 | 0 | 0 | 2 | 0 | 16 | -1664948339
150 | K | 783231199.R | Nátery kovových doplnkových konštrukcií chlórkaučukové bazénov a nádrží dvojnásobné - 70µm | m2 | 70 |  | 0 |  |  |  | znížená |  | 0 | 9e-05 | 0.0063 | 0 | 0 |  | 16 | K | 2 |  |  |  | ROZPOCET | 0 | 0 | 0 | 0 | 0 | 2 | 0 | 16 | 825784951
| D | k | Ošetrenie drevených prvkov a konštrukcií - "umelecko-remeselné práce" |  |  |  | 0 | [5 empty] | 0 |  | 0.02805 |  | 0 |  | 1 | D | 1 |  |  |  | ROZPOCET | [6 empty] | 0
151 | K | 783601819 | Odstránenie starých náterov zo stolárskych výrobkov oškrabaním s obrúsením, okien s delenými krídlami, výkyvnými dverí a zárubní | m2 | 127.5 |  | 0 |  |  |  | znížená |  | 0 | 0 | 0 | 0 | 0 |  | 16 | K | 2 |  |  |  | ROZPOCET | 0 | 0 | 0 | 0 | 0 | 2 | 0 | 16 | -372875934
152 | K | 783626190.R | Nátery stolárských výrobkov syntetické lazurovacím lakom 1x lakovaním | m2 | 42 |  | 0 |  |  |  | znížená |  | 0 | 0.00011 | 0.00462 | 0 | 0 |  | 16 | K | 2 |  |  |  | ROZPOCET | 0 | 0 | 0 | 0 | 0 | 2 | 0 | 16 | 159092814
153 | K | 783626191.R | Nátery stolárských výrobkov syntetické lazurovacím lakom 1x lakovaním | m2 | 16 |  | 0 |  |  |  | znížená |  | 0 | 0.00011 | 0.00176 | 0 | 0 |  | 16 | K | 2 |  |  |  | ROZPOCET | 0 | 0 | 0 | 0 | 0 | 2 | 0 | 16 | 1437196420
154 | K | 783626192.R | Nátery stolárských výrobkov syntetické lazurovacím lakom 1x lakovaním | m2 | 68 |  | 0 |  |  |  | znížená |  | 0 | 0.00011 | 0.00748 | 0 | 0 |  | 16 | K | 2 |  |  |  | ROZPOCET | 0 | 0 | 0 | 0 | 0 | 2 | 0 | 16 | -1889085336
155 | K | 783626193.R | Nátery stolárských výrobkov syntetické lazurovacím lakom 1x lakovaním | m2 | 1.5 |  | 0 |  |  |  | znížená |  | 0 | 0.00011 | 0.000165 | 0 | 0 |  | 16 | K | 2 |  |  |  | ROZPOCET | 0 | 0 | 0 | 0 | 0 | 2 | 0 | 16 | 1463155889
156 | K | 783626194.R | Nátery stolárských výrobkov syntetické lazurovacím lakom 1x lakovaním | m2 | 42 |  | 0 |  |  |  | znížená |  | 0 | 0.00011 | 0.00462 | 0 | 0 |  | 16 | K | 2 |  |  |  | ROZPOCET | 0 | 0 | 0 | 0 | 0 | 2 | 0 | 16 | -1789088415
157 | K | 783626195.R | Nátery stolárských výrobkov syntetické lazurovacím lakom 1x lakovaním | m2 | 16 |  | 0 |  |  |  | znížená |  | 0 | 0.00011 | 0.00176 | 0 | 0 |  | 16 | K | 2 |  |  |  | ROZPOCET | 0 | 0 | 0 | 0 | 0 | 2 | 0 | 16 | 352215797
158 | K | 783626196R | Nátery stolárských výrobkov syntetické lazurovacím lakom 1x lakovaním | m2 | 68 |  | 0 |  |  |  | znížená |  | 0 | 0.00011 | 0.00748 | 0 | 0 |  | 16 | K | 2 |  |  |  | ROZPOCET | 0 | 0 | 0 | 0 | 0 | 2 | 0 | 16 | 325920656
159 | K | 783626197.R | Nátery stolárských výrobkov syntetické lazurovacím lakom 1x lakovaním | m2 | 1.5 |  | 0 |  |  |  | znížená |  | 0 | 0.00011 | 0.000165 | 0 | 0 |  | 16 | K | 2 |  |  |  | ROZPOCET | 0 | 0 | 0 | 0 | 0 | 2 | 0 | 16 | -1758016121
| D | l | Klampiarske práce |  |  |  | 0 | [5 empty] | 0 |  | 1.5513 |  | 0 |  | 1 | D | 1 |  |  |  | ROZPOCET | [6 empty] | 0
160 | K | 764211912 | Krytiny z medeného plechu hladké streš. bez priestup. a výčnelkov, v ploche jednotlivo so sklonom do 30° z tabúľ 2000x1000 mm | m2 | 190 |  | 0 |  |  |  | znížená |  | 0 | 0.00719 | 1.3661 | 0 | 0 |  | 4 | K | 2 |  |  |  | ROZPOCET | 0 | 0 | 0 | 0 | 0 | 2 | 0 | 4 | 317493991
161 | K | 713530096.R | Tmelenie dilatačných škár v požiarnych deliacich konštrukciách protipožiarnym silikónovým tmelom EL90-180 20x20 mm | m | 50 |  | 0 |  |  |  | znížená |  | 0 | 0.0001 | 0.005 | 0 | 0 |  | 16 | K | 2 |  |  |  | ROZPOCET | 0 | 0 | 0 | 0 | 0 | 2 | 0 | 16 | 1733453327
162 | K | 764252227 | Žľaby z medeného Cu plechu hr. 0,6 mm, vrátane hákov, čiel, rohov a dilatácií pododkvapové polkruhové r.š. 330 mm | m | 42 |  | 0 |  |  |  | znížená |  | 0 | 0.00267 | 0.11214 | 0 | 0 |  | 16 | K | 2 |  |  |  | ROZPOCET | 0 | 0 | 0 | 0 | 0 | 2 | 0 | 16 | -1679385800
163 | K | 764252905 | Žľaby z medeného Cu plechu rohy polkruhové so sklonom nad 45° rš 250 mm | ks | 4 |  | 0 |  |  |  | znížená |  | 0 | 0.00148 | 0.00592 | 0 | 0 |  | 16 | K | 2 |  |  |  | ROZPOCET | 0 | 0 | 0 | 0 | 0 | 2 | 0 | 16 | 2146099876
164 | K | 764252944 | Žľaby z medeného Cu plechu hrdlá rovné polkruhové, s priemerom 150 mm | ks | 1 |  | 0 |  |  |  | znížená |  | 0 | 0.0004 | 0.0004 | 0 | 0 |  | 16 | K | 2 |  |  |  | ROZPOCET | 0 | 0 | 0 | 0 | 0 | 2 | 0 | 16 | -767262988
165 | K | 764252916 | Žľaby z medeného Cu plechu háky polkruhové rš 330 mm | ks | 20 |  | 0 |  |  |  | znížená |  | 0 | 0.001 | 0.02 | 0 | 0 |  | 16 | K | 2 |  |  |  | ROZPOCET | 0 | 0 | 0 | 0 | 0 | 2 | 0 | 16 | -488233095
166 | K | 764554253 | Zvodové rúry z medeného Cu plechu hr. 0,6 mm, vrátane lemov so zaústením, manžiet, kolien, vpustov vody a prechodových kusov, kruhové, s priemerom 100 mm | m | 15 |  | 0 |  |  |  | znížená |  | 0 | 0.00202 | 0.0303 | 0 | 0 |  | 16 | K | 2 |  |  |  | ROZPOCET | 0 | 0 | 0 | 0 | 0 | 2 | 0 | 16 | -1190186000
167 | K | 764553952 | Odpadové rúry z medeného Cu plechu kolená horné dvojité, s prednou oblou časťou, so stranou 100 mm | ks | 4 |  | 0 |  |  |  | znížená |  | 0 | 0.00249 | 0.00996 | 0 | 0 |  | 16 | K | 2 |  |  |  | ROZPOCET | 0 | 0 | 0 | 0 | 0 | 2 | 0 | 16 | -1387176257
168 | K | 764553962 | Odpadové rúry z medeného Cu plechu kolená výtokové s vložkou a návalkou, so stranou 100 mm | ks | 1 |  | 0 |  |  |  | znížená |  | 0 | 0.00126 | 0.00126 | 0 | 0 |  | 16 | K | 2 |  |  |  | ROZPOCET | 0 | 0 | 0 | 0 | 0 | 2 | 0 | 16 | -1431333813
169 | K | 764459135 | Montáž zvodových rúr z medeného Cu plechu, kruhových odskokov, priemeru D 80 – 120 mm | ks | 2 |  | 0 |  |  |  | znížená |  | 0 | 9e-05 | 0.00018 | 0 | 0 |  | 16 | K | 2 |  |  |  | ROZPOCET | 0 | 0 | 0 | 0 | 0 | 2 | 0 | 16 | 992306713
170 | K | 764499100 | Múrové príchytky 2-dielne, osadené pomocou | kus | 10 |  | 0 |  |  |  | znížená |  | 0 | 0 | 0 | 0 | 0 |  | 16 | K | 2 |  |  |  | ROZPOCET | 0 | 0 | 0 | 0 | 0 | 2 | 0 | 16 | -1428574223
171 | K | 998764204 | Presun hmôt pre klampiarske konštrukcie v objektoch výšky nad 24 do 36 m | % |  |  | 0 |  |  |  | znížená |  | 0 | 0 | 0 | 0 | 0 |  | 16 | K | 2 |  |  |  | ROZPOCET | 0 | 0 | 0 | 0 | 0 | 2 | 0 | 16 | 1199061923
| D | m | Nové skrinky elektroinštalácie v podveží, nátery skriniek |  |  |  | 0 | [5 empty] | 0 |  | 0 |  | 0 |  | 1 | D | 1 |  |  |  | ROZPOCET | [6 empty] | 0
172 | K | 784009.R | Výmena 2ks skriniek elektroinštalačných na 1.n.p. za nové | kus | 2 |  | 0 |  |  |  | znížená |  | 0 | 0 | 0 | 0 | 0 |  | 4 | K | 2 |  |  |  | ROZPOCET | 0 | 0 | 0 | 0 | 0 | 2 | 0 | 4 | -1816755870
173 | K | 7840091.R | Náter dvierok skriniek 2x alkyd -zretánovou kováčskou farbou | m2 | 2 |  | 0 |  |  |  | znížená |  | 0 | 0 | 0 | 0 | 0 |  | 4 | K | 2 |  |  |  | ROZPOCET | 0 | 0 | 0 | 0 | 0 | 2 | 0 | 4 | -606322173
| D | n | lešenie |  |  |  | 0 | [5 empty] | 0 |  | 61.7903 |  | 0 |  | 1 | D | 1 |  |  |  | ROZPOCET | [6 empty] | 0
174 | K | 941942013 | Montáž lešenia rámového systémového (napr. Layher, Sprint) s podlahami, šírky nad 0,75 m do 1,10 m, výšky nad 20 do 50 m | m2 | 1490 |  | 0 |  |  |  | znížená |  | 0 | 0.04022 | 59.9278 | 0 | 0 |  | 4 | K | 2 |  |  |  | ROZPOCET | 0 | 0 | 0 | 0 | 0 | 2 | 0 | 4 | 1448745424
| VV |  | 30*41 |  | 1230 | [14 empty] | VV | 2 | 2 | True | 0 | ROZPOCET
| VV |  | 13*20 |  | 260 | [14 empty] | VV | 2 | 2 | True | 0 | ROZPOCET
| VV |  | Súčet |  | 1490 | [14 empty] | VV | 2 | 4 | True | 1 | ROZPOCET
175 | K | 941942913 | Montáž lešenia rámového systémového (napr. Layher, Sprint) s podlahami, príplatok za prvý a každý ďalší i začatý týždeň použitia lešenia šírky nad 0,75 m do 1,10 m, výšky nad 20 do 50 m | m2 | 8940 |  | 0 |  |  |  | znížená |  | 0 | 0.0002 | 1.788 | 0 | 0 |  | 4 | K | 2 |  |  |  | ROZPOCET | 0 | 0 | 0 | 0 | 0 | 2 | 0 | 4 | 530251511
| VV |  | 1490*6 'Prepočítané koeficientom množstva |  | 8940 | [14 empty] | VV | 2 | 2 | False | 1 | ROZPOCET
176 | K | 941942813 | Demontáž lešenia rámového systémového (napr. Layher, Sprint) s podlahami šírky nad 0,75 m do 1,10 m, výšky nad 20 do 50 m | m2 | 1490 |  | 0 |  |  |  | znížená |  | 0 | 0 | 0 | 0 | 0 |  | 4 | K | 2 |  |  |  | ROZPOCET | 0 | 0 | 0 | 0 | 0 | 2 | 0 | 4 | 1068398436
177 | K | 944944103 | Ochranná sieť na boku lešenia zo siete Baumit | m2 | 1490 |  | 0 |  |  |  | znížená |  | 0 | 5e-05 | 0.0745 | 0 | 0 |  | 4 | K | 2 |  |  |  | ROZPOCET | 0 | 0 | 0 | 0 | 0 | 2 | 0 | 4 | 528944258
| VV |  | 30*41 |  | 1230 | [14 empty] | VV | 2 | 2 | True | 0 | ROZPOCET
| VV |  | 13*20 |  | 260 | [14 empty] | VV | 2 | 2 | True | 0 | ROZPOCET
| VV |  | Súčet |  | 1490 | [14 empty] | VV | 2 | 4 | True | 1 | ROZPOCET
178 | K | 999281111 | Presun hmôt pre opravy a údržbu objektov vrátane vonkajších plášťov výšky do 25 m | t | 61.79 |  | 0 |  |  |  | znížená |  | 0 | 0 | 0 | 0 | 0 |  | 4 | K | 2 |  |  |  | ROZPOCET | 0 | 0 | 0 | 0 | 0 | 2 | 0 | 4 | 466822206
| D | o | Oplotenie |  |  |  | 0 | [5 empty] | 0 |  | 0 |  | 0 |  | 1 | D | 1 |  |  |  | ROZPOCET | [6 empty] | 0
182 | K | 767109900 | Montáž mobilného oplotenia a 2 kusy bráničky | m | 15 |  | 0 |  |  |  | znížená |  | 0 | 0 | 0 | 0 | 0 |  | 4 | K | 2 |  |  |  | ROZPOCET | 0 | 0 | 0 | 0 | 0 | 2 | 0 | 4 | -934752889
183 | K | 767109910 | Demontáž mobilného oplotrenia a 2 kusy bráničky | m | 15 |  | 0 |  |  |  | znížená |  | 0 | 0 | 0 | 0 | 0 |  | 4 | K | 2 |  |  |  | ROZPOCET | 0 | 0 | 0 | 0 | 0 | 2 | 0 | 4 | -1672281765
184 | K | 767109920 | Prenájom mobilného oplotenia a bráničiek - 6 mesiacov | m | 15 |  | 0 |  |  |  | znížená |  | 0 | 0 | 0 | 0 | 0 |  | 4 | K | 2 |  |  |  | ROZPOCET | 0 | 0 | 0 | 0 | 0 | 2 | 0 | 4 | 1670179077