## Pokyny pro vyplnění
Pokyny pro vyplnění
Ve všech listech tohoto souboru můžete měnit pouze buňky s modrým pozadím. Jedná se o tyto údaje : - údaje o firmě - jednotkové ceny položek zadané na maximálně dvě desetinná místa

## Stavba
#RTSROZP# | Položkový rozpočet stavby
| Stavba: |  | 01 | Stavba- ZŠ Nám. REPUBLIKY, ZNOJMO
| Objekt: |  | 01 | Objekt - učebna
486 | Rozpočet: |  | 20220708 | STAVEBNÍ ÚPRAVY, VČ.PRACÍ BOURACÍCH A DMTZ
| Objednatel: | [5 empty] | IČO:
DIČ:
| Projektant: | [5 empty] | IČO:
DIČ:
| Zhotovitel: | [5 empty] | IČO:
DIČ:
Vypracoval:
| Rozpis ceny | [6 empty] | Celkem
HSV | HSV | [6 empty] | 0
PSV | PSV | [6 empty] | 0
MON | MON | [6 empty] | 0
VN | Vedlejší náklady | [6 empty] | 0
ON | Ostatní náklady | [6 empty] | 0
| Celkem | [6 empty] | 0
Rekapitulace daní
0 | Základ pro sníženou DPH |  |  | 15 | % | 0 |  |  | CZK
0 | Snížená DPH |  |  | 15 | % | 0 |  |  | CZK
0 | Základ pro základní DPH |  |  | 21 | % | 0 |  |  | CZK
0 | Základní DPH |  |  | 21 | % | 0 |  |  | CZK
0 | Zaokrouhlení |  |  |  |  | 0 |  |  | CZK
| Cena celkem bez DPH |  |  |  |  | 0 |  |  | CZK
0 | Cena celkem s DPH |  |  |  |  | 0 |  |  | CZK
|  | v |  |  | dne
|  |  | Za zhotovitele |  |  |  | Za objednatele
Rekapitulace dílčích částí
#CASTI>> | Číslo | Název |  |  | Základ pro sníženou DPH | Základ pro základní DPH | DPH celkem | Cena celkem | %
1 | Stavba |  |  |  | 0 | 0 | 0 | 0
2 | 01 | Objekt |  |  | 0 | 0 | 0 | 0
3 | 20220708 | STAVEBNÍ ÚPRAVY, VČ.PRACÍ BOURACÍCH A DMTZ |  |  | 0 | 0 | 0 | 0
| Celkem za stavbu |  |  |  | 0 | 0 | 0 | 0 | 0
#POPS | Popis stavby: 01 - Stavba
#POPO | Popis objektu: 01 - Objekt
#POPR | Popis rozpočtu: 20220708 - STAVEBNÍ ÚPRAVY, VČ.PRACÍ BOURACÍCH A DMTZ
Rekapitulace dílů
| Číslo | Název |  |  | Typ dílu |  |  | Celkem | %
| 3 | Svislé a kompletní konstrukce |  |  | HSV |  |  | 0
| 61 | Upravy povrchů vnitřní |  |  | HSV |  |  | 0
| 94 | Lešení a stavební výtahy |  |  | HSV |  |  | 0
| 95 | Dokončovací konstrukce na pozemních stavbách |  |  | HSV |  |  | 0
| 96 | Bourání konstrukcí |  |  | HSV |  |  | 0
| 97 | Prorážení otvorů |  |  | HSV |  |  | 0
| 99 | Staveništní přesun hmot |  |  | HSV |  |  | 0
| 721 | Vnitřní kanalizace |  |  | PSV |  |  | 0
| 722 | Vnitřní vodovod |  |  | PSV |  |  | 0
| 725 | Zařizovací předměty |  |  | PSV |  |  | 0
| 730 | Ústřední vytápění |  |  | PSV |  |  | 0
| 735 | Otopná tělesa |  |  | PSV |  |  | 0
| 766 | Konstrukce truhlářské |  |  | PSV |  |  | 0
| 767 | Konstrukce zámečnické |  |  | PSV |  |  | 0
| 781 | Obklady keramické |  |  | PSV |  |  | 0
| 783 | Nátěry |  |  | PSV |  |  | 0
| 784 | Malby |  |  | PSV |  |  | 0
| M21 | Elektromontáže |  |  | MON |  |  | 0
| M801 | Vybavení |  |  | MON |  |  | 0
| D96 | Přesuny suti a vybouraných hmot |  |  | PSU |  |  | 0
| VN | Vedlejší náklady |  |  | VN |  |  | 0
| Cena celkem | [6 empty] | 0 | 0
Note on D11: Název
Note on D12: Ulice
Note on D13: PSČ
Note on E13: Místo
Note on I11: IČO
Note on I12: DIČ

## VzorPolozky (hidden)
Položkový rozpočet
S:
O:
R:

## 01 20220708 Pol
Položkový rozpočet | [26 empty] | #TypZaznamu#
S: | 01 | Stavba | [24 empty] | STA
O: | 01 | Objekt | [21 empty] | STA |  |  | OBJ
R: | 20220708 | STAVEBNÍ ÚPRAVY, VČ.PRACÍ BOURACÍCH A DMTZ | [24 empty] | ROZ
P.č. | Číslo položky | Název položky | MJ | Množství | Cena / MJ | Celkem | Dodávka | Dodávka celk. | Montáž | Montáž celk. | DPH | Cena s DPH | Hmotnost / MJ | Hmotnost celk.(t) | Dem. hmotnost / MJ | Dem. hmotnost celk.(t) | Ceník | Cen. soustava / platnost | Cenová úroveň | Nhod / MJ | Nhod celk. | Dodavatel | Typ položky
Díl: | 3 | Svislé a kompletní konstrukce |  |  |  | 0 |  | 0 |  | 0 |  | 0 |  | 0.11 |  | 0 |  |  |  |  | 0.56 | [5 empty] | DIL
1 | 310237241RT1 | Zazdívka otvorů pl. 0,25 m2 cihlami, tl. zdi 30 cm s použitím suché maltové směsi | kus | 1 |  | 0 |  | 0 |  | 0 | 21 | 0 | 0.11122 | 0.11 | 0 | 0 |  | RTS 22/ I | RTS 22/ I | 0.5582 | 0.56 |  | Práce |  |  |  | POL1_1
|  | komín otvor : 1 |  | 1 | [22 empty] | VV | 0
Díl: | 61 | Upravy povrchů vnitřní |  |  |  | 0 |  | 0 |  | 0 |  | 0 |  | 3.18 |  | 0 |  |  |  |  | 87.1 | [5 empty] | DIL
2 | 602016193R00 | Penetrace hloubková stěn PROFI Akryl-Tiefengrund | m2 | 145.745 |  | 0 |  | 0 |  | 0 | 21 | 0 | 0.00032 | 0.05 | 0 | 0 |  | RTS 22/ I | RTS 22/ I | 0.07 | 10.2 |  | Práce |  |  |  | POL1_1
3 | 610991111R00 | Zakrývání výplní vnitřních otvorů | m2 | 14.16 |  | 0 |  | 0 |  | 0 | 21 | 0 | 4e-05 | 0 | 0 | 0 |  | RTS 22/ I | RTS 22/ I | 0.078 | 1.1 |  | Práce |  |  |  | POL1_1
4 | 612401391R00 | Omítka malých ploch vnitřních stěn do 1 m2 | kus | 2 |  | 0 |  | 0 |  | 0 | 21 | 0 | 0.04305 | 0.09 | 0 | 0 |  | RTS 22/ I | RTS 22/ I | 0.87803 | 1.76 |  | Práce |  |  |  | POL1_1
|  | 1+1 |  | 2 | [22 empty] | VV | 0
5 | 612421321R00 | Oprava vápen.omítek stěn do 30 % pl. - hladkých | m2 | 145.745 |  | 0 |  | 0 |  | 0 | 21 | 0 | 0.01581 | 2.3 | 0 | 0 |  | RTS 22/ I | RTS 22/ I | 0.24845 | 36.21 |  | Práce |  |  |  | POL1_1
|  | 145,745 |  | 145.75 | [22 empty] | VV | 0
|  | pozn. : | [24 empty] | VV | 0
|  | po oškabání štuk omítky : | [24 empty] | VV | 0
|  | pozn. : | [24 empty] | VV | 0
|  | 30 % = odhad : | [24 empty] | VV | 0
|  | bude upřesněno po oškrabání... : | [24 empty] | VV | 0
6 | 612421626R00 | Omítka vnitřní zdiva, MVC, hladká | m2 | 2.025 |  | 0 |  | 0 |  | 0 | 21 | 0 | 0.04414 | 0.09 | 0 | 0 |  | RTS 22/ I | RTS 22/ I | 0.6 | 1.22 |  | Práce |  |  |  | POL1_1
|  | 1,50*1,35 |  | 2.02 | [22 empty] | VV | 0
7 | 612471411RT2 | Úprava vnitřních stěn aktivovaným štukem s použitím suché maltové směsi | m2 | 145.745 |  | 0 |  | 0 |  | 0 | 21 | 0 | 0.00446 | 0.65 | 0 | 0 |  | RTS 22/ I | RTS 22/ I | 0.25116 | 36.61 |  | Práce |  |  |  | POL1_1
Díl: | 94 | Lešení a stavební výtahy |  |  |  | 0 |  | 0 |  | 0 |  | 0 |  | 0.12 |  | 0 |  |  |  |  | 16.58 | [5 empty] | DIL
8 | 941955002R00 | Lešení lehké pomocné, výška podlahy do 1,9 m | m2 | 77.48 |  | 0 |  | 0 |  | 0 | 21 | 0 | 0.00158 | 0.12 | 0 | 0 |  | RTS 22/ I | RTS 22/ I | 0.214 | 16.58 |  | Práce |  |  |  | POL1_1
|  | 10,40*7,45 |  | 77.48 | [22 empty] | VV | 0
Díl: | 95 | Dokončovací konstrukce na pozemních stavbách |  |  |  | 0 |  | 0 |  | 0 |  | 0 |  | 0 |  | 0 |  |  |  |  | 27.71 | [5 empty] | DIL
9 | 952901110R00 | Čištění mytím vnějších ploch oken a dveří | m2 | 29.6 |  | 0 |  | 0 |  | 0 | 21 | 0 | 1e-05 | 0 | 0 | 0 |  | RTS 22/ I | RTS 22/ I | 0.13 | 3.85 |  | Práce |  |  |  | POL1_1
|  | 1,25*2,40*2 *4 |  | 24 | [22 empty] | VV | 0
|  | 0,40*1,25 *4 |  | 2 | [22 empty] | VV | 0
|  | 0,90*2,00 *2 |  | 3.6 | [22 empty] | VV | 0
10 | 952901111R00 | Vyčištění budov o výšce podlaží do 4 m | m2 | 77.48 |  | 0 |  | 0 |  | 0 | 21 | 0 | 4e-05 | 0 | 0 | 0 |  | RTS 22/ I | RTS 22/ I | 0.308 | 23.86 |  | Práce |  |  |  | POL1_1
|  | 10,40*7,45 |  | 77.48 | [22 empty] | VV | 0
11 | 95-01 | Posouzení stáv. kov zárubní z hlediska PO | kus | 1 |  | 0 |  | 0 |  | 0 | 21 | 0 | 0 | 0 | 0 | 0 |  | Vlastní | Indiv | 0 | 0 |  | Specifikace |  |  |  | POL3_0
Díl: | 96 | Bourání konstrukcí |  |  |  | 0 |  | 0 |  | 0 |  | 0 |  | 0 |  | 0 |  |  |  |  | 0.05 | [5 empty] | DIL
12 | 968061125R00 | Vyvěšení dřevěných dveřních křídel pl. do 2 m2 | kus | 1 |  | 0 |  | 0 |  | 0 | 21 | 0 | 0 | 0 | 0 | 0 |  | RTS 22/ I | RTS 22/ I | 0.05 | 0.05 |  | Práce |  |  |  | POL1_1
13 | 96-01 | Ostat nespecifikované bourací peáce - odhad | kus | 1 |  | 0 |  | 0 |  | 0 | 21 | 0 | 0 | 0 | 0 | 0 |  | Vlastní | Indiv | 0 | 0 |  | Specifikace |  |  |  | POL3_0
Díl: | 97 | Prorážení otvorů |  |  |  | 0 |  | 0 |  | 0 |  | 0 |  | 0 |  | 4.44 |  |  |  |  | 18 | [5 empty] | DIL
14 | 973031151R00 | Vysekání výklenků zeď cihel. MVC, pl. nad 0,25 m2 | m3 | 0.05 |  | 0 |  | 0 |  | 0 | 21 | 0 | 0.00139 | 0 | 1.8 | 0.09 |  | RTS 22/ I | RTS 22/ I | 12.256 | 0.61 |  | Práce |  |  |  | POL1_1
|  | 0,40*0,50 *0,25 |  | 0.05 | [22 empty] | VV | 0
|  | pozn. : | [24 empty] | VV | 0
|  | pro nový rozvaděč : | [24 empty] | VV | 0
15 | 976072221R00 | Vybourání kov. komín. dvířek pl. 0,3 m2 ze zdi cih | kus | 1 |  | 0 |  | 0 |  | 0 | 21 | 0 | 0 | 0 | 0.009 | 0.01 |  | RTS 22/ I | RTS 22/ I | 0.117 | 0.12 |  | Práce |  |  |  | POL1_1
16 | 978013211R00 | Odstranění štukové vrstvy omítky z vnitřních stěn | m2 | 145.738 |  | 0 |  | 0 |  | 0 | 21 | 0 | 0 | 0 | 0.02798 | 4.08 |  | RTS 22/ I | RTS 22/ I | 0.105 | 15.3 |  | Práce |  |  |  | POL1_1
|  | stěny : 4,14*(10,40+7,45)*2 |  | 147.8 | [22 empty] | VV | 0
|  | ostění : 0,50*(1,25+2,40*2) *4 |  | 12.1 | [22 empty] | VV | 0
|  | Mezisoučet |  | 159.9 | [22 empty] | VV | 1
|  | 0 | [24 empty] | VV | 0
|  | luxfera : -0,90*2,00 |  | -1.8 | [22 empty] | VV | 0
|  | dveře : -0,90*0,40 |  | -0.36 | [22 empty] | VV | 0
|  | okna : -1,25*2,40 *4 |  | -12 | [22 empty] | VV | 0
|  | Mezisoučet |  | -14.16 | [22 empty] | VV | 1
17 | 978021191R00 | Otlučení cementových omítek vnitřních stěn do 100% | m2 | 2.025 |  | 0 |  | 0 |  | 0 | 21 | 0 | 0 | 0 | 0.061 | 0.12 |  | RTS 22/ I | RTS 22/ I | 0.67 | 1.36 |  | Práce |  |  |  | POL1_1
|  | 1,50*1,35 |  | 2.02 | [22 empty] | VV | 0
|  | pozn. : | [24 empty] | VV | 0
|  | pod stáv keram obkladem : | [24 empty] | VV | 0
18 | 978059531R00 | Odsekání vnitřních obkladů stěn nad 2 m2 | m2 | 2.025 |  | 0 |  | 0 |  | 0 | 21 | 0 | 0 | 0 | 0.068 | 0.14 |  | RTS 22/ I | RTS 22/ I | 0.3 | 0.61 |  | Práce |  |  |  | POL1_1
|  | 1,50*1,35 |  | 2.02 | [22 empty] | VV | 0
Díl: | 99 | Staveništní přesun hmot |  |  |  | 0 |  | 0 |  | 0 |  | 0 |  | 0 |  | 0 |  |  |  |  | 6.46 | [5 empty] | DIL
19 | 999281108R00 | Přesun hmot pro opravy a údržbu do výšky 12 m | t | 3.414 |  | 0 |  | 0 |  | 0 | 21 | 0 | 0 | 0 | 0 | 0 |  | RTS 22/ I | RTS 22/ I | 1.892 | 6.46 |  | Práce |  |  |  | POL1_1
Díl: | M801 | Vybavení |  |  |  | 0 |  | 0 |  | 0 |  | 0 |  | 0 |  | 0 |  |  |  |  | 17 | [5 empty] | DIL
20 | M801-01 | Dod+mtž manuál dávkovač mýdla 1x+zásobník papírových ručníků 1x | soubor | 1 |  | 0 |  | 0 |  | 0 | 21 | 0 | 0 | 0 | 0 | 0 |  | Vlastní | Indiv | 0 | 0 |  | Specifikace |  |  |  | POL3_0
21 | 900 RT1 | HZS Práce v tarifní třídě 4 (např. tesař) | h | 17 |  | 0 |  | 0 |  | 0 | 21 | 0 | 0 | 0 | 0 | 0 | Prav.M | RTS 22/ I | RTS 22/ I | 1 | 17 |  | HZS |  |  |  | POL10_
|  | tabule, skříně, stoly, židle..... : 8,5*2 |  | 17 | [22 empty] | VV | 0
|  | pozn. : | [24 empty] | VV | 0
|  | přesun mimo učebnu, dle požadvku školy : | [24 empty] | VV | 0
Díl: | 721 | Vnitřní kanalizace |  |  |  | 0 |  | 0 |  | 0 |  | 0 |  | 0 |  | 0 |  |  |  |  | 0 | [5 empty] | DIL
22 | 721-01 | Drobné materiály , doplnění před mtž nového umývadla | kus | 1 |  | 0 |  | 0 |  | 0 | 21 | 0 | 0 | 0 | 0 | 0 |  | Vlastní | Indiv | 0 | 0 |  | Práce |  |  |  | POL1_7
Díl: | 722 | Vnitřní vodovod |  |  |  | 0 |  | 0 |  | 0 |  | 0 |  | 0 |  | 0 |  |  |  |  | 0 | [5 empty] | DIL
23 | 722-01 | Drobné materiály před mtž nového umývadla | kus | 1 |  | 0 |  | 0 |  | 0 | 21 | 0 | 0 | 0 | 0 | 0 |  | Vlastní | Indiv | 0 | 0 |  | Práce |  |  |  | POL1_7
Díl: | 725 | Zařizovací předměty |  |  |  | 0 |  | 0 |  | 0 |  | 0 |  | 0.02 |  | 0.02 |  |  |  |  | 3.56 | [5 empty] | DIL
24 | 725210821R00 | Demontáž umyvadel bez výtokových armatur | soubor | 1 |  | 0 |  | 0 |  | 0 | 21 | 0 | 0 | 0 | 0.01946 | 0.02 |  | RTS 22/ I | RTS 22/ I | 0.382 | 0.38 |  | Práce |  |  |  | POL1_7
25 | 725820801R00 | Demontáž baterie nástěnné do G 3/4 | soubor | 1 |  | 0 |  | 0 |  | 0 | 21 | 0 | 0 | 0 | 0.00156 | 0 |  | RTS 22/ I | RTS 22/ I | 0.217 | 0.22 |  | Práce |  |  |  | POL1_7
26 | 725860811R00 | Demontáž uzávěrek zápachových jednoduchých | kus | 1 |  | 0 |  | 0 |  | 0 | 21 | 0 | 0 | 0 | 0.00085 | 0 |  | RTS 22/ I | RTS 22/ I | 0.038 | 0.04 |  | Práce |  |  |  | POL1_7
27 | 725100001RA0 | Umyvadlo, baterie, zápachová uzávěrka | kus | 1 |  | 0 |  | 0 |  | 0 | 21 | 0 | 0.01867 | 0.02 | 0 | 0 |  | RTS 22/ I | RTS 22/ I | 2.9214 | 2.92 |  | Agregovaná položka |  |  |  | POL2_7
Díl: | 730 | Ústřední vytápění |  |  |  | 0 |  | 0 |  | 0 |  | 0 |  | 0 |  | 0 |  |  |  |  | 8.5 | [5 empty] | DIL
28 | 900 RT1 | HZS Práce v tarifní třídě 4 (např. tesař) | h | 8.5 |  | 0 |  | 0 |  | 0 | 21 | 0 | 0 | 0 | 0 | 0 | Prav.M | RTS 22/ I | RTS 22/ I | 1 | 8.5 |  | HZS |  |  |  | POL10_
|  | 8,5 |  | 8.5 | [22 empty] | VV | 0
|  | napuštění vodou.... : | [24 empty] | VV | 0
Díl: | 735 | Otopná tělesa |  |  |  | 0 |  | 0 |  | 0 |  | 0 |  | 0 |  | 0.1 |  |  |  |  | 18.54 | [5 empty] | DIL
29 | 735111810R00 | Demontáž těles otopných litinových článkových | m2 | 4.32 |  | 0 |  | 0 |  | 0 | 21 | 0 | 0 | 0 | 0.0238 | 0.1 |  | RTS 22/ I | RTS 22/ I | 0.082 | 0.35 |  | Práce |  |  |  | POL1_7
|  | 1,20*0,90 *4 |  | 4.32 | [22 empty] | VV | 0
30 | 735494811R00 | Vypuštění vody z otopných těles | m2 | 4.32 |  | 0 |  | 0 |  | 0 | 21 | 0 | 0 | 0 | 0 | 0 |  | RTS 22/ I | RTS 22/ I | 0.052 | 0.22 |  | Práce |  |  |  | POL1_7
|  | 4,32 |  | 4.32 | [22 empty] | VV | 0
31 | 735890802R00 | Přemístění demont. hmot - otop. těles, H 6 - 12 m | t | 0.2592 |  | 0 |  | 0 |  | 0 | 21 | 0 | 0 | 0 | 0 | 0 |  | RTS 22/ I | RTS 22/ I | 3.735 | 0.97 |  | Práce |  |  |  | POL1_7
|  | 4,32*0,060 |  | 0.26 | [22 empty] | VV | 0
|  | pozn. : | [24 empty] | VV | 0
|  | mimo učebnu, do místnosti, kde bude proveden : | [24 empty] | VV | 0
|  | nový nátěr.... : | [24 empty] | VV | 0
32 | 735-01 | Dod drobný spoj materoál (armatury apod.) odhad | soubor | 1 |  | 0 |  | 0 |  | 0 | 21 | 0 | 0 | 0 | 0 | 0 |  | Vlastní | Indiv | 0 | 0 |  | Práce |  |  |  | POL1_7
33 | 900 RT1 | HZS Práce v tarifní třídě 4 (např. tesař) | h | 17 |  | 0 |  | 0 |  | 0 | 21 | 0 | 0 | 0 | 0 | 0 | Prav.M | RTS 22/ I | RTS 22/ I | 1 | 17 |  | HZS |  |  |  | POL10_
|  | 8,5*2 |  | 17 | [22 empty] | VV | 0
Díl: | 766 | Konstrukce truhlářské |  |  |  | 0 |  | 0 |  | 0 |  | 0 |  | 0.03 |  | 0 |  |  |  |  | 1.5 | [5 empty] | DIL
34 | 766661122R00 | Montáž dveří do zárubně,otevíravých 1kř.nad 0,8 m | kus | 1 |  | 0 |  | 0 |  | 0 | 21 | 0 | 0 | 0 | 0 | 0 |  | RTS 22/ I | RTS 22/ I | 1.5 | 1.5 |  | Práce |  |  |  | POL1_7
35 | 611-01 | Dveře dřevěné vnitřní hladké EI30 90/197 cm vč.kování, viz pd | kus | 1 |  | 0 |  | 0 |  | 0 | 21 | 0 | 0.025 | 0.03 | 0 | 0 |  | Vlastní | Indiv | 0 | 0 |  | Specifikace |  |  |  | POL3_0
Díl: | 767 | Konstrukce zámečnické |  |  |  | 0 |  | 0 |  | 0 |  | 0 |  | 0.4 |  | 0 |  |  |  |  | 0 | [5 empty] | DIL
36 | 767-01 | Podhled minerální , 600/600/15, vč.roštu typový knauf feinfreska sk , dod+mtž | m2 | 77.48 |  | 0 |  | 0 |  | 0 | 21 | 0 | 0.00515 | 0.4 | 0 | 0 |  | Vlastní | Indiv | 0 | 0 |  | Práce |  |  |  | POL1_7
|  | 10,40*7,45 |  | 77.48 | [22 empty] | VV | 0
37 | 998767202R00 | Přesun hmot pro zámečnické konstr., výšky do 12 m | % | 1355.9 |  | 0 |  | 0 |  | 0 | 21 | 0 | 0 | 0 | 0 | 0 |  | RTS 22/ I | RTS 22/ I | 0 | 0 |  | Práce |  |  |  | POL1_7
Díl: | 781 | Obklady keramické |  |  |  | 0 |  | 0 |  | 0 |  | 0 |  | 0.04 |  | 0 |  |  |  |  | 2.43 | [5 empty] | DIL
38 | 781101210RT1 | Penetrace podkladu pod obklady penetrační nátěr Primer G | m2 | 2.025 |  | 0 |  | 0 |  | 0 | 21 | 0 | 0.00016 | 0 | 0 | 0 |  | RTS 22/ I | RTS 22/ I | 0.05 | 0.1 |  | Práce |  |  |  | POL1_7
|  | 1,35*1,50 |  | 2.02 | [22 empty] | VV | 0
39 | 781415015RT1 | Montáž obkladů stěn, porovin.,tmel, 20x20,30x15 cm weberfor profiflex (lep),webercolor comfort (sp) | m2 | 2.025 |  | 0 |  | 0 |  | 0 | 21 | 0 | 0.00487 | 0.01 | 0 | 0 |  | RTS 22/ I | RTS 22/ I | 1.126 | 2.28 |  | Práce |  |  |  | POL1_7
|  | 1,50*1,35 |  | 2.02 | [22 empty] | VV | 0
40 | 597813629R | Obkládačka 20x20 zelená mat Color One | m2 | 2.1263 |  | 0 |  | 0 |  | 0 | 21 | 0 | 0.0122 | 0.03 | 0 | 0 | SPCM | RTS 22/ I | RTS 22/ I | 0 | 0 |  | Specifikace |  |  |  | POL3_
|  | 1,50*1,35 |  | 2.02 | [22 empty] | VV | 0
|  | 2,025*0,05 |  | 0.1 | [22 empty] | VV | 0
41 | 998781102R00 | Přesun hmot pro obklady keramické, výšky do 12 m | t | 0.03613 |  | 0 |  | 0 |  | 0 | 21 | 0 | 0 | 0 | 0 | 0 |  | RTS 22/ I | RTS 22/ I | 1.265 | 0.05 |  | Práce |  |  |  | POL1_7
Díl: | 783 | Nátěry |  |  |  | 0 |  | 0 |  | 0 |  | 0 |  | 0.01 |  | 0 |  |  |  |  | 17.13 | [5 empty] | DIL
42 | 783201831RT1 | Odstr. nátěrů z kovových konstr. chem.odstraňovači odstraňovač disperzních nátěrů Teluria V 1409 | m2 | 29.5504 |  | 0 |  | 0 |  | 0 | 21 | 0 | 0.00015 | 0 | 0 | 0 |  | RTS 22/ I | RTS 22/ I | 0.228 | 6.74 |  | Práce |  |  |  | POL1_7
|  | radiátor : 0,20*0,90 *18 *2 *4 |  | 25.92 | [22 empty] | VV | 0
|  | potrubí : 3,14*0,05*3,85 *2 |  | 1.21 | [22 empty] | VV | 0
|  | -!- : 3,14*0,025*1,50 *3 *2 |  | 0.71 | [22 empty] | VV | 0
|  | dveř kov zárubeň : 0,35*(0,90+2,00*2) |  | 1.72 | [22 empty] | VV | 0
43 | 783221112U00 | Nátěr syntet KDK DÜFA L 1a+1z+2e např. | m2 | 1.715 |  | 0 |  | 0 |  | 0 | 21 | 0 | 0.00066 | 0 | 0 | 0 |  | Vlastní | Indiv | 0 | 0 |  | Práce |  |  |  | POL1_7
44 | 783322320R00 | Nátěr syntetický ocel. radiát. článků 2x +2x email | m2 | 25.92 |  | 0 |  | 0 |  | 0 | 21 | 0 | 0.00041 | 0.01 | 0 | 0 |  | RTS 22/ I | RTS 22/ I | 0.326 | 8.45 |  | Práce |  |  |  | POL1_7
45 | 783424340R00 | Nátěr syntet. potrubí do DN 50 mm Z+2x +1x email | m | 16.7 |  | 0 |  | 0 |  | 0 | 21 | 0 | 9e-05 | 0 | 0 | 0 |  | RTS 22/ I | RTS 22/ I | 0.116 | 1.94 |  | Práce |  |  |  | POL1_7
|  | 3,85*2 |  | 7.7 | [22 empty] | VV | 0
|  | 9 |  | 9 | [22 empty] | VV | 0
Díl: | 784 | Malby |  |  |  | 0 |  | 0 |  | 0 |  | 0 |  | 0.06 |  | 0 |  |  |  |  | 32.32 | [5 empty] | DIL
46 | 784011221RT1 | Zakrytí předmětů, včetně odstranění materiál ve specifikaci | m2 | 2.6 |  | 0 |  | 0 |  | 0 | 21 | 0 | 0 | 0 | 0 | 0 |  | RTS 22/ I | RTS 22/ I | 0.029 | 0.08 |  | Práce |  |  |  | POL1_7
|  | parapet : 0,50*1,30 *4 |  | 2.6 | [22 empty] | VV | 0
47 | 784011222RT1 | Zakrytí podlah, včetně odstranění materiál ve specifikaci | m2 | 77.48 |  | 0 |  | 0 |  | 0 | 21 | 0 | 0 | 0 | 0 | 0 |  | RTS 22/ I | RTS 22/ I | 0.0135 | 1.05 |  | Práce |  |  |  | POL1_7
48 | 784191101R00 | Penetrace podkladu univerzální Primalex 1x | m2 | 145.745 |  | 0 |  | 0 |  | 0 | 21 | 0 | 7e-05 | 0.01 | 0 | 0 |  | RTS 22/ I | RTS 22/ I | 0.03248 | 4.73 |  | Práce |  |  |  | POL1_7
49 | 784195422R00 | Malba Primalex Polar, barva, bez penetrace, 2 x | m2 | 145.745 |  | 0 |  | 0 |  | 0 | 21 | 0 | 0.00031 | 0.05 | 0 | 0 |  | RTS 22/ I | RTS 22/ I | 0.10902 | 15.89 |  | Práce |  |  |  | POL1_7
50 | 784402802R00 | Odstranění malby oškrábáním v místnosti H do 5 m | m2 | 145.738 |  | 0 |  | 0 |  | 0 | 21 | 0 | 0 | 0 | 0 | 0 |  | RTS 22/ I | RTS 22/ I | 0.0725 | 10.57 |  | Práce |  |  |  | POL1_7
51 | 784-01 | Dod materiál na zakrytí podlahoviny (lepernka, fólie apod.) | m2 | 80.08 |  | 0 |  | 0 |  | 0 | 21 | 0 | 0 | 0 | 0 | 0 |  | Vlastní | Indiv | 0 | 0 |  | Práce |  |  |  | POL1_7
|  | 10,40*7,45 |  | 77.48 | [22 empty] | VV | 0
|  | 2,60 |  | 2.6 | [22 empty] | VV | 0
52 | 784-02 | Malba-chodba-po napojení cca 25 m ...viz pd | m2 | 25 |  | 0 |  | 0 |  | 0 | 21 | 0 | 0 | 0 | 0 | 0 |  | Vlastní | Indiv | 0 | 0 |  | Specifikace |  |  |  | POL3_0
Díl: | M21 | Elektromontáže |  |  |  | 0 |  | 0 |  | 0 |  | 0 |  | 0 |  | 0 |  |  |  |  | 136 | [5 empty] | DIL
53 | M21-01 | Dod pl.vol.600-36 w 4000 k.,ugr 19 , 595x595 | kus | 18 |  | 0 |  | 0 |  | 0 | 21 | 0 | 0 | 0 | 0 | 0 |  | Vlastní | Indiv | 0 | 0 |  | Práce |  |  |  | POL1_9
54 | M21-02 | Dod svítidlo modus asta 47 w 6200 l. 4000 k | kus | 2 |  | 0 |  | 0 |  | 0 | 21 | 0 | 0 | 0 | 0 | 0 |  | Vlastní | Indiv | 0 | 0 |  | Práce |  |  |  | POL1_9
55 | M21-03 | Dod spínač sériový, např. abb | kus | 3 |  | 0 |  | 0 |  | 0 | 21 | 0 | 0 | 0 | 0 | 0 |  | Vlastní | Indiv | 0 | 0 |  | Práce |  |  |  | POL1_9
56 | M21-04 | Dod spínač na venkovní žaluzie, např. abb | kus | 1 |  | 0 |  | 0 |  | 0 | 21 | 0 | 0 | 0 | 0 | 0 |  | Vlastní | Indiv | 0 | 0 |  | Práce |  |  |  | POL1_9
57 | M21-05 | Dod spínač jednoduchý, např. abb | kus | 1 |  | 0 |  | 0 |  | 0 | 21 | 0 | 0 | 0 | 0 | 0 |  | Vlastní | Indiv | 0 | 0 |  | Práce |  |  |  | POL1_9
58 | M21-06 | Dod zásuvja dvojitá, např. abb | kus | 19 |  | 0 |  | 0 |  | 0 | 21 | 0 | 0 | 0 | 0 | 0 |  | Vlastní | Indiv | 0 | 0 |  | Práce |  |  |  | POL1_9
59 | M21-07 | Dod zásuvka dvojitá datová, internet, např. abb | kus | 2 |  | 0 |  | 0 |  | 0 | 21 | 0 | 0 | 0 | 0 | 0 |  | Vlastní | Indiv | 0 | 0 |  | Práce |  |  |  | POL1_9
60 | M21-08 | Dod zásuvka dvojitá, datová , usb, např. abb | kus | 2 |  | 0 |  | 0 |  | 0 | 21 | 0 | 0 | 0 | 0 | 0 |  | Vlastní | Indiv | 0 | 0 |  | Práce |  |  |  | POL1_9
61 | M21-09 | Dod zásuvka jednoduchá, datová, usb,např.abb | kus | 3 |  | 0 |  | 0 |  | 0 | 21 | 0 | 0 | 0 | 0 | 0 |  | Vlastní | Indiv | 0 | 0 |  | Práce |  |  |  | POL1_9
62 | M21-10 | Dod zásuvka jednoduchá, datová, hdmi, např.abb | kus | 2 |  | 0 |  | 0 |  | 0 | 21 | 0 | 0 | 0 | 0 | 0 |  | Vlastní | Indiv | 0 | 0 |  | Práce |  |  |  | POL1_9
63 | M21-11 | Dod dexon, podhledový reproduktor rpt 102 | kus | 1 |  | 0 |  | 0 |  | 0 | 21 | 0 | 0 | 0 | 0 | 0 |  | Vlastní | Indiv | 0 | 0 |  | Práce |  |  |  | POL1_9
64 | M21-12 | Dod kabelový rozvod - viz pd | soubor | 1 |  | 0 |  | 0 |  | 0 | 21 | 0 | 0 | 0 | 0 | 0 |  | Vlastní | Indiv | 0 | 0 |  | Práce |  |  |  | POL1_9
65 | M21-13 | Hzs-nezmeritelne stavebni prace (zednická výpomoc) | kompl. | 1 |  | 0 |  | 0 |  | 0 | 21 | 0 | 0 | 0 | 0 | 0 |  | Vlastní | Indiv | 0 | 0 |  | Specifikace |  |  |  | POL3_0
66 | M21-14 | Dod el. rozvaděč - viz pd | kus | 1 |  | 0 |  | 0 |  | 0 | 21 | 0 | 0 | 0 | 0 | 0 |  | Vlastní | Indiv | 0 | 0 |  | Práce |  |  |  | POL1_9
67 | 900 RT3 | HZS Práce v tarifní třídě 6 (např. tesař) | h | 136 |  | 0 |  | 0 |  | 0 | 21 | 0 | 0 | 0 | 0 | 0 | Prav.M | RTS 22/ I | RTS 22/ I | 1 | 136 |  | HZS |  |  |  | POL10_
|  | dmtž : 8,5 |  | 8.5 | [22 empty] | VV | 0
|  | mtž, vč.slaboproudu : 8,5*3 *5 |  | 127.5 | [22 empty] | VV | 0
Díl: | D96 | Přesuny suti a vybouraných hmot |  |  |  | 0 |  | 0 |  | 0 |  | 0 |  | 0 |  | 0 |  |  |  |  | 13.7 | [5 empty] | DIL
68 | 979011111R00 | Svislá doprava suti a vybour. hmot za 2.NP a 1.PP | t | 4.5627 |  | 0 |  | 0 |  | 0 | 21 | 0 | 0 | 0 | 0 | 0 |  | RTS 22/ I | RTS 22/ I | 0.933 | 4.26 |  | Práce |  |  |  | POL1_9
69 | 979081111R00 | Odvoz suti a vybour. hmot na skládku do 1 km | t | 4.5627 |  | 0 |  | 0 |  | 0 | 21 | 0 | 0 | 0 | 0 | 0 |  | RTS 22/ I | RTS 22/ I | 0.49 | 2.24 |  | Práce |  |  |  | POL1_9
70 | 979081121R00 | Příplatek k odvozu za každý další 1 km | t | 63.8772 |  | 0 |  | 0 |  | 0 | 21 | 0 | 0 | 0 | 0 | 0 |  | RTS 22/ I | RTS 22/ I | 0 | 0 |  | Práce |  |  |  | POL1_9
71 | 979082111R00 | Vnitrostaveništní doprava suti do 10 m | t | 4.5627 |  | 0 |  | 0 |  | 0 | 21 | 0 | 0 | 0 | 0 | 0 |  | RTS 22/ I | RTS 22/ I | 0.942 | 4.3 |  | Práce |  |  |  | POL1_9
72 | 979082121R00 | Příplatek k vnitrost. dopravě suti za dalších 5 m | t | 27.376 |  | 0 |  | 0 |  | 0 | 21 | 0 | 0 | 0 | 0 | 0 |  | RTS 22/ I | RTS 22/ I | 0.105 | 2.87 |  | Práce |  |  |  | POL1_9
73 | 979093111R00 | Uložení suti na skládku bez zhutnění | t | 4.5627 |  | 0 |  | 0 |  | 0 | 21 | 0 | 0 | 0 | 0 | 0 |  | RTS 22/ I | RTS 22/ I | 0.006 | 0.03 |  | Práce |  |  |  | POL1_9
74 | 979990001R00 | Poplatek za skládku stavební suti | t | 4.5627 |  | 0 |  | 0 |  | 0 | 21 | 0 | 0 | 0 | 0 | 0 |  | RTS 20/ I | RTS 20/ I | 0 | 0 |  | Práce |  |  |  | POL1_9
Díl: | VN | Vedlejší náklady |  |  |  | 0 |  | 0 |  | 0 |  | 0 |  | 0 |  | 0 |  |  |  |  | 0 | [5 empty] | DIL
75 | VRN0 | Ztížené výrobní podmínky | Soubor | 1 |  | 0 |  | 0 |  | 0 | 21 | 0 | 0 | 0 | 0 | 0 |  | Vlastní | Indiv | 0 | 0 |  | VRN |  |  |  | POL99_8
76 | VRN1 | Oborová přirážka | Soubor | 1 |  | 0 |  | 0 |  | 0 | 21 | 0 | 0 | 0 | 0 | 0 |  | Vlastní | Indiv | 0 | 0 |  | VRN |  |  |  | POL99_8
77 | VRN2 | Přesun stavebních kapacit | Soubor | 1 |  | 0 |  | 0 |  | 0 | 21 | 0 | 0 | 0 | 0 | 0 |  | Vlastní | Indiv | 0 | 0 |  | VRN |  |  |  | POL99_8
78 | VRN3 | Mimostaveništní doprava | Soubor | 1 |  | 0 |  | 0 |  | 0 | 21 | 0 | 0 | 0 | 0 | 0 |  | Vlastní | Indiv | 0 | 0 |  | VRN |  |  |  | POL99_8
79 | 005121 R | Zařízení staveniště | Soubor | 1 |  | 0 |  | 0 |  | 0 | 21 | 0 | 0 | 0 | 0 | 0 |  | RTS 22/ I | Indiv | 0 | 0 |  | VRN |  |  |  | POL99_8
80 | VRN5 | Provoz investora | Soubor | 1 |  | 0 |  | 0 |  | 0 | 21 | 0 | 0 | 0 | 0 | 0 |  | Vlastní | Indiv | 0 | 0 |  | VRN |  |  |  | POL99_8
81 | VRN6 | Kompletační činnost (IČD) | Soubor | 1 |  | 0 |  | 0 |  | 0 | 21 | 0 | 0 | 0 | 0 | 0 |  | Vlastní | Indiv | 0 | 0 |  | VRN |  |  |  | POL99_8
82 | VRN7 | Rezerva rozpočtu | Soubor | 1 |  | 0 |  | 0 |  | 0 | 21 | 0 | 0 | 0 | 0 | 0 |  | Vlastní | Indiv | 0 | 0 |  | VRN |  |  |  | POL99_8
83 | VRN8 | Ostatní nespecifikované VRN ( např.inflace ) | Soubor | 1 |  | 0 |  | 0 |  | 0 | 21 | 0 | 0 | 0 | 0 | 0 |  | Vlastní | Indiv | 0 | 0 |  | VRN |  |  |  | POL99_8
84 | VRN9 | Revize ( voda, kanal, topení, elektro ) | Soubor | 1 |  | 0 |  | 0 |  | 0 | 21 | 0 | 0 | 0 | 0 | 0 |  | Vlastní | Indiv | 0 | 0 |  | VRN |  |  |  | POL99_8
[25 empty] | 15 | 21 | DPH
| Celkem |  |  |  |  | 0 | [18 empty] | 0 | 0 | SUM
Poznámky uchazeče k zadání
POPUZIV
END
Note on S6: Jedná se o informaci, zda se jedná o položku, která je do rozpočtu zadána z cenové soustavy RTS, nebo vlastní.
Note on T6: Jedná se o název CÚ, která je zadána u položky rozpočtu